## FUENTE (2)
id_partida | descripcion_concepto | anexo | id_sitio | id_tipo_partida | id_unidad_medida | precio_unitario_mn | precio_unitario_usd
5.67. | WINCH NEUMÁTICOS, PARA MANIOBRAS EN CUBIERTAS: DE PLATAFORMAS CON CAPACIDAD DE CARGA DE 6 TON MÉTRICAS. | C-5. | 2 | 6 | 10 | 4249.95 | 0
5.66. | WINCH NEUMÁTICOS, PARA MANIOBRAS EN CUBIERTAS: DE PLATAFORMAS CON CAPACIDAD DE CARGA DE 3.TON MÉTRICAS. | C-5. | 2 | 6 | 10 | 3249.9 | 0
5.68. | WINCH NEUMÁTICOS, PARA MANIOBRAS EN CUBIERTAS: DE PLATAFORMAS CON CAPACIDAD DE CARGA DE 12 TON MÉTRICAS. | C-5. | 2 | 6 | 10 | 6000 | 0
3.95. | Weldolet reducción de acero al carbón de 8”Ø x 4”Ø, XS | C-3. | 2 | 6 | 1 | 1944.85 | 746.25
2.192. | Weldolet de acero al carbón de 8”Ø a 4”Ø | C-2. | 1 | 6 | 1 | 3645.5 | 31.09
2.193. | Weldolet de acero al carbón de 8”Ø a 3”Ø | C-2. | 1 | 6 | 1 | 2985.08 | 28.61
2.191. | Weldolet de acero al carbón de 6”Ø a 2½”Ø x ¾”Ø, cedula 160 | C-2. | 1 | 6 | 1 | 1299.58 | 18.66
2.196. | Weldolet de acero al carbón de 20”Ø x 3”Ø, cedula 160 | C-2. | 1 | 6 | 1 | 6131.28 | 68.41
2.194. | Weldolet de acero al carbón de 10”Ø a 3”Ø x 1¼”Ø, cedula 160 | C-2. | 1 | 6 | 1 | 2800.3 | 43.53
C3EXT-1209 | VALVULA ESFERICA, DE 1"Ø CLASE 600# LBS EXTREMOS INSERTOS SOLDABLES TIPO PASO COMPLETO, CUERPO DE 03 PIEZAS SOLDADO CUERPO DE ACERO AL CARBON ESPECIFICACION ASTM A105 BOLA FLOTANTE DE ACERO INOX. UNS S31600 VASTAGO DE ACERO INOXIDABLE UNS S31600 SELLOS Y ASIENTO | C3-EXT | 2 | 7 | 1 | 0 | 0
5.28. | UNIDAD DE ARCO AIRE (ARC-AIR). CON MANGUERA Y ACCESORIOS INCLUYE CARBONES | C-5. | 2 | 6 | 10 | 124.95 | 0
5.135. | UNIDAD DE ARCO AIRE (ARC-AIR). CON MANGUERA Y ACCESORIOS INCLUYE CARBONES | C-5. | 1 | 6 | 10 | 83.3 | 0
5.93. | UNIDAD COMPLETA DE BOMBEO PARA AGUA DE MAR (SIST. CONTRA INCENDIO) TIPO HIDROSUB O HIDROPUMP O EQUIVALENTE, INCLUYE ACCESORIOS. | C-5. | 2 | 6 | 10 | 15702.3 | 0
3.296. | TUBO RECTANGULAR (OR) 152 mm x 102 mm x 6.40 mm ( 6 in. x 4 in. x 0.25 in.) 23.24 kg/m | C-3. | 2 | 6 | 15 | 25816.08 | 0
C2EXT-0284 | TUBO DE ACERO AL CARBONO ASTM A106 GR. B, S/C, ASME B36.10M, EXTREMOS BISELADOS , DEBE CUMPLIR CON LOS REQUISITOS TÉCNICOS Y DOCUMENTALES DE PEMEX-EST-TD-032-P1-2028, ESPESOR 0.375", DIAMETRO 24" | C2-EXT | 1 | 7 | 11 | 48857.92 | 7.81
2.1. | TUBO DE ACERO AL CARBÓN DE 8"Ø, XS, CÉDULA 80, ESPESOR DE PARED 0.500 | C-2. | 1 | 6 | 11 | 11813.3 | 0
2.39. | TUBO DE ACERO AL CARBÓN DE 8"Ø, XS, CÉDULA 80, ESPESOR DE PARED 0.500 | C-2. | 1 | 6 | 11 | 11813.3 | 0
3.33. | Tubo de acero al carbón de 8"Ø, XS, cédula 80, espesor de pared 0.500 | C-3. | 2 | 6 | 11 | 2935.13 | 3711.55
2.38. | TUBO DE ACERO AL CARBÓN DE 8"Ø, ESTÁNDAR, CÉDULA 40, ESPESOR DE PARED 0.322 | C-2. | 1 | 6 | 11 | 8562.13 | 0
3.32. | Tubo de acero al carbón de 8"Ø, estándar, cédula 40, espesor de pared 0.322 | C-3. | 2 | 6 | 11 | 2350.94 | 869.78
2.40. | TUBO DE ACERO AL CARBÓN DE 8"Ø, CÉDULA 120, ESPESOR DE PARED 0.719 | C-2. | 1 | 6 | 11 | 16523.04 | 0
2.36. | TUBO DE ACERO AL CARBÓN DE 6"Ø, XS, CÉDULA 80, ESPESOR DE PARED 0.432 | C-2. | 1 | 6 | 11 | 8495.05 | 0
3.1. | Tubo de acero al carbón de 6"Ø, XS, cédula 80, espesor de pared 0.432 | C-3. | 2 | 6 | 15 | 122364.63 | 0
3.31. | Tubo de acero al carbón de 6"Ø, XS, cédula 80, espesor de pared 0.432 | C-3. | 2 | 6 | 11 | 2281.36 | 1574.99
2.35. | TUBO DE ACERO AL CARBÓN DE 6"Ø, ESTÁNDAR, CÉDULA 40, ESPESOR DE PARED 0.280 | C-2. | 1 | 6 | 11 | 5573.69 | 0
3.30. | Tubo de acero al carbón de 6"Ø, estándar, cédula 40, espesor de pared 0.280 | C-3. | 2 | 6 | 11 | 1649.28 | 602.61
2.37. | TUBO DE ACERO AL CARBÓN DE 6"Ø, CÉDULA 120, ESPESOR DE PARED 0.562 | C-2. | 1 | 6 | 11 | 12405.5 | 0
3.29. | Tubo de acero al carbón de 5"Ø, estándar, cédula 40, espesor de pared 0.258 | C-3. | 2 | 6 | 11 | 1982.44 | 470.23
2.33. | TUBO DE ACERO AL CARBÓN DE 4"Ø, XS, CÉDULA 80, ESPESOR DE PARED 0.337 | C-2. | 1 | 6 | 11 | 5576.7 | 0
3.28. | Tubo de acero al carbón de 4"Ø, XS, cédula 80, espesor de pared 0.337 | C-3. | 2 | 6 | 11 | 2377.81 | 452.63
2.32. | TUBO DE ACERO AL CARBÓN DE 4"Ø, ESTÁNDAR, CÉDULA 40, ESPESOR DE PARED 0.237 | C-2. | 1 | 6 | 11 | 4697.66 | 0
3.27. | Tubo de acero al carbón de 4"Ø, estándar, cédula 40, espesor de pared 0.237 | C-3. | 2 | 6 | 11 | 2193.68 | 343.11
2.34. | TUBO DE ACERO AL CARBÓN DE 4"Ø, CÉDULA 120, ESPESOR DE PARED 0.438 | C-2. | 1 | 6 | 11 | 7040.53 | 0
2.15. | TUBO DE ACERO AL CARBÓN DE 36"Ø, XS, CÉDULA 20, ESPESOR DE PARED 0.500 | C-2. | 1 | 6 | 11 | 71624.93 | 0
2.30. | TUBO DE ACERO AL CARBÓN DE 3"Ø, ESTÁNDAR, CÉDULA 40, ESPESOR DE PARED 0.216 | C-2. | 1 | 6 | 11 | 3359.09 | 0
3.26. | Tubo de acero al carbón de 3"Ø, estándar, cédula 40, espesor de pared 0.216 | C-3. | 2 | 6 | 11 | 1571.91 | 240.29
2.31. | TUBO DE ACERO AL CARBÓN DE 3"Ø, CÉDULA 160, ESPESOR DE PARED 0.438 | C-2. | 1 | 6 | 11 | 3253.84 | 0
2.11. | TUBO DE ACERO AL CARBÓN DE 24"Ø, XS, ESPESOR DE PARED 0.500 | C-2. | 1 | 6 | 15 | 138260.93 | 0
3.14. | Tubo de acero al carbón de 24"Ø, XS, espesor de pared 0.500 | C-3. | 2 | 6 | 11 | 58010.3 | 0
C-2. | TUBO DE ACERO AL CARBÓN DE 24"Ø, ESPESOR DE PARED 1.000 | C-2. | 1 | 6 | 15 | 181205.36 | 0
2.17. | TUBO DE ACERO AL CARBÓN DE 24"Ø, ESPESOR DE PARED 1.000 | C-2. | 1 | 6 | 15 | 363540.99 | 0
2.13. | TUBO DE ACERO AL CARBÓN DE 24"Ø, ESPESOR DE PARED 0.750 | C-2. | 1 | 6 | 15 | 180240.79 | 0
2.12. | TUBO DE ACERO AL CARBÓN DE 24"Ø, ESPESOR DE PARED 0.625 | C-2. | 1 | 6 | 11 | 58838.41 | 0
2.45. | TUBO DE ACERO AL CARBÓN DE 24"Ø, CÉDULA 80, ESPESOR DE PARED 1.219 | C-2. | 1 | 6 | 11 | 118036.54 | 0
2.29. | TUBO DE ACERO AL CARBÓN DE 2½"Ø, CÉDULA 160, ESPESOR DE PARED 0.375 | C-2. | 1 | 6 | 11 | 3976.13 | 0
3.11. | Tubo de acero al carbón de 20"Ø, XS, cédula 30, espesor de pared 0.500 | C-3. | 2 | 6 | 11 | 46043.95 | 0
3.13. | Tubo de acero al carbón de 20"Ø, espesor de pared 1.000 | C-3. | 2 | 6 | 11 | 81139.51 | 0
2.9. | TUBO DE ACERO AL CARBÓN DE 20"Ø, ESPESOR DE PARED 0.938 | C-2. | 1 | 6 | 11 | 88834.15 | 0
3.12. | Tubo de acero al carbón de 20"Ø, espesor de pared 0.938 | C-3. | 2 | 6 | 11 | 74721.06 | 0
2.10. | TUBO DE ACERO AL CARBÓN DE 20"Ø, CÉDULA 80, ESPESOR DE PARED 1.031 | C-2. | 1 | 6 | 11 | 90858.46 | 0
2.44. | TUBO DE ACERO AL CARBÓN DE 20"Ø, CÉDULA 80, ESPESOR DE PARED 1.031 | C-2. | 1 | 6 | 11 | 90858.46 | 0
2.27. | TUBO DE ACERO AL CARBÓN DE 2"Ø, XS, CÉDULA 80, ESPESOR DE PARED 0.218 | C-2. | 1 | 6 | 11 | 3089.83 | 0
3.25. | Tubo de acero al carbón de 2"Ø, XS, cédula 80, espesor de pared 0.218 | C-3. | 2 | 6 | 11 | 1588.6 | 173.13
3.24. | Tubo de acero al carbón de 2"Ø, STD, cédula 40, espesor de pared 0.154 | C-3. | 2 | 6 | 11 | 1628.34 | 0
3.23. | Tubo de acero al carbón de 2"Ø, estándar, cédula 40, espesor de pared 0.154 | C-3. | 2 | 6 | 11 | 1065.74 | 130.1
2.28. | TUBO DE ACERO AL CARBÓN DE 2"Ø, CÉDULA 160, ESPESOR DE PARED 0.344 | C-2. | 1 | 6 | 11 | 3580.09 | 0
2.7. | TUBO DE ACERO AL CARBÓN DE 18"Ø, XS, ESPESOR DE PARED 0.500 | C-2. | 1 | 6 | 11 | 28703.84 | 0
2.18. | TUBO DE ACERO AL CARBÓN DE 18"Ø, XS, ESPESOR DE PARED 0.500 | C-2. | 1 | 6 | 15 | 167321.43 | 0
3.8. | Tubo de acero al carbón de 18"Ø, XS, espesor de pared 0.500 | C-3. | 2 | 6 | 11 | 35650.36 | 0
3.41. | Tubo de acero al carbón de 18"Ø, XS, espesor de pared 0.500 | C-3. | 2 | 6 | 11 | 6215.56 | 3711.55
2.16. | TUBO DE ACERO AL CARBÓN DE 18"Ø, ESPESOR DE PARED 1.000 | C-2. | 1 | 6 | 15 | 366949.19 | 0
3.15. | Tubo de acero al carbón de 18"Ø, espesor de pared 1.000 | C-3. | 2 | 6 | 11 | 23821.94 | 0
3.10. | Tubo de acero al carbón de 18"Ø, cédula 80, espesor de pared 0.938 | C-3. | 2 | 6 | 15 | 83422.44 | 0
2.8. | TUBO DE ACERO AL CARBÓN DE 18"Ø, CÉDULA 60, ESPESOR DE PARED 0.750 | C-2. | 1 | 6 | 11 | 54214.53 | 0
2.19. | TUBO DE ACERO AL CARBÓN DE 18"Ø, CÉDULA 60, ESPESOR DE PARED 0.750 | C-2. | 1 | 6 | 15 | 277345.92 | 0
3.9. | Tubo de acero al carbón de 18"Ø, cédula 60, espesor de pared 0.750 | C-3. | 2 | 6 | 11 | 37565.68 | 0
3.7. | Tubo de acero al carbón de 16"Ø, XS, cédula 80, espesor de pared 0.844 | C-3. | 2 | 6 | 11 | 37374.96 | 0
3.6. | Tubo de acero al carbón de 16"Ø, XS, cédula 40, espesor de pared 0.500 | C-3. | 2 | 6 | 15 | 143862.56 | 0
2.6. | TUBO DE ACERO AL CARBÓN DE 16"Ø, ESPESOR DE PARED 0.750 | C-2. | 1 | 6 | 15 | 156168.34 | 0
2.42. | TUBO DE ACERO AL CARBÓN DE 16"Ø, CÉDULA 80, ESPESOR DE PARED 0.844 | C-2. | 1 | 6 | 11 | 54085.44 | 0
2.43. | TUBO DE ACERO AL CARBÓN DE 16"Ø, CÉDULA 100, ESPESOR DE PARED 1.031 | C-2. | 1 | 6 | 11 | 60623.85 | 0
3.5. | Tubo de acero al carbón de 14"Ø, XS, espesor de pared 0.500 | C-3. | 2 | 6 | 11 | 29092.36 | 0
2.5. | TUBO DE ACERO AL CARBÓN DE 14"Ø, CÉDULA 80, ESPESOR DE PARED 0.750 | C-2. | 1 | 6 | 15 | 185818.24 | 0
3.40. | Tubo de acero al carbón de 14"Ø, cédula 80, espesor de pared 0.750 | C-3. | 2 | 6 | 11 | 6243.3 | 3773.24
2.4. | TUBO DE ACERO AL CARBÓN DE 12"Ø, XS, ESPESOR DE PARED 0.750 | C-2. | 1 | 6 | 15 | 172634.6 | 0
2.3. | TUBO DE ACERO AL CARBÓN DE 12"Ø, XS, ESPESOR DE PARED 0.500 | C-2. | 1 | 6 | 15 | 138775.26 | 0
3.4. | Tubo de acero al carbón de 12"Ø, XS, espesor de pared 0.500 | C-3. | 2 | 6 | 11 | 25207.66 | 0
3.37. | Tubo de acero al carbón de 12"Ø, estándar, espesor de pared 0.375 | C-3. | 2 | 6 | 11 | 3959.05 | 1631.86
3.38. | Tubo de acero al carbón de 12"Ø, cédula 80, espesor de pared 0.688 | C-3. | 2 | 6 | 11 | 5603.9 | 5553.5
3.36. | Tubo de acero al carbón de 12"Ø, cédula 20, espesor de pared 0.250 | C-3. | 2 | 6 | 11 | 9762.89 | 0
3.39. | Tubo de acero al carbón de 12"Ø, cédula 160, espesor de pared 1.312 | C-3. | 2 | 6 | 11 | 34388.85 | 0
2.26. | TUBO DE ACERO AL CARBÓN DE 1½"Ø, XS, CÉDULA 80, ESPESOR DE PARED 0.200 | C-2. | 1 | 6 | 11 | 2976.09 | 0
3.22. | Tubo de acero al carbón de 1½"Ø, XS, cédula 80, espesor de pared 0.200 | C-3. | 2 | 6 | 11 | 1284.34 | 245.26
3.3. | Tubo de acero al carbón de 10"Ø, XS, cédula 60, espesor de pared 0.500 | C-3. | 2 | 6 | 15 | 122770.96 | 0
2.2. | TUBO DE ACERO AL CARBÓN DE 10"Ø, ESTÁNDAR, CÉDULA 40, ESPESOR DE PARED 0.365 | C-2. | 1 | 6 | 15 | 126009.03 | 0
2.41. | TUBO DE ACERO AL CARBÓN DE 10"Ø, ESTÁNDAR, CÉDULA 40, ESPESOR DE PARED 0.365 | C-2. | 1 | 6 | 11 | 11519.44 | 0
3.2. | Tubo de acero al carbón de 10"Ø, estándar, cédula 40, espesor de pared 0.365 | C-3. | 2 | 6 | 15 | 124530.7 | 0
3.34. | Tubo de acero al carbón de 10"Ø, estándar, cédula 40, espesor de pared 0.365 | C-3. | 2 | 6 | 11 | 2791.39 | 1267.43
3.35. | Tubo de acero al carbón de 10"Ø, cédula 80, espesor de pared 0.594 | C-3. | 2 | 6 | 11 | 3665.71 | 1995.46
2.24. | TUBO DE ACERO AL CARBÓN DE 1"Ø, XS, CÉDULA 80, ESPESOR DE PARED 0.179 | C-2. | 1 | 6 | 11 | 1041.3 | 0
3.21. | Tubo de acero al carbón de 1"Ø, XS, cédula 80, espesor de pared 0.179 | C-3. | 2 | 6 | 11 | 952.93 | 0
3.20. | Tubo de acero al carbón de 1"Ø, STD, cédula 40, espesor de pared 0.133 | C-3. | 2 | 6 | 11 | 1253.45 | 0
2.25. | TUBO DE ACERO AL CARBÓN DE 1"Ø, CÉDULA 160, ESPESOR DE PARED 0.250 | C-2. | 1 | 6 | 11 | 1557.8 | 0
2.22. | TUBO DE ACERO AL CARBÓN DE ¾"Ø, XS, CÉDULA 80, ESPESOR DE PARED 0.154 | C-2. | 1 | 6 | 11 | 914.89 | 0
3.19. | Tubo de acero al carbón de ¾"Ø, XS, cédula 80, espesor de pared 0.154 | C-3. | 2 | 6 | 11 | 464.18 | 71.68
2.23. | TUBO DE ACERO AL CARBÓN DE ¾"Ø, CÉDULA 160, ESPESOR DE PARED 0.219 | C-2. | 1 | 6 | 11 | 996.14 | 0
3.295. | TUBO CUADRADO (OR) 76 mm x 6.4 mm ( 3 in. x 0.250 in.) 13.11 kg/m | C-3. | 2 | 6 | 15 | 20459.58 | 0
2.281. | TUBO CIRCULAR (OC) 89 mm x 5.49 mm (3.5 in. x 0.216 in.) 11.29 kg/m | C-2. | 1 | 6 | 15 | 159239.24 | 0
2.293. | TUBO CIRCULAR (OC) 89 mm x 5.49 mm (3.5 in. x 0.216 in.) 11.29 kg/m | C-2. | 1 | 6 | 15 | 135035.84 | 0
3.235. | TUBO CIRCULAR (OC) 89 mm x 5.49 mm (3.5 in. x 0.216 in.) 11.29 kg/m | C-3. | 2 | 6 | 15 | 32385.55 | 267
2.292. | TUBO CIRCULAR (OC) 73 mm x 5.16 mm (2⅞ in. x 0.203 in.) 8.63 kg/m | C-2. | 1 | 6 | 15 | 130780.35 | 0
3.234. | TUBO CIRCULAR (OC) 73 mm x 5.16 mm (2⅞ in. x 0.203 in.) 8.63 kg/m | C-3. | 2 | 6 | 15 | 41480.61 | 0
3.261. | TUBO CIRCULAR (OC) 610 mm x 14.27 mm (24 in. x 0.562 in.) 209.65 kg/m | C-3. | 2 | 6 | 15 | 51442.88 | 4353.13
2.291. | TUBO CIRCULAR (OC) 60 mm x 5.54 mm (2.375 in. x 0.218 in.) 7.48 kg/m | C-2. | 1 | 6 | 15 | 127908.76 | 0
3.233. | TUBO CIRCULAR (OC) 60 mm x 5.54 mm (2.375 in. x 0.218 in.) 7.48 kg/m | C-3. | 2 | 6 | 15 | 51195.03 | 0
2.290. | TUBO CIRCULAR (OC) 60 mm x 3.91 mm (2.375 in. x 0.154 in.) 5.44 kg/m | C-2. | 1 | 6 | 15 | 157943.45 | 0
3.232. | TUBO CIRCULAR (OC) 60 mm x 3.91 mm (2.375 in. x 0.154 in.) 5.44 kg/m | C-3. | 2 | 6 | 15 | 41667.58 | 0
3.260. | TUBO CIRCULAR (OC) 508 mm x 19.05 mm (20 in. x 0.750 in.) 229.70 kg/m | C-3. | 2 | 6 | 15 | 48934.23 | 4353.13
C2EXT-0159 | TUBO CIRCULAR (OC) 508 mm x 12.70 mm 154.81 kg/m, DE ACERO AL CARBÓN API-5L-GR. B | C2-EXT | 1 | 7 | 15 | 310420.17 | 0
3.253. | TUBO CIRCULAR (OC) 508 mm x 12.7 mm (20 in. x 0.500 in.) 155.13 kg/m | C-3. | 2 | 6 | 15 | 25506.18 | 4975
2.289. | TUBO CIRCULAR (OC) 48 mm x 5.08 mm (1.9 in. x 0.200 in.) 5.41 kg/m | C-2. | 1 | 6 | 15 | 169137.19 | 0
3.231. | TUBO CIRCULAR (OC) 48 mm x 5.08 mm (1.9 in. x 0.200 in.) 5.41 kg/m | C-3. | 2 | 6 | 15 | 152404.73 | 0
2.288. | TUBO CIRCULAR (OC) 48 mm x 3.68 mm (1.9 in. x 0.145 in.) 4.05 kg/m | C-2. | 1 | 6 | 15 | 166256.66 | 0
2.287. | TUBO CIRCULAR (OC) 457 mm x 9.52 mm (18 in. x 0.375 in.) 105.10 kg/m | C-2. | 1 | 6 | 15 | 169233.6 | 0
3.259. | TUBO CIRCULAR (OC) 457 mm x 25.4 mm (18 in. x 1.0 in.) 270.36 kg/m | C-3. | 2 | 6 | 15 | 42711.54 | 3731.25
2.286. | TUBO CIRCULAR (OC) 457 mm x 12.7 mm (18 in. x 0.500 in.) 139.16 kg/m | C-2. | 1 | 6 | 15 | 161777.43 | 0
3.252. | TUBO CIRCULAR (OC) 457 mm x 12.7 mm (18 in. x 0.500 in.) 139.16 kg/m | C-3. | 2 | 6 | 15 | 19189.15 | 4123.94
3.258. | TUBO CIRCULAR (OC) 457 mm x 12.7 mm (18 in. x 0.500 in.) 139.16 kg/m | C-3. | 2 | 6 | 15 | 36519.31 | 3731.25
C2EXT-0158 | TUBO CIRCULAR (OC) 406 mm x 9.53 mm 93.27 kg/m DE ACERO AL CARBÓN API-5L-GR. B. | C2-EXT | 1 | 7 | 15 | 284986.6 | 0
3.257. | TUBO CIRCULAR (OC) 406 mm x 30.96 mm (16 in. x 1.219 in.) 286.14 kg/m | C-3. | 2 | 6 | 15 | 44999.94 | 3606.88
3.251. | TUBO CIRCULAR (OC) 406 mm x 21.44 mm (16 in. x 0.844 in.) 203.54 kg/m | C-3. | 2 | 6 | 15 | 21033.49 | 5619.6
3.248. | TUBO CIRCULAR (OC) 356 mm x 9.53 mm (14 in. x 0.375 in.) 81.33 kg/m | C-3. | 2 | 6 | 15 | 50041.51 | 0
2.308. | TUBO CIRCULAR (OC) 356 mm x 19.05 mm (14 in. x 0.750 in.) 158.11 kg/m | C-2. | 1 | 6 | 15 | 149691.01 | 0
3.250. | TUBO CIRCULAR (OC) 356 mm x 19.05 mm (14 in. x 0.750 in.) 158.11 kg/m | C-3. | 2 | 6 | 15 | 19244.64 | 4192.48
2.285. | TUBO CIRCULAR (OC) 356 mm x 12.7 mm (14 in. x 0.500 in.) 107.40 kg/m | C-2. | 1 | 6 | 15 | 152996.7 | 0
3.249. | TUBO CIRCULAR (OC) 356 mm x 11.13 mm (14 in. x 0.438 in.) 94.55 kg/m | C-3. | 2 | 6 | 15 | 49385.4 | 0
2.280. | TUBO CIRCULAR (OC) 33 mm x 4.55 mm (1.315 in. x 0.179 in.) 3.24 kg/m | C-2. | 1 | 6 | 15 | 159704.99 | 0
2.284. | TUBO CIRCULAR (OC) 324 mm x 9.53 mm (12.75 in. x 0.375 in.) 73.88 kg/m | C-2. | 1 | 6 | 15 | 163246.5 | 0
2.304. | TUBO CIRCULAR (OC) 324 mm x 9.53 mm (12.75 in. x 0.375 in.) 73.88 kg/m | C-2. | 1 | 6 | 15 | 152330.19 | 0
3.256. | TUBO CIRCULAR (OC) 324 mm x 19.05 mm (12 in. x 0.750 in.) 143.19 kg/m | C-3. | 2 | 6 | 15 | 26443.11 | 3482.5
2.307. | TUBO CIRCULAR (OC) 324 mm x 17.48 mm (12.75 in. x 0.668 in.) 132.09 kg/m | C-2. | 1 | 6 | 15 | 129808.51 | 0
3.247. | TUBO CIRCULAR (OC) 324 mm x 17.48 mm (12.75 in. x 0.668 in.) 132.09 kg/m | C-3. | 2 | 6 | 15 | 17465.03 | 3206.53
2.306. | TUBO CIRCULAR (OC) 324 mm x 12.7 mm (12.75 in. x 0.500 in.) 97.47 kg/m | C-2. | 1 | 6 | 15 | 139360.56 | 0
3.246. | TUBO CIRCULAR (OC) 324 mm x 12.7 mm (12.75 in. x 0.500 in.) 97.47 kg/m | C-3. | 2 | 6 | 15 | 48195.78 | 0
2.305. | TUBO CIRCULAR (OC) 324 mm x 10.31 mm (12.75 in. x 0.406 in.) 79.73 kg/m | C-2. | 1 | 6 | 15 | 152889.41 | 0
3.245. | TUBO CIRCULAR (OC) 324 mm x 10.31 mm (12.75 in. x 0.406 in.) 79.73 kg/m | C-3. | 2 | 6 | 15 | 41721.39 | 0
2.301. | TUBO CIRCULAR (OC) 273 mm x 9.27 mm (10.75 in. x 0.365 in.) 60.31 kg/m | C-2. | 1 | 6 | 15 | 107808.48 | 0
3.243. | TUBO CIRCULAR (OC) 273 mm x 9.27 mm (10.75 in. x 0.365 in.) 60.31 kg/m | C-3. | 2 | 6 | 15 | 27889.74 | 0
2.303. | TUBO CIRCULAR (OC) 273 mm x 15.09 mm (10.75 in. x 0.594 in.) 96.02 kg/m | C-2. | 1 | 6 | 15 | 121576.34 | 0
3.244. | TUBO CIRCULAR (OC) 273 mm x 15.09 mm (10.75 in. x 0.594 in.) 96.02 kg/m | C-3. | 2 | 6 | 15 | 15678.95 | 2216.8
2.302. | TUBO CIRCULAR (OC) 273 mm x 12.7 mm (10.75 in. x 0.500 in.) 81.56 kg/m | C-2. | 1 | 6 | 15 | 117302.37 | 0
3.255. | TUBO CIRCULAR (OC) 219 mm x 9.5 mm (8 in. x 0.375 in.) 49.25 kg/m | C-3. | 2 | 6 | 15 | 12432.79 | 3482.5
2.283. | TUBO CIRCULAR (OC) 219 mm x 8.18 mm (8.63 in. x 0.322 in.) 42.55 kg/m | C-2. | 1 | 6 | 15 | 128025 | 0
2.299. | TUBO CIRCULAR (OC) 219 mm x 8.18 mm (8.63 in. x 0.322 in.) 42.55 kg/m | C-2. | 1 | 6 | 15 | 118810.34 | 0
3.241. | TUBO CIRCULAR (OC) 219 mm x 8.18 mm (8.63 in. x 0.322 in.) 42.55 kg/m | C-3. | 2 | 6 | 15 | 12432.79 | 966.04
2.298. | TUBO CIRCULAR (OC) 219 mm x 6.35 mm (8.63 in. x 0.250 in.) 33.32 kg/m | C-2. | 1 | 6 | 15 | 123048.23 | 0
2.300. | TUBO CIRCULAR (OC) 219 mm x 12.7 mm (8.63 in. x 0.500 in.) 64.64 kg/m | C-2. | 1 | 6 | 15 | 117449.6 | 0
3.242. | TUBO CIRCULAR (OC) 219 mm x 12.7 mm (8.63 in. x 0.500 in.) 64.64 kg/m | C-3. | 2 | 6 | 15 | 10165.41 | 1471.55
2.282. | TUBO CIRCULAR (OC) 168 mm x 7.11 mm (6.63 in. x 0.280 in.) 28.26 kg/m | C-2. | 1 | 6 | 15 | 147079.64 | 0
2.296. | TUBO CIRCULAR (OC) 168 mm x 7.11 mm (6.63 in. x 0.280 in.) 28.26 kg/m | C-2. | 1 | 6 | 15 | 118270.2 | 0
3.239. | TUBO CIRCULAR (OC) 168 mm x 7.11 mm (6.63 in. x 0.280 in.) 28.26 kg/m | C-3. | 2 | 6 | 15 | 18241.08 | 669.55
2.297. | TUBO CIRCULAR (OC) 168 mm x 10.97 mm (6.63 in. x 0.432 in.) 42.56 kg/m | C-2. | 1 | 6 | 15 | 126216.71 | 0
3.240. | TUBO CIRCULAR (OC) 168 mm x 10.97 mm (6.63 in. x 0.432 in.) 42.56 kg/m | C-3. | 2 | 6 | 15 | 20715.01 | 0
3.238. | TUBO CIRCULAR (OC) 141 mm x 6.55 mm (5.56 in. x 0.258 in.) 21.77 kg/m | C-3. | 2 | 6 | 15 | 23934.23 | 3109.38
3.237. | TUBO CIRCULAR (OC) 114 mm x 8.56 mm (4.5 in. x 0.337 in.) 22.32 kg/m | C-3. | 2 | 6 | 15 | 22622.55 | 502.56
2.295. | TUBO CIRCULAR (OC) 114 mm x 6.02 mm (4.5 in. x 0.237 in.) 16.08 kg/m | C-2. | 1 | 6 | 15 | 135572.14 | 0
3.236. | TUBO CIRCULAR (OC) 114 mm x 6.02 mm (4.5 in. x 0.237 in.) 16.08 kg/m | C-3. | 2 | 6 | 15 | 34904.7 | 0
3.254. | TUBO CIRCULAR (OC) 114 mm x 6.02 mm (4.5 in. x 0.237 in.) 16.08 kg/m | C-3. | 2 | 6 | 15 | 29941.21 | 3482.5
2.294. | TUBO CIRCULAR (OC) 102 mm x 5.74 mm (4 in. x 0.226 in.) 13.57 kg/m | C-2. | 1 | 6 | 15 | 130609.81 | 0
3.640. | TUBERIA DE 24" DE DIAM. X 0.812" DE ESP. DE PARED, DE ACUERDO A P.2.0722.03:2015 E ISO-3183:2012, GR, X-65 PSL-2 ACERO AL CARBONO DE ALTA RESISTENCIA PARA SERVICIO AMARGO CON COSTURA, PARA UNA TEMPERATURA DE DISEÑO DE 100 GR. C Y Y PRESION DE DISEÑO DE 60.5 kg/cm2, ESPECIFICACIONES, ESTANDARES, CODIGOS DE REFERENCIA, ULTIMAS EDICIONES :_ CODIGOD ASME SECCIONES I, V, VIII Y IX._ ESTANDARES ASTM E-3, E-4, E-8M, E-23, E-29, E-45, E-112, A-370, E-340, E-384, A-435:_ PRACTICAS RECOMENDADAS API:5L1, 5L3, 5LW, _ISO-3183:2012_P.2.0722.03:2015_DNVGL-ST-F101_DNVGL-RP-F111_ISO 21809-2:2014_ PEMEX-EST-TD-001-2008_ ESTANDARES NACE: MR-0174, MR-0175/ISO 15156, API SPEC Q1, TM-0284, TM-0177 | C-3. | 2 | 6 | 3 | 20318 | 7454.79
3.641. | TUBERIA DE 20" DE DIAM. X 0.938" DE ESP. DE ACERO AL CARBON, PARA SERVICIO AMARGO, ESPECIFICACIÓN PSL-2 SA EN CA, GRADO L-450, X-65, CONFORME A PEMEX-EST-TD-001-2018 | C-3. | 2 | 6 | 3 | 15069.39 | 6331.19
5.47. | TRIPIÉ Y PRENSA DE CADENA MCA. RID-GID O EQUIVALENTE. | C-5. | 2 | 6 | 10 | 499.95 | 0
5.152. | TRIPIÉ Y PRENSA DE CADENA MCA. RID-GID O EQUIVALENTE. | C-5. | 1 | 6 | 10 | 333.3 | 0
5.92. | TRAJE PARA PENETRACIÓN A INCENDIOS. | C-5. | 2 | 6 | 10 | 375 | 0
4.19. | TIEMPO EXTRA | C-4. | 1 | 6 | 9 | 533.78 | 0
4.21. | TIEMPO EXTRA | C-4. | 1 | 6 | 9 | 790.58 | 0
4.23. | TIEMPO EXTRA | C-4. | 1 | 6 | 9 | 227.11 | 0
4.25. | TIEMPO EXTRA | C-4. | 1 | 6 | 9 | 714.19 | 0
4.27. | TIEMPO EXTRA | C-4. | 1 | 6 | 9 | 953.19 | 0
4.29. | TIEMPO EXTRA | C-4. | 1 | 6 | 9 | 714.19 | 0
4.31. | TIEMPO EXTRA | C-4. | 1 | 6 | 9 | 447.83 | 0
4.33. | TIEMPO EXTRA | C-4. | 1 | 6 | 9 | 616.65 | 0
4.35. | TIEMPO EXTRA | C-4. | 1 | 6 | 9 | 953.19 | 0
4.37. | TIEMPO EXTRA | C-4. | 1 | 6 | 9 | 1052.45 | 0
4.39. | TIEMPO EXTRA | C-4. | 1 | 6 | 9 | 1173.89 | 0
2.215. | Thredolet de acero al carbón de 6”Ø a 5”Ø x 1½”Ø, clase 3,000 | C-2. | 1 | 6 | 1 | 3396.13 | 0
2.214. | Thredolet de acero al carbón de 5”Ø a 3”Ø x ¾”Ø, clase 3,000 | C-2. | 1 | 6 | 1 | 1703.83 | 0
2.213. | Thredolet de acero al carbón de 4”Ø a 3½”Ø x 2”Ø, clase 3,000 | C-2. | 1 | 6 | 1 | 4010.16 | 0
2.212. | Thredolet de acero al carbón de 4”Ø a 3½”Ø x 1½”Ø, clase 3,000 | C-2. | 1 | 6 | 1 | 3252.56 | 0
2.219. | Thredolet de acero al carbón de 36”Ø a 12”Ø x ¾”Ø, clase 6,000 | C-2. | 1 | 6 | 1 | 33204.79 | 0
2.218. | Thredolet de acero al carbón de 36”Ø a 12”Ø x ¾”Ø, clase 3,000 | C-2. | 1 | 6 | 1 | 74074.05 | 0
2.211. | Thredolet de acero al carbón de 3”Ø x 1½”Ø, clase 3,000 | C-2. | 1 | 6 | 1 | 3104.61 | 0
2.217. | Thredolet de acero al carbón de 12”Ø a 6”Ø x ¾”Ø, clase 3,000 | C-2. | 1 | 6 | 1 | 32676.86 | 0
2.216. | Thredolet de acero al carbón de 10”Ø a 3”Ø x ¾”Ø, clase 6,000 | C-2. | 1 | 6 | 1 | 2379.44 | 0
C3EXT-1137 | THREDOLET DE ACERO AL CARBONO FORJADO DE 5"-3" X 3/4" DE DIAMETRO NOMINAL, CLASE 3000#, EXTREMOS BISELADO/ROSCADO,ESPECIFICACION ASTM A105, ASME MSS SP-97 | C3-EXT | 2 | 7 | 1 | 440.3 | 0
C3EXT-1139 | THREDOLET DE ACERO AL CARBONO FORJADO DE 12"-6" x 3/4"DE DIAMETRO NOMINAL, CLASE 3000#, EXTREMOS BISELADO/ROSCADO,ESPECIFICACIÓN ASTM A105, ASME MSS-SP97 | C3-EXT | 2 | 7 | 1 | 440.18 | 0
C3EXT-1129 | TEE RECTA DE ACERO AL CARBONO DE 8"DE DIAMETRO NOMINAL,SIN COSTURA,CEDULA 80,EXTREMOS BISELADOS,ESPECIFICACION ASTM A234 GR.WPB,ASME B16.9 COMENTARIO ADICIONAL: O.500" DE ESP | C3-EXT | 2 | 7 | 1 | 5.53 | 218.91
3.644. | TEE ENVOLVENTE MECANICA PARA HOT-TAPPING SUBMARINO DE 20"X 20" X 20" DE DIAMETRO X 0.938 ESP., CON BRIDA DE CLASE 900 RTJ BORE DE 18.124", EXTREMO DE 20" BRIDADO, DESIGNACIÓN DE MATERIAL ASTM A266 GR. 2, CON COMPENSADOR DE TEMPERATURA, QUE CUMPLA CON EL ESTÁNDAR NACE MR0175 / ISO 15156 Y ASME B16.9 PARA SERVICIO AMARGO. TEMPERATURA DE DISEÑO 140 C Y PRESEION DE DISEÑO DE 77 KG/CM2. | C-3. | 2 | 6 | 1 | 0 | 423036.69
4.12. | TÉCNICO ESPECIALISTA SISTEMA AUTOCAD. | C-4. | 2 | 6 | 10 | 2553.58 | 0
4.18. | TÉCNICO ESPECIALISTA SISTEMA AUTOCAD | C-4. | 1 | 6 | 10 | 2135.1 | 0
C4EXT-0022 | TECNICO ESPECIALISTA ROPE-ACCESS NIVEL 3 | C4-EXT | 2 | 7 | 10 | 15930 | 0
C4EXT-0023 | TECNICO ESPECIALISTA ROPE-ACCESS NIVEL 2 | C4-EXT | 2 | 7 | 10 | 10921.5 | 0
2.140. | Te reducción de acero al carbón de 8"Ø, x 8"Ø, XS, cédula 80, espesor de pared 0.500 x 6"Ø, XS, cédula 80, espesor de pared 0.432 | C-2. | 1 | 6 | 1 | 14560.46 | 141.94
3.81. | Te reducción de acero al carbón de 8"Ø, x 8"Ø, XS, cédula 80, espesor de pared 0.500 x 4"Ø, XS, cédula 80, espesor de pared 0.337 | C-3. | 2 | 6 | 1 | 6213.55 | 215.21
3.80. | Te reducción de acero al carbón de 8"Ø, x 8"Ø, XS, cédula 80, espesor de pared 0.500 x 4"Ø, estándar, cédula 40, espesor de pared 0.237 | C-3. | 2 | 6 | 1 | 5520.18 | 217.66
3.82. | Te reducción de acero al carbón de 8"Ø, x 8"Ø, estándar, cédula 40, espesor de pared 0.322 x 6"Ø, estándar, cédula 40, espesor de pared 0.280 | C-3. | 2 | 6 | 1 | 4938.19 | 179.85
2.141. | Te reducción de acero al carbón de 8"Ø, x 8"Ø, cédula 120, espesor de pared 0.719 x 6"Ø, cédula 120, espesor de pared 0.562 | C-2. | 1 | 6 | 1 | 20461.01 | 141.94
2.139. | Te reducción de acero al carbón de 6"Ø, x 6"Ø, estándar, cédula 40, espesor de pared 0.280 x 4"Ø, estándar, cédula 40, espesor de pared 0.237 | C-2. | 1 | 6 | 1 | 8959.15 | 151.86
2.138. | Te reducción de acero al carbón de 4"Ø, x 4"Ø, XS, cédula 80, espesor de pared 0.337 x 3"Ø, XS, cédula 80, espesor de pared 0.300 | C-2. | 1 | 6 | 1 | 15110.79 | 151.86
2.151. | Te reducción de acero al carbón de 24"Ø x 24"Ø, espesor de pared 1.125 x 20"Ø, cédula 80, espesor de pared 1.031 | C-2. | 1 | 6 | 1 | 219089.35 | 435.31
2.150. | Te reducción de acero al carbón de 24"Ø x 24"Ø, espesor de pared 1.125 x 16"Ø, cédula 80, espesor de pared 0.844 | C-2. | 1 | 6 | 1 | 197373.57 | 435.31
2.149. | Te reducción de acero al carbón de 20"Ø x 20"Ø, cédula 80, espesor de pared 1.031 x 16"Ø, cédula 80, espesor de pared 0.844 | C-2. | 1 | 6 | 1 | 86447.6 | 398
2.158. | Te reducción de acero al carbón de 2"Ø, x 2"Ø x 1½"Ø 3,000# | C-2. | 1 | 6 | 1 | 3832.45 | 79.13
2.157. | Te reducción de acero al carbón de 2"Ø, x 2"Ø x 1"Ø 3,000# | C-2. | 1 | 6 | 1 | 3602.31 | 79.13
2.248. | Te reducción de acero al carbón de 2"Ø, x 2"Ø x 1"Ø 3,000# | C-2. | 1 | 6 | 1 | 186.38 | 76.9
2.156. | Te reducción de acero al carbón de 2"Ø, x 2"Ø x ¾"Ø 3,000# | C-2. | 1 | 6 | 1 | 3832.45 | 79.13
2.147. | Te reducción de acero al carbón de 16"Ø x 16"Ø, cédula 80, espesor de pared 0.844 x 6"Ø, XS, cédula 80, espesor de pared 0.432 | C-2. | 1 | 6 | 1 | 33192.05 | 348.25
2.148. | Te reducción de acero al carbón de 16"Ø x 16"Ø, cédula 100, espesor de pared 1.031 x 6"Ø, cédula 120, espesor de pared 0.562 | C-2. | 1 | 6 | 1 | 57869.68 | 348.25
2.146. | Te reducción de acero al carbón de 12"Ø x 12"Ø, cédula 40, espesor de pared 0.406 x 6"Ø, estándar, cédula 40, espesor de pared 0.280 | C-2. | 1 | 6 | 1 | 43693.44 | 310.94
2.155. | Te reducción de acero al carbón de 1½"Ø x 1½"Ø x 1"Ø 3,000# | C-2. | 1 | 6 | 1 | 3389.16 | 61.1
2.144. | Te reducción de acero al carbón de 10"Ø x 10"Ø, estándar, cédula 40, espesor de pared 0.365 x 6"Ø, estándar, cédula 40, espesor de pared 0.280 | C-2. | 1 | 6 | 1 | 12638.41 | 234.7
2.143. | Te reducción de acero al carbón de 10"Ø x 10"Ø, estándar, cédula 40, espesor de pared 0.365 x 4"Ø, XS, cédula 80, espesor de pared 0.337 | C-2. | 1 | 6 | 1 | 13264.68 | 230.61
3.83. | Te reducción de acero al carbón de 10"Ø x 10"Ø, estándar, cédula 40, espesor de pared 0.365 x 4"Ø, XS, cédula 80, espesor de pared 0.337 | C-3. | 2 | 6 | 1 | 5959.68 | 248.75
2.142. | Te reducción de acero al carbón de 10"Ø x 10"Ø, estándar, cédula 40, espesor de pared 0.365 x 4"Ø, estándar, cédula 40, espesor de pared 0.237 | C-2. | 1 | 6 | 1 | 13020 | 230.61
2.145. | Te reducción de acero al carbón de 10"Ø x 10"Ø, cédula 80, espesor de pared 0.594 x 8"Ø, estándar, cédula 40, espesor de pared 0.322 | C-2. | 1 | 6 | 1 | 17598.09 | 234.7
2.130. | Te de acero al carbón de 8"Ø, XS, cédula 80, espesor de pared 0.500 | C-2. | 1 | 6 | 1 | 13282.49 | 218.9
2.131. | Te de acero al carbón de 8"Ø, cédula 120, espesor de pared 0.719 | C-2. | 1 | 6 | 1 | 20158.01 | 226.36
2.128. | Te de acero al carbón de 6"Ø, XS, cédula 80, espesor de pared 0.432 | C-2. | 1 | 6 | 1 | 12501.98 | 115.31
3.78. | Te de acero al carbón de 6"Ø, XS, cédula 80, espesor de pared 0.432 | C-3. | 2 | 6 | 1 | 4078.88 | 115.31
2.127. | Te de acero al carbón de 6"Ø, estándar, cédula 40, espesor de pared 0.280 | C-2. | 1 | 6 | 1 | 8198.6 | 98.49
3.77. | Te de acero al carbón de 6"Ø, estándar, cédula 40, espesor de pared 0.280 | C-3. | 2 | 6 | 1 | 6517.69 | 98.51
2.129. | Te de acero al carbón de 6"Ø, cédula 120, espesor de pared 0.562 | C-2. | 1 | 6 | 1 | 20859.36 | 120.64
2.125. | Te de acero al carbón de 4"Ø, XS, cédula 80, espesor de pared 0.337 | C-2. | 1 | 6 | 1 | 9918.59 | 83.01
3.76. | Te de acero al carbón de 4"Ø, XS, cédula 80, espesor de pared 0.337 | C-3. | 2 | 6 | 1 | 5834.93 | 82.64
2.124. | Te de acero al carbón de 4"Ø, estándar, cédula 40, espesor de pared 0.237 | C-2. | 1 | 6 | 1 | 9190.34 | 45.38
3.75. | Te de acero al carbón de 4"Ø, estándar, cédula 40, espesor de pared 0.237 | C-3. | 2 | 6 | 1 | 5708.93 | 46.26
2.126. | Te de acero al carbón de 4"Ø, cédula 120, espesor de pared 0.438 | C-2. | 1 | 6 | 1 | 12484.69 | 104.46
2.122. | Te de acero al carbón de 3"Ø, estándar, cédula 40, espesor de pared 0.216 | C-2. | 1 | 6 | 1 | 6628.01 | 36.46
2.123. | Te de acero al carbón de 3"Ø, cédula 160, espesor de pared 0.438 | C-2. | 1 | 6 | 1 | 11627.1 | 237.3
2.134. | Te de acero al carbón de 24"Ø, espesor de pared 0.625 | C-2. | 1 | 6 | 1 | 97308.68 | 4800.88
2.135. | Te de acero al carbón de 24"Ø, cédula 80, espesor de pared 1.219 | C-2. | 1 | 6 | 1 | 63831.79 | 4800.88
2.133. | Te de acero al carbón de 20"Ø, cédula 80, espesor de pared 1.031 | C-2. | 1 | 6 | 1 | 50882.88 | 2753.66
2.132. | Te de acero al carbón de 14"Ø, cédula 100, espesor de pared 0.938 | C-2. | 1 | 6 | 1 | 33120.1 | 2363.13
3.79. | Te de acero al carbón de 10"Ø, estándar, cédula 40, espesor de pared 0.365 | C-3. | 2 | 6 | 1 | 12958.09 | 267.73
5.44. | TARRAJA ELÉCTRICA TIPO RELOJ CON JUEGO DE DADOS DE ½" Ø A 2"Ø N.P.T. MCA. RID-GID O EQUIVALENTE. | C-5. | 2 | 6 | 10 | 312.45 | 0
5.149. | TARRAJA ELÉCTRICA TIPO RELOJ CON JUEGO DE DADOS DE ½" Ø A 2"Ø N.P.T. MCA. RID-GID O EQUIVALENTE. | C-5. | 1 | 6 | 10 | 625 | 0
5.87. | TARRAJA DE RELOJ MANUAL DE ½" – 2" Ø CON TRIPIÉ. | C-5. | 2 | 6 | 10 | 312.45 | 0
5.169. | TARRAJA DE RELOJ MANUAL DE ½" – 2" Ø CON TRIPIÉ. | C-5. | 1 | 6 | 10 | 208.3 | 0
12C-11 | TARIFA DIARIA DE PERSONAL ESPECIALISTA, EQUIPOS Y EMBARCACION PARA TRABAJOS DE MAPEO POR TIEMPOS EN TRANSITO, TIEMPOS EN ESPERA POR CONDICIONES METEREOLOGICAS ADVERSAS Y/O PAROS OPERATIVOS E INTERFERENCIAS. | C-11 | 2 | 6 | 5 | 15595.85 | 20596.98
C3EXT-1149 | TAPÓN MACHO ROSCADO DE BARRA SÓLIDA 3/4"Ø-6000# ACERO AL CARBÓN, ASTM A105, ASME B16.11, ANSI/NACE MR0175/ISO 15156 | C3-EXT | 2 | 7 | 1 | 2806.02 | 0
C3EXT-1148 | TAPON MACHO DE ACERO AL CARBONO FORJADO DE 3/4"DE DIAMETRO NOMINAL,3000 LIBRAS, ROSCA NPT., ESPECIFICACION ASTM A105, ASME B16.11 | C3-EXT | 2 | 7 | 1 | 1571.44 | 0
3.123. | Tapón Macho de acero al carbón Roscado de 2"Ø, 3000#, Galvanizado | C-3. | 2 | 6 | 1 | 289.1 | 0
2.262. | Tapón Macho de acero al carbón Roscado de ¾"Ø, 6000# | C-2. | 1 | 6 | 1 | 226.31 | 0
2.264. | Tapon cachucha de acero al carbón roscado de 2"Ø, 3000#, Galvanizado | C-2. | 1 | 6 | 1 | 326.19 | 0
3.122. | Tapon cachucha de acero al carbón roscado de 2"Ø, 3000# | C-3. | 2 | 6 | 1 | 242.01 | 0
2.260. | Tapon cachucha de acero al carbón roscado de 1½"Ø, 3000#, Galvanizado | C-2. | 1 | 6 | 1 | 334.76 | 0
2.263. | Tapon cachucha de acero al carbón roscado de 1"Ø, 3000#, Galvanizado | C-2. | 1 | 6 | 1 | 238.01 | 0
2.259. | Tapon cachucha de acero al carbón roscado de 1"Ø, 3000# | C-2. | 1 | 6 | 1 | 217.73 | 0
3.121. | Tapon cachucha de acero al carbón roscado de 1"Ø, 3000# | C-3. | 2 | 6 | 1 | 139.35 | 0
2.258. | Tapon cachucha de acero al carbón roscado de ¾"Ø, 6000# | C-2. | 1 | 6 | 1 | 443.01 | 0
2.261. | Tapon cachucha de acero al carbón roscado de ¾"Ø, 3000#, Galvanizado | C-2. | 1 | 6 | 1 | 428.91 | 0
3.120. | Tapon cachucha de acero al carbón roscado de ¾"Ø, 3000#, Galvanizado | C-3. | 2 | 6 | 1 | 350.69 | 0
2.257. | Tapon cachucha de acero al carbón roscado de ¾"Ø, 3000# | C-2. | 1 | 6 | 1 | 200.53 | 0
3.119. | Tapon cachucha de acero al carbón roscado de ¾"Ø, 3000# | C-3. | 2 | 6 | 1 | 122.24 | 0
2.236. | Tapon cachucha de acero al carbón de 8"Ø, estándar, cédula 40, espesor de pared 0.322 | C-2. | 1 | 6 | 1 | 4422.1 | 108.21
2.235. | Tapon cachucha de acero al carbón de 4"Ø, estándar, cédula 40, espesor de pared 0.237 | C-2. | 1 | 6 | 1 | 3110.55 | 27.86
2.234. | Tapon cachucha de acero al carbón de 1"Ø, 3000# | C-2. | 1 | 6 | 1 | 1138.43 | 0
5.37. | TALADRO NEUMÁTICO INDUSTRIAL DE ½" MCA. BLACK&DECKER O EQUIVALENTE. | C-5. | 2 | 6 | 10 | 249.9 | 0
5.144. | TALADRO NEUMÁTICO INDUSTRIAL DE ½" MCA. BLACK&DECKER O EQUIVALENTE. | C-5. | 1 | 6 | 10 | 250 | 0
5.54. | TALADRO HIDRÁULICO PARA USO SUBMARINO (INCLUYE PERSONAL TECNICO) | C-5. | 2 | 6 | 10 | 1875 | 0
2.189. | Swage reducción de acero al carbón de 4”Ø x 2”Ø, cédula 80. | C-2. | 1 | 6 | 1 | 3249.3 | 54.71
2.185. | Swage reducción de acero al carbón de ¾”Ø x ½”Ø, cédula XXS. | C-2. | 1 | 6 | 1 | 663.79 | 18.66
2.184. | Swage reducción de acero al carbón de ¾”Ø x ¼”Ø, cédula XXS. | C-2. | 1 | 6 | 1 | 663.79 | 18.66
2.188. | Swage reducción concéntrica de acero al carbón de 3”Ø x 2”Ø, clase 3000#. | C-2. | 1 | 6 | 1 | 2207.54 | 49.75
2.190. | Swage reducción concéntrica de acero al carbón de 3”Ø x 2”Ø, cédula 80. | C-2. | 1 | 6 | 1 | 2207.54 | 62.19
2.187. | Swage reducción concéntrica de acero al carbón de 3”Ø x 1”Ø, clase 6000#. | C-2. | 1 | 6 | 1 | 2207.54 | 43.53
2.186. | Swage reducción concéntrica de acero al carbón de ¾”Ø x ½”Ø, clase 6000#. | C-2. | 1 | 6 | 1 | 663.79 | 18.66
4.15. | SUPERVISOR ESPECIALISTA TIPO (B- MAR) | C-4. | 2 | 6 | 10 | 5397.2 | 0
4.14. | SUPERVISOR ESPECIALISTA TIPO (A- MAR) | C-4. | 2 | 6 | 10 | 5397.2 | 0
4.38. | SUPERVISOR ESPECIALISTA "B" (TIERRA) | C-4. | 1 | 6 | 10 | 4695.55 | 0
4.36. | SUPERVISOR ESPECIALISTA "A" (TIERRA) | C-4. | 1 | 6 | 10 | 4209.81 | 0
C3EXT-0301 | SUMINISTRO, PRUEBA HIDROSTÁTICA, CARGA, ACARREO, DESCARGA Y PUESTA EN SITIO COSTA SUMINISTRO E INSTALACIÓN COSTA FUERA DE VÁLVULA ESFÉRICA DE 12” DE DIÁMETRO NOMINAL, EXTREMOS BRIDADOS, CLASE 600# R.F., CUERPO INTEGRAL SOLDADO DE PASO COMPLETO FABRICADA CONFORME A LO ESPECIFICADO EN API-SPEC-6D/ISO 14313 ÚLTIMA EDICIÓN, CON AUTORIZACIÓN VIGENTE DE AMERICAN PETROLEUM INSTITUTE PARA LA UTILIZACIÓN DEL MONOGRAMA API-SPEC-6D ESTAMPADO EN LA PLACA DE CONTACTO CON EL FLUIDO DEBEN CUMPLIR CON EL ESTÁNDAR NACE MR-01-75/ISO 15156 ULTIMA EDICIÓN, MATERIALES DE FABRICACIÓN: CUERPO EN ACERO AL CARBONO ASTM A 350 GRADO LF-2. BRIDAS: DE ACERO AL CARBONO ASTM A 350 GRADO LF-2, BOLA: EN ACERO AL CARBONO FORJADO ASTM A 105 CON RECUBRIMIENTO DE 0.003" ESPESOR DE NÍQUEL ELECTROLESS. VÁSTAGO Y MUÑÓN: EN ACERO AISI 4130 RECUBIERTO CON ELECTROLESS NÍQUEL (ENP). ANILLO DE ASIENTOS EN ACERO INOXIDABLE CONFORME A ASTM A 182 GR. F6A (AISI 410), SELLOS DEL ASIENTO DE LA VÁLVULA DE TEFLÓN (CON DUREZA SHORE 90-100), TEMPERATURA MÁXIMA DE OPERACIONES, TEFLÓN (392° F). EMPAQUETADURA DEL VÁSTAGO: GRAFITO FLEXIBLE (GRAFOIL), TIPO DE OPERADOR: CAJA DE ENGRANE CON VOLANTE; CAJA DE ENGRANE TOTALMENTE CERRADA, RESISTENTES A GOLPES Y VIBRACIÓN, DE ACERO DE FUNDICIÓN CON RECUBRIMIENTO CONTRA LA CORROSIÓN, ENGRANES TIPO CORONA DE ALEACIÓN DE ACERO TRATADO TÉRMICAMENTE. NIVEL DE ESPECIFICACIÓN DE CALIDAD: QSL-4. , INCLUYE: ACARREO, CARGA, DESCARGA, MANIOBRAS. | C3-EXT | 2 | 7 | 10 | 15255.83 | 128045.83
C3EXT-0300 | SUMINISTRO, PRUEBA HIDROSTÁTICA, CARGA, ACARREO, DESCARGA Y PUESTA EN SITIO COSTA FUERA DE VALVULA ESFERICA DE 6”Ø, EXTREMOS BRIDADOS, CLASE 600# R.F., CUERPO INTEGRAL SOLDADO DE PASO COMPLETO FABRICADA CONFORME A LO ESPECIFICADO EN API- PEC-6D/ISO 14313 ÚLTIMA EDICIÓN, CON AUTORIZACIÓN VIGENTE DE AMERICAN PETROLEUM INSTITUTE PARA LA UTILIZACIÓN DEL MONOGRAMA API-SPEC-6D ESTAMPADO EN LA PLACA DE IDENTIFICACIÓN DE LA VÁLVULA; DISEÑO A PRUEBA DE FUEGO SEGÚN API-6FA, TODOS LOS MATERIALES EN CONTACTO CON EL FLUIDO DEBEN CUMPLIR CON EL ESTÁNDAR NACE MR-01-75/ISO 15156 ULTIMA EDICIÓN. MATERIALES DE FABRICACIÓN: CUERPO EN ACERO AL CARBONO ASTM A 350 GRADO LF-2. BRIDAS: DE ACERO AL CARBONO ASTM A 350 GRADO LF-2, BOLA: EN ACERO AL CARBONO FORJADO ASTM A 105 CON RECUBRIMIENTO DE 0.003" ESPESOR DE NÍQUEL ELECTROLESS. VÁSTAGO Y MUÑÓN: EN ACERO AISI 4130 RECUBIERTO CON ELECTROLESS NÍQUEL (ENP). ANILLO DE ASIENTOS EN A. INOX CONFORME A ASTM A 182 GR. F6A (AISI 410) , SELLOS DEL ASIENTO DE LA VÁLVULA DE TEFLÓN (CON DUREZA SHORE 90-100), TEMPERATURA MÁXIMA DE OPERACIONES, TEFLÓN (392° F). EMPAQUETADURA DEL VÁSTAGO: GRAFITO FLEXIBLE (GRAFOIL), TIPO DE OPERADOR: MANUAL TIPO PALANCA (MANERAL). NIVEL DE ESPECIFICACIÓN DE CALIDAD: QSL-2. | C3-EXT | 2 | 7 | 1 | 7042.37 | 66971.57
05-C008 | SUMINISTRO, PRUEBA HIDROSTÁTICA, CARGA, ACARREO, DESCARGA Y PUESTA EN SITIO COSTA FUERA DE VÁLVULA RETENCIÓN TIPO PISTÓN, CUERPO ASTM A105, DISEÑADA CONFORME API STD 602, PISTÓN HORIZONTAL, TRIM-10 ASTM A 276-420, JUNTA 304+GRAFITO FLEXIBLE, RESORTE ASTM A276-304, TAPA ASTM A 105, TORNILLO DE LA TAPA ASTM A193 GR. B7, ASIENTO ASTM A276-410+STL, EXTREMOS CAJA SOLDABLE ASME B16.11, LOS MATERIALES DEBEN CUMPLIR CON API STD 602, ISO15761 Y EL ESTÁNDAR PEMEX-EST-TD-142-2022, DE 2” DE DIAMETRO NPS (50 DN), CLASE 1500. | C-008 | 2 | 6 | 1 | 3897.18 | 4113.16
C3EXT-1178 | SUMINISTRO, PRUEBA HIDROSTÁTICA, CARGA, ACARREO, DESCARGA Y PUESTA EN SITIO COSTA FUERA DE VALVULA ESFERICA EXTREMOS BRIDADOS, CARA REALZADA CUERPO AC ASTM A-105 O ASTM A-126 Gr. WCB DE PESO COMPLETO, MONTADA SOBRE MUÑON, CUERPO ATORNILLADO O SOLDADO, DE 4" DE DIAMETRO, CLASE 600. | C3-EXT | 2 | 7 | 1 | 711383.93 | 16.84
C3EXT-1177 | SUMINISTRO, PRUEBA HIDROSTÁTICA, CARGA, ACARREO, DESCARGA Y PUESTA EN SITIO COSTA FUERA DE VALVULA ESFERICA DE PASO COMPLETO Y CONTINUADO CUERPO INTEGRAL SOLDADO, EXTREMOS BRIDADOS CARA REALZADA (RF) MATERIALES DE FABRICACION: CUERPO DE ACERO AL CABON, ESPECIFICACION ASTM A350, GRADO LF2 BRIDAS DE ACERO AL CARBON ESPECIFICACION ASTM A350 GRADO LF2, BOLA MONTADA SOBRE MUÑON DE ACERO AL CARBON ESPECIFICACION AISI 4130 CON RECUBRIMIENTO DE 0.003" DE ESPESOR DE NIQUEL ELECTROLESS, ANILLOS DE LOS ACIENTOS DE ACERO INOXIDABLE ESPECIFICACION: AISI410, INSERTOS DE LOS ASIENTOS DE TEFLON (PTFE), SELLOS Y EMPAQUETADURA DE TEFLON (PTFE) OPERADO CON PALANCA DISEÑO DE ASIENTOS BIDIRECCIONALES, DOBLE BLOQUEO Y PURGA (DOUBLE BLOCK AND BLEED), INCLUYE: PUERTOS DE INYECCION DE ACERO INOXIDABLE GRADO: 316, API 6D, API 607 O API 6FA, ANSI/NACEMR0175/ISO 15156-2, DE 4" (4.00") DE DIAMETRO NOMINAL CLASE 150#. | C3-EXT | 2 | 7 | 1 | 642466.43 | 16.84
C3EXT-1176 | SUMINISTRO, PRUEBA HIDROSTÁTICA, CARGA, ACARREO, DESCARGA Y PUESTA EN SITIO COSTA FUERA DE VALVULA DE RETENCIÓN TIPO COLUMPIO, EXTREMOS BRIDADOS, CUERPO ASTM A 105 O ASTM A 216 GR WCB, TRIM 10, TAPA ATORNILLADA ASIENTO RECAMBIABLE ASME B16.34/ESPESOR POR ISO 10434. DE 4" DE DIAMETRO, 150#, R.F. | C3-EXT | 2 | 7 | 1 | 91531.43 | 16.84
C3EXT-1170 | SUMINISTRO, PRUEBA HIDROSTÁTICA, CARGA, ACARREO, DESCARGA Y PUESTA EN SITIO COSTA FUERA DE VALVULA DE RETENCIÓN TIPO COLUMPIO, EXTREMOS BRIDADOS, CUERPO ASTM A 105 O ASTM A 216 GR WCB, TRIM 10, TAPA ATORNILLADA ASIENTO RECAMBIABLE ASME B16.34/ESPESOR POR ISO 10434. DE 2" DE DIAMETRO, 150#, R.F. | C3-EXT | 2 | 7 | 1 | 37107.18 | 5.54
14C-12 | SUMINISTRO, PRUEBA HIDROSTÁTICA, CARGA, ACARREO, DESCARGA Y PUESTA EN SITIO COSTA FUERA DE VALVULA DE RETENCION DISCO BIPARTIDO TIPO OREJADA (LUG) CON ORIFICIOS PASANTES EN EL CUERPO, CUERPO DE ACERO AL CARBONO ASTM A216 GR. WCB, CARA REALZADA (R.F.), ASIENTO SS410 OVERLAY, DISCO ASTM A351 CF8M, RESORTE INCONEL X-750, FLECHA A 276 GR. 410 PERNO TOPE ASTM A 216 GR. 410, SOPORTE FLECHA A 76 GR. 410, RETEN ASTM A726 GR. 410 BUJE ASTM A276 GR. 410, LOS MATERIALES DEBEN DE CUMPLIR CON ANSI / NACE MR-0175, ISO 15156-1 Y 2, Y EL ESTANDAR PEMEX-EST-TD-142-2022 Ó VERSION ACTUAL, DE 6" DE DIAMETRO, CLASE 600. | C-12 | 2 | 6 | 1 | 6346.43 | 10782.23
06-C008 | SUMINISTRO, PRUEBA HIDROSTÁTICA, CARGA, ACARREO, DESCARGA Y PUESTA EN SITIO COSTA FUERA DE VÁLVULA DE RETENCIÓN DISCO BIPARTIDO TIPO OREJADA (LUG) CON ORIFICIOS PASANTES EN EL CUERPO, CUERPO DE ACERO AL CARBONO ASTM A216 GR. WCB, CARA REALZADA (R. F.), ASIENTO SS410 OVERLAY, DISCO ASTM A351 CF8M, RESORTE INCONEL X-750, FLECHA A 276 GR. 410 PERNO TOPE ASTM A 216 GR. 410, SOPORTE FLECHA A 76 GR. 410, RETÉN ASTM A726 GR. 410 BUJE ASTM A276 GR. 410, LOS MATERIALES DEBEN CUMPLIR CON ANSI/NACE MR-0175, ISO 15156-1 Y 2, Y EL ESTÁNDAR PEMEX-ESTTD-142-2022, DE 16” DE DIAMETRO NPS (400 DN), CLASE 600. | C-008 | 2 | 6 | 1 | 16593.35 | 54990.23
08-C008 | SUMINISTRO, PRUEBA HIDROSTÁTICA, CARGA, ACARREO, DESCARGA Y PUESTA EN SITIO COSTA FUERA DE VÁLVULA DE GLOBO, CUERPO DE ACERO AL CARBONO FORJADO ASTM A105, TRIM 10, DISCO Y ASIENTO, CUERDA EXTERIOR Y YUGO, BONETE ATORNILLADO, CUÑA SÓLIDA, ASIENTOS RECAMBIABLES, OPERADA CON VOLANTE, ISO 15761, EXTREMOS CAJA SOLDABLE LOS MATERIALES DEBEN CUMPLIR CON, API STD 602 Y EL ESTÁNDAR PEMEX-EST-TD-142-2022, DE 2” DE DIAMETRO NPS (50 DN), CLASE 1500. | C-008 | 2 | 6 | 1 | 3897.18 | 4659.98
07-C008 | SUMINISTRO, PRUEBA HIDROSTÁTICA, CARGA, ACARREO, DESCARGA Y PUESTA EN SITIO COSTA FUERA DE VÁLVULA DE GLOBO DE 2" DE DIAMETRO CLASE 300# EXTREMOS ROSCADOS, CUERPO ASTM A-350 GR.LF2 Ó ASTM A105, TIPO W5520. | C-008 | 2 | 6 | 1 | 89003.33 | 5.54
03-C008 | SUMINISTRO, PRUEBA HIDROSTÁTICA, CARGA, ACARREO, DESCARGA Y PUESTA EN SITIO COSTA FUERA DE VÁLVULA DE COMPUERTA, CUERPO DE ACERO AL CARBONO FORJADO ASTM A105, TRIM 10, DISCO Y ASIENTO AC. INOX. 316L, CUERDA EXTERIOR Y YUGO, BONETE ATORNILLADO, CUÑA SÓLIDA, ASIENTOS RECAMBIABLES, OPERADA CON VOLANTE, ISO 15761, EXTREMOS CAJA SOLDABLE LOS MATERIALES DEBEN CUMPLIR CON API STD 602 Y EL ESTÁNDAR PEMEX-EST-TD-142-2022, DE 3/4” DE DIAMETRO NPS (20 DN), CLASE 1500. | C-008 | 2 | 6 | 1 | 3897.18 | 857.73
04-C008 | SUMINISTRO, PRUEBA HIDROSTÁTICA, CARGA, ACARREO, DESCARGA Y PUESTA EN SITIO COSTA FUERA DE VÁLVULA DE COMPUERTA, CUERPO DE ACERO AL CARBONO FORJADO ASTM A105, TRIM 10, DISCO Y ASIENTO AC. INOX. 316L, CUERDA EXTERIOR Y YUGO, BONETE ATORNILLADO, CUÑA SÓLIDA, ASIENTOS RECAMBIABLES, OPERADA CON VOLANTE, ISO 15761, EXTREMOS CAJA SOLDABLE, LOS MATERIALES DEBEN CUMPLIR CON API STD 602 Y EL ESTÁNDAR PEMEX-EST-TD-142-2022, DE 2” DE DIAMETRO NPS (50 DN), CLASE 1500. | C-008 | 2 | 6 | 1 | 3897.18 | 2835.51
2C-12 | SUMINISTRO, PRUEBA HIDROSTÁTICA, CARGA, ACARREO, DESCARGA Y PUESTA EN SITIO COSTA FUERA DE VÁLVULA DE COMPUERTA, 3/4” DE DIAMETRO NOMINAL, EXTREMOS CAJA SOLDABLE (SW) , CLASE 800#, DE ACUERDO AL ASME/ANSI B16.11 Y AL ASME/ANSI B1.20.1, DISEÑO ANSI B16.34/API STD 602, CUERPO ACERO AL CARBONO ASTM A 105, INTERIORES DE ACERO INOXIDABLE 316 (UNS S31600) TRIM API NO. 16; DISCO Y ASIENTOS RECUBIERTOS CON ESTELITE NO. 6, TORNILLO EXTERIOR Y YUGO, BONETE ATORNILLADO, DISCO TIPO CUÑA SÓLIDA, ASIENTOS INTERCAMBIABLES, OPERADA CON VOLANTE FIJO ASTM A-197 Y VÁSTAGO ASCENDENTE, EN CUMPLIMIENTO CON NACE MR0175/ISO 15156 ÚLTIMA EDICIÓN. | C-12 | 2 | 6 | 1 | 3897.18 | 325.8
C3EXT-0346 | SUMINISTRO, PRUEBA HIDROSTÁTICA, CARGA, ACARREO, DESCARGA Y PUESTA EN SITIO COSTA FUERA DE VALVULA DE COMPIERTA, CUERPO DE ACERO AL CARBONO FORJADO ASTM A105, TRIM 16, DISCO Y ASIENTO RECUBIERTO DE ESTELITA SOLIDA. | C3-EXT | 2 | 7 | 1 | 3897.85 | 441.82
01-C008 | SUMINISTRO, PRUEBA HIDROSTÁTICA, CARGA, ACARREO, DESCARGA Y PUESTA EN SITIO COSTA FUERA DE VÁLVULA DE BOLA, CUERPO DE ACERO AL CARBONO ASTM A105 TRIM 10, EXTREMOS DE CAJA SOLDABLE, CON PLACAS DISIPADORAS DE CALOR, PASO COMPLETO, BOLA Y VÁSTAGO ASTM A182 GR. F316 (CON DOBLE SELLO EN CONEXIÓN VASTAGOCUERPO), TIPO BOLA VERTICAL, ASIENTOS RECAMBIABLES, CUERPO SOLDADO, OPERADA CON PALANCA, DISEÑO A PRUEBA DE FUEGO API STD 607/ISO 10497, API STD 608/ASME B16.34, DISPOSITIVO ANTIESTÁTICO LOS MATERIALES DEBEN CUMPLIR CON EL ESTÁNDAR PEMEX-EST-TD-142-2022, DE 2” DE DIAMETRO NPS (50 DN), CLASE 1500. | C-008 | 2 | 6 | 1 | 3897.18 | 3493.5
02-C008 | SUMINISTRO, PRUEBA HIDROSTÁTICA, CARGA, ACARREO, DESCARGA Y PUESTA EN SITIO COSTA FUERA DE VÁLVULA DE BOLA TRIM 10 (DE ACUERDO CON TABLA B.4 DEL ESTANDAR PEMEX-EST-TD-211-2022), CUERPO INTEGRAL SOLDADO DE ACERO AL CARBONO ASTM A105 O ASTM A350 GR. LF2, PASO COMPLETO Y CONTINUADO, EXTREMOS BRIDADOS ASME B16.5, CARA REALZADA (R. F.) DE ACERO AL CARBONO AST A105 O ASTM A350 GR. LF2, NEC 2, DISEÑO ANTIVOLADURA CON DISPOSITIVO ANTIESTÁTICO, EMPAQUETADURA PRECARGADA, LIBRE DE MANTENIMIENTO, CUMPLIENDO CON ISO 15848-1 Y 2, ASIENTOS PRECARGADOS, CON RESORTE INCONEL X-750 O AISI 1040 Y/O BELLEVILLE AISI 4140 EN AMBOS EXTREMOS, ANILLOS DE ASIENTOS DE UNA SOLA PIEZA ASTM A105 + ENP DE 0.003” DE ESPESOR O AISI 410 CON INSERTOS DE PTFE. ASIENTOS DOBLES UNIDIRECCIONALES, SELLOS BIDIRECCIONALES, INSERTOS DE LOS ASIENTOS , SELLOS Y EMPAQUETADURA DEL VASTAGO DE PTFE, PUERTOS DE INYECCIÓN PARA LOS ASIENTOS Y EL VÁSTAGO, CON GRASERAS DE DOBLE RETENCIÓN Y TAPÓN DE DREN Y VENTEO PARA EL ASIENTO, FABRICADA CONFORME A API 6D/ISO 14313, ASEM B16.5, ASME B16.34, ASME B16.10, LOS MATERIALES DEBEN CUMPLIR CON ANSI/NACE MR-0175, ISO 15156-1 Y 2, A PRUEBA DE FUEGO CONFORME API RP 6F/API 607, API 6FA, PRUEBAS NO DESTRUCTIVAS CONFORME A ASME SECCIÓN VIII Y IX, ESTAMPADO API SPEC 6D, LOS SELLOS DEBEN CUMPLIR PARA AMBIENTE MARINO Y TEMPERATURA DE OPERACIÓN DE 57.5°, DEBE CUMPLIR CON LOS REQUERIMIENTOS TÉCNICOS Y DOCUMENTALES DEL ESTANDAR PEMEX-EST-TD211-2022, DE 6” DE DIAMETRO NPS (150 DN), CLASE 600, BORE = 5.761. | C-008 | 2 | 6 | 1 | 6346.43 | 24528.61
C2EXT-0137 | SUMINISTRO, HABILITADO E INSTALACIÓN EN PATIO DE PREFABRICADOS DE VIGA METÁLICA PERFIL I RECTANGULAR (IR)-610 mm x 153.30 kg/m DE ACERO AL CARBON ASTM A-572 GR 50, INCLUYE: ACARREO, CARGA, DESCARGA, MANIOBRAS. | C2-EXT | 1 | 7 | 15 | 387090.3 | 0
C2EXT-0135 | SUMINISTRO, HABILITADO E INSTALACIÓN EN PATIO DE PREFABRICADOS DE VIGA METÁLICA PERFIL I RECTANGULAR (IR)-610 mm x 140.3 kg/m DE ACERO AL CARBON ASTM A-572, INCLUYE: ACARREO, CARGA, DESCARGA, MANIOBRAS. | C2-EXT | 1 | 7 | 15 | 326171.22 | 0
C2EXT-0061 | SUMINISTRO, HABILITADO E INSTALACIÓN EN PATIO DE PREFABRICADOS DE VIGA METÁLICA PERFIL I RECTANGULAR (IR) 686 MM x 169.70 KG/M (27 IN. x 114 LB./FT.), DE ACERO AL CARBÓN ASTM A-36, INCLUYE: ACARREO, CARGA, DESCARGA, MANIOBRAS. | C2-EXT | 1 | 7 | 15 | 245439.56 | 0
C2EXT-0060 | SUMINISTRO, HABILITADO E INSTALACIÓN EN PATIO DE PREFABRICADOS DE VIGA METÁLICA PERFIL I RECTANGULAR (IR) 610 MM x 174.20 KG/M (24 IN. x 117 LB./FT.), DE ACERO AL CARBÓN ASTM A-36, INCLUYE: ACARREO, CARGA, DESCARGA, MANIOBRAS. | C2-EXT | 1 | 7 | 15 | 248172.69 | 0
C2EXT-0180 | SUMINISTRO, HABILITADO E INSTALACIÓN EN PATIO DE PREFABRICADOS DE VIGA METÁLICA PERFIL I RECTANGULAR (IR) 203 MM x 59.30 KG/M ( 8 IN. x 40 LB./FT.), DE ACERO AL CARBÓN ASTM A-36, INCLUYE: ACARREO, CARGA, DESCARGA, MANIOBRAS. | C2-EXT | 1 | 7 | 15 | 240932.8 | 0
C2EXT-0059 | SUMINISTRO, HABILITADO E INSTALACIÓN EN PATIO DE PREFABRICADOS DE VIGA METÁLICA PERFIL I RECTANGULAR (IR) 203 MM x 31.2 KG/M ( 8 IN. x 21 LB./FT.), DE ACERO AL CARBÓN ASTM A-36, INCLUYE: ACARREO, CARGA, DESCARGA, MANIOBRAS. | C2-EXT | 1 | 7 | 15 | 238961.43 | 0
C2EXT-0062 | SUMINISTRO, HABILITADO E INSTALACIÓN EN PATIO DE PREFABRICADOS DE VIGA IS-356 MM X 19 MM / 800 MM X 13 MM (186.12 KG/M) DE ACERO AL CARBON ASTM A-36 , INCLUYE: ACARREO, CARGA, DESCARGA, MANIOBRAS. | C2-EXT | 1 | 7 | 15 | 482965.02 | 0
C2EXT-0065 | SUMINISTRO, HABILITADO E INSTALACIÓN EN PATIO DE PREFABRICADOS DE VIGA IR-305 MM X 74.4 KG/M DE ACERO AL CARBON ASTM A-572, INCLUYE: ACARREO, CARGA, DESCARGA, MANIOBRAS. | C2-EXT | 1 | 7 | 15 | 275395.38 | 0
C2EXT-0064 | SUMINISTRO, HABILITADO E INSTALACIÓN EN PATIO DE PREFABRICADOS DE VIGA IR-254 MM X 28.5 KG/M DE ACERO AL CARBON ASTM A-572, INCLUYE: ACARREO, CARGA, DESCARGA, MANIOBRAS. | C2-EXT | 1 | 7 | 15 | 263388.51 | 0
C2EXT-0063 | SUMINISTRO, HABILITADO E INSTALACIÓN EN PATIO DE PREFABRICADOS DE VIGA IR-203 MM X 26.6 KG/M DE ACERO AL CARBON ASTM A-572, INCLUYE: ACARREO, CARGA, DESCARGA, MANIOBRAS. | C2-EXT | 1 | 7 | 15 | 222002.05 | 0
C2EXT-0066 | SUMINISTRO, HABILITADO E INSTALACIÓN EN PATIO DE PREFABRICADOS DE VIGA IR-102 MM X 19.40 KG/M (4” X 13 LB/FT). ACERO AL CARBON ASTM A-36, INCLUYE: ACARREO, CARGA, DESCARGA, MANIOBRAS. | C2-EXT | 1 | 7 | 15 | 176527.34 | 0
C2EXT-0181 | SUMINISTRO, HABILITADO E INSTALACIÓN EN PATIO DE PREFABRICADOS DE TUBO DE ACERO AL CARBON DE 30"Ø DIÁMETRO NOMINAL, DE 1.250" ESPESOR DE 571.75 KG/M, API 5L PLS2 X52/X65M DSAW PEB, INCLUYE: ACARREO, CARGA, DESCARGA, MANIOBRAS. | C2-EXT | 1 | 7 | 15 | 394219.33 | 0
C2EXT-0041 | SUMINISTRO, HABILITADO E INSTALACIÓN EN PATIO DE PREFABRICADOS DE TUBO DE ACERO AL CARBÓN DE 12"Ø, CÉDULA 80, ESPESOR DE PARED 0.688 DE ACERO AL CARBÓN ASTM A-106, INCLUYE: ACARREO, CARGA, DESCARGA, MANIOBRAS. | C2-EXT | 1 | 7 | 11 | 13228.53 | 5870.23
C2EXT-0013 | SUMINISTRO, HABILITADO E INSTALACIÓN EN PATIO DE PREFABRICADOS DE TUBO DE ACERO AL CARBON API 5L GR. B DE 30"Ø DIÁMETRO X 1.000" ESPESOR (OC-762 MM X 25.4 MM X 461.38 KG/M), INCLUYE: ACARREO, CARGA, DESCARGA, MANIOBRAS. | C2-EXT | 1 | 7 | 15 | 374404.44 | 390.52
C2EXT-0028 | SUMINISTRO, HABILITADO E INSTALACIÓN EN PATIO DE PREFABRICADOS DE TUBO CIRCULAR (OC) 89 mm x 15.24 mm, PESO DE 27.68 kg/m (3.5 IN X 0.600 IN), DE ACERO AL CARBÓN API-5L-GR. B, INCLUYE: ACARREO, CARGA, DESCARGA, MANIOBRAS. | C2-EXT | 1 | 7 | 15 | 453249.21 | 781.04
C2EXT-0035 | SUMINISTRO, HABILITADO E INSTALACIÓN EN PATIO DE PREFABRICADOS DE TUBO CIRCULAR (OC) 508 mm x 25.4 mm 302.28 kg/m, DE ACERO AL CARBÓN API-5L-GR. B, INCLUYE: ACARREO, CARGA, DESCARGA, MANIOBRAS. | C2-EXT | 1 | 7 | 15 | 395295.55 | 446.3
C2EXT-0033 | SUMINISTRO, HABILITADO E INSTALACIÓN EN PATIO DE PREFABRICADOS DE TUBO CIRCULAR (OC) 406 mm x 12.7 mm (16 in. x 0.500 in.) 123.31 kg/m, DE ACERO AL CARBÓN API-5L-GR. B, INCLUYE: ACARREO, CARGA, DESCARGA, MANIOBRAS. | C2-EXT | 1 | 7 | 15 | 339356.21 | 624.83
C2EXT-0126 | SUMINISTRO, HABILITADO E INSTALACIÓN EN PATIO DE PREFABRICADOS DE TUBO CIRCULAR (OC) 406 MM x 12.7 MM (16 IN. X 0.500 IN.) 123.31 KG/M, ASTM A53 INCLUYE: ACARREO, CARGA, DESCARGA, MANIOBRAS. | C2-EXT | 1 | 7 | 15 | 380461.76 | 710.03
C2EXT-0032 | SUMINISTRO, HABILITADO E INSTALACIÓN EN PATIO DE PREFABRICADOS DE TUBO CIRCULAR (OC) 273 mm x 12.7 mm (10.75 in. x 0.500 in.) 81.56 kg/m, API-5L-GR. B, DE ACERO AL CARBÓN API-5L-GR. B, INCLUYE: ACARREO, CARGA, DESCARGA, MANIOBRAS. | C2-EXT | 1 | 7 | 15 | 375331.12 | 781.04
C2EXT-0031 | SUMINISTRO, HABILITADO E INSTALACIÓN EN PATIO DE PREFABRICADOS DE TUBO CIRCULAR (OC) 168 mm x 10.97 mm (6.63 in. x 0.432 in.) 42.56 kg/m, DE ACERO AL CARBÓN API-5L-GR. B, INCLUYE: ACARREO, CARGA, DESCARGA, MANIOBRAS. | C2-EXT | 1 | 7 | 15 | 389154.81 | 867.83
C2EXT-0030 | SUMINISTRO, HABILITADO E INSTALACIÓN EN PATIO DE PREFABRICADOS DE TUBO CIRCULAR (OC) 141 mm x 6.55 mm (5.56 in. x 0.258 in.) PESO DE 21.77 kg/m, DE ACERO AL CARBÓN API-5L-GR. B, INCLUYE: ACARREO, CARGA, DESCARGA, MANIOBRAS. | C2-EXT | 1 | 7 | 15 | 453142.97 | 781.04
C2EXT-0029 | SUMINISTRO, HABILITADO E INSTALACIÓN EN PATIO DE PREFABRICADOS DE TUBO CIRCULAR (OC) 114.3 mm x 6.02 mm kg/m 16.08 kg/m,DE ACERO AL CARBÓN API-5L-GR. B, INCLUYE: ACARREO, CARGA, DESCARGA, MANIOBRAS. | C2-EXT | 1 | 7 | 15 | 391050.8 | 867.83
C2EXT-0079 | SUMINISTRO, HABILITADO E INSTALACIÓN EN PATIO DE PREFABRICADOS DE TUBO ASME B36.10, DE ACERO AL CARBONO ISO 3183 GR. L360NO (API 5L GR. X52NO) PSL2, SIN COSTURA, EXTREMOS BISELADOS, DE 4” DE DIAMETRO NPS (100 DN), 0.531” DE ESPESOR. LOS MATERIALES DEBEN CUMPLIR CON EL ESTÁNDAR PEMEX EST-TD-032-P1-2018 Ó VERSION ACTUAL, INCLUYE: ACARREO, CARGA, DESCARGA, MANIOBRAS. | C2-EXT | 1 | 7 | 11 | 12818.98 | 0
C2EXT-0072 | SUMINISTRO, HABILITADO E INSTALACIÓN EN PATIO DE PREFABRICADOS DE SOLERA DE 76 MM X 6 MM (3” X 1/4") (3.80 KG/M) DE ACERO AL CARBON ASTM A-36 , INCLUYE: ACARREO, CARGA, DESCARGA, MANIOBRAS. | C2-EXT | 1 | 7 | 15 | 327808.15 | 0
C2EXT-0071 | SUMINISTRO, HABILITADO E INSTALACIÓN EN PATIO DE PREFABRICADOS DE SOLERA DE 51 MM X 13 MM (2” X 1/2") (5.07 KG/M) DE ACERO AL CARBON ASTM A-36 , INCLUYE: ACARREO, CARGA, DESCARGA, MANIOBRAS. | C2-EXT | 1 | 7 | 15 | 217128.13 | 0
C2EXT-0136 | SUMINISTRO, HABILITADO E INSTALACIÓN EN PATIO DE PREFABRICADOS DE PLACA LISA ROLADA DE 7/8" DE ESPESOR (22.2 MM X 174.38 KG/M2) DE ACERO AL CARBÓN ASTM A-36, INCLUYE: ACARREO, CARGA, DESCARGA, MANIOBRAS. | C2-EXT | 1 | 7 | 15 | 398029.98 | 0
C2EXT-0124 | SUMINISTRO, HABILITADO E INSTALACIÓN EN PATIO DE PREFABRICADOS DE PLACA LISA ROLADA DE 1" DE ESPESOR (25.4 MM X 199.18 KG/M2) DE ACERO AL CARBÓN ASTM A-36, INCLUYE: ACARREO, CARGA, DESCARGA, MANIOBRAS. | C2-EXT | 1 | 7 | 15 | 362248.28 | 0
C2EXT-0125 | SUMINISTRO, HABILITADO E INSTALACIÓN EN PATIO DE PREFABRICADOS DE PLACA LISA ROLADA DE 1 1/4" DE ESPESOR (31.8 MM X 249.63 KG/M2) DE ACERO AL CARBÓN ASTM A-36, INCLUYE: ACARREO, CARGA, DESCARGA, MANIOBRAS. | C2-EXT | 1 | 7 | 15 | 351961.23 | 0
C2EXT-0026 | SUMINISTRO, HABILITADO E INSTALACIÓN EN PATIO DE PREFABRICADOS DE PLACA LISA DE 7/8" ESPESOR (22.2 MM X 174.38 KG/M2) DE ACERO AL CARBÓN ASTM A-36, INCLUYE: ACARREO, CARGA, DESCARGA. | C2-EXT | 1 | 7 | 15 | 245273.93 | 0
C2EXT-0037 | SUMINISTRO, HABILITADO E INSTALACIÓN EN PATIO DE PREFABRICADOS DE PLACA LISA ROLADA DE 3/4" DE ESPESOR (19.1 MM X 149.28 KG/M2) DE ACERO AL CARBÓN ASTM A-36, INCLUYE: ACARREO, CARGA, DESCARGA, MANIOBRAS. | C2-EXT | 1 | 7 | 15 | 374821.36 | 0
C2EXT-0073 | SUMINISTRO, HABILITADO E INSTALACIÓN EN PATIO DE PREFABRICADOS DE PLACA DE 1/8" DE ESPESOR (24.90 KG/M²) ACERO AL CARBON ASTM-A-36 , INCLUYE: ACARREO, CARGA, DESCARGA, MANIOBRAS. | C2-EXT | 1 | 7 | 15 | 337099.85 | 0
C2EXT-0077 | SUMINISTRO, HABILITADO E INSTALACIÓN EN PATIO DE PREFABRICADOS DE PLACA ANTIDERRAPANTE DE 9.5 MM (3/8") DE ESPESOR (79.82 KG/M²) DE ACERO AL CARBON ASTM A-36 , INCLUYE: ACARREO, CARGA, DESCARGA, MANIOBRAS. | C2-EXT | 1 | 7 | 15 | 428468.52 | 0
C2EXT-0076 | SUMINISTRO, HABILITADO E INSTALACIÓN EN PATIO DE PREFABRICADOS DE PLACA ANTIDERRAPANTE (1/4" DE ESPESOR) 6.4 MM X 56.034 KG./M2 EN ACERO ASTM-A36, INCLUYE: ACARREO, CARGA, DESCARGA, MANIOBRAS. | C2-EXT | 1 | 7 | 15 | 232947.62 | 0
C2EXT-0216 | SUMINISTRO, HABILITADO E INSTALACIÓN EN PATIO DE PREFABRICADOS DE PERFIL IR-914MMX447.2KG/M (36"X300 LB/FT), ACERO AL CARBON ASTM A-36, INCLUYE: ACARREO, CARGA, DESCARGA, MANIOBRAS. | C2-EXT | 1 | 7 | 15 | 230881.33 | 0
C2EXT-0162 | SUMINISTRO, HABILITADO E INSTALACIÓN EN PATIO DE PREFABRICADOS DE PERFIL I RECTANGULAR (IR) 457 mm x 74.50 kg/m (18 in. x 50 lb./ft.) DE ACERO AL CARBÓN ASTM A-36, INCLUYE: ACARREO, CARGA, DESCARGA, MANIOBRAS. | C2-EXT | 1 | 7 | 15 | 229478.28 | 0
C2EXT-0161 | SUMINISTRO, HABILITADO E INSTALACIÓN EN PATIO DE PREFABRICADOS DE PERFIL I RECTANGULAR (IR) 356 mm x 32.9 kg/m (14 in. x 22 lb./ft.) DE ACERO AL CARBÓN ASTM A-36, INCLUYE: ACARREO, CARGA, DESCARGA, MANIOBRAS. | C2-EXT | 1 | 7 | 15 | 242114.39 | 0
C2EXT-0160 | SUMINISTRO, HABILITADO E INSTALACIÓN EN PATIO DE PREFABRICADOS DE PERFIL I RECTANGULAR (IR) 254 mm x 44.80 kg/m (10 in. x 30 lb./ft.) DE ACERO AL CARBÓN ASTM A-36, INCLUYE: ACARREO, CARGA, DESCARGA, MANIOBRAS. | C2-EXT | 1 | 7 | 15 | 238910.52 | 0
C2EXT-0163 | SUMINISTRO, HABILITADO E INSTALACIÓN EN PATIO DE PREFABRICADOS DE PERFIL I RECTANGULAR (IR) 152 mm x 18.00 kg/m (6 in. x 12 lb./ft.) DE ACERO AL CARBÓN ASTM A-36, INCLUYE: ACARREO, CARGA, DESCARGA, MANIOBRAS. | C2-EXT | 1 | 7 | 15 | 263216.91 | 0
C2EXT-0068 | SUMINISTRO, HABILITADO E INSTALACIÓN EN PATIO DE PREFABRICADOS DE CANAL METALICO CE-254 MM X 22.76 KG/M DE ACERO AL CARBON ASTM A-572, INCLUYE: ACARREO, CARGA, DESCARGA, MANIOBRAS. | C2-EXT | 1 | 7 | 15 | 274007.91 | 0
C2EXT-0067 | SUMINISTRO, HABILITADO E INSTALACIÓN EN PATIO DE PREFABRICADOS DE CANAL METALICO CE-152 MM X 12.20 KG/M DE ACERO AL CARBON ASTM A-572, INCLUYE: ACARREO, CARGA, DESCARGA, MANIOBRAS. | C2-EXT | 1 | 7 | 15 | 291563.09 | 0
C2EXT-0025 | SUMINISTRO, HABILITADO E INSTALACIÓN EN PATIO DE PREFABRICADOS DE CANAL METÁLICO (TIPO CE) 152 MM x 19.35 KG/M (6 IN. x 13.0 LB./FT.) DE ACERO AL CARBÓN ASTM A-36, INCLUYE: ACARREO, CARGA, DESCARGA, MANIOBRAS. | C2-EXT | 1 | 7 | 15 | 250555.64 | 0
C2EXT-0069 | SUMINISTRO, HABILITADO E INSTALACIÓN EN PATIO DE PREFABRICADOS DE ANGULO LI-64 MM X 6 MM DE ACERO AL CARBON ASTM A-572 (6.10 KG/M), INCLUYE: ACARREO, CARGA, DESCARGA, MANIOBRAS. | C2-EXT | 1 | 7 | 15 | 291607.13 | 0
C2EXT-0070 | SUMINISTRO, HABILITADO E INSTALACIÓN EN PATIO DE PREFABRICADOS DE ANGULO LI-102 MM X 6 MM (9.82 KG/M) DE ACERO AL CARBON ASTM A-572 , INCLUYE: ACARREO, CARGA, DESCARGA, MANIOBRAS. | C2-EXT | 1 | 7 | 15 | 291464.22 | 0
2.56. | SUMINISTRO, HABILITADO E INSTALACION EN PATIO DE FABRICACIÓN DE LA CONTRATISTA DE CODO DE 45 , DE ACERO AL CARBON FORJADO, ASTM A 105 ASME B16.11 CLASE 6000#, EXTREMOS CAJA PARA SOLDAR. (PARA SERVICIO AMARGO Y DEBE CUMPLIR CON LOS REQUERIMIENTOS DEL ESTÁNDAR ISO 15156-2.), DE 2" DE DIAMETRO. | C-2. | 1 | 6 | 1 | 4783.01 | 0
2.348. | SUMINISTRO, HABILITADO E INSTALACIÓN EN PATIO DE CONSTRUCCIÓN DE PLACA DE ACERO API 2H GR. 50 DE 1.000" DE ESPESOR CON SUPLEMENTOS S1,S3,S4 Y S5. | C-2. | 1 | 6 | 15 | 141413.88 | 0
3.17. | Suministro, habilitado e instalación de tubo de acero al carbón Astm-53, Gr-B, Tipo "S" de 1½" , Ced. 40, con acabado galvanizado por inmersión en caliente, incluye: acarreo, carga, descarga y maniobras | C-3. | 2 | 6 | 11 | 1869 | 0
2.21. | SUMINISTRO, HABILITADO E INSTALACION DE TUBO ACERO AL CARBON GALVANIZADO ASTM A53 GR. B TIPO "S", ASME B36.10M CÉDULA 80 EXTREMOS PLANOS. 2" DIAMETRO, EN PATIO DE CONSTRUCCIÓN. | C-2. | 1 | 6 | 11 | 2204.09 | 995
2.20. | SUMINISTRO, HABILITADO E INSTALACION DE TUBO ACERO AL CARBON GALVANIZADO ASTM A53 GR. B TIPO "S", ASME B36.10M CÉDULA 80 EXTREMOS PLANOS. 1" DIAMETRO, EN PATIO DE CONSTRUCCIÓN. | C-2. | 1 | 6 | 11 | 863.63 | 746.25
2.349. | SUMINISTRO, HABILITADO E INSTALACIÓN DE PLACA LISA ROLADA DE ACERO API 2H GR 50 DE 1½" DE ESPESOR. CON SUPLEMENTOS S1, S3, S4 Y S5. | C-2. | 1 | 6 | 15 | 136806.69 | 0
2.376. | SUMINISTRO, HABILITADO E INSTALACION DE PERFIL TIPO SOLERA DE 32mm x 6mm (1¼" x ¼") DE ACERO AL CARBON ESPECIFICACIÓN ASTM A36, EN PATIO DE CONSTRUCCION. | C-2. | 1 | 6 | 15 | 91253.89 | 0
2.377. | SUMINISTRO, HABILITADO E INSTALACION DE PERFIL TIPO SOLERA 64mm x 10mm (2½" x ⅜") DE ACERO AL CARBON ESPECIFICACIÓN ASTM A36, EN PATIO DE CONSTRUCCION. | C-2. | 1 | 6 | 15 | 69432.26 | 0
2.375. | SUMINISTRO, HABILITADO E INSTALACION DE PERFIL ESTRUCTURAL TIPO SOLERA DE 16 MM X 5 MM DE ESPESOR , DE ACERO AL CARBON ASTM A36 GALVANIZADO. EN PATIO DE CONSTRUCCIÓN | C-2. | 1 | 6 | 15 | 77102.88 | 0
3.18. | Suministro, habilitación e instalación de tubería metálica de acero al carbón: tubería de 3" ø Ac. al Carbón Ced. 40 Astm A-53 B, Tipo "S" S/C | C-3. | 2 | 6 | 11 | 2240.49 | 0
3.16. | Suministro, habilitación e instalación de tubería metálica de acero al carbón: tubería de 1" ø Ac. al Carbón Ced. 80 Astm A-53 B, tipo "S" S/C | C-3. | 2 | 6 | 11 | 1213.58 | 0
3.294. | SUMINISTRO, HABILITACION E INSTALACION COSTA FUERA DE SOLERA DE 38.1 mm x 12.7 mm (1½" x ½" DE ESPESOR), EN ACERO AL CARBON ASTM A-36. | C-3. | 2 | 6 | 15 | 72063.9 | 0
3.111. | SUMINISTRO, E INSTALACIÓN DE VÁLVULA DE COMPUERTA CAJA SOLDAR, CLASE 800 API, CUERPO ACERO AL CARBÓN ASTM-A-105, DISCO SOLIDO TIPO CUÑA, INTERIORES ACERO INOXIDABLE 316 13% CROMO, VÁSTAGO, DISCO Y ANILLO DE ASIENTO RECUBIERTO DE ESTELITA, ASIENTOS RECAMBIABLES, VÁSTAGO SALIENTE, TORNILLO EXTERIOR Y YUGO; OPERADA CON VOLANTE; BONETE ATORNILLADO ESTA PARTIDA DEBE CUMPLIR CON EL ESTÁNDAR NACE MR-01-75 ULTIMA EDICIÓN, DIÁMETRO ¾". | C-3. | 2 | 6 | 1 | 808.35 | 150.28
3.112. | SUMINISTRO, E INSTALACIÓN DE VÁLVULA DE COMPUERTA BONETE BRIDADO, CLASE 800 API, TRIM-8, CUERPO ACERO AL CARBÓN ASTM-A-105, CAJA SOLDAR, OPERADA CON VOLANTE; BONETE ATORNILLADO CUMPLE CON NACE MR-01-75 ULTIMA EDICIÓN, DIÁMETRO ¾". | C-3. | 2 | 6 | 1 | 808.35 | 82.14
2.137. | SUMINISTRO, E INSTALACION DE TE RECTA DE ACERO AL CARBON FORJADO ASTM A 105, SIN COSTURA EXTREMOS CAJA SOLDAR DE (DEBE CUMPLIR CON EL ESTANDAR NACE-MR0175 / ISO 15156, ULTIMA EDICION) 2" Ø CLASE 3000# | C-2. | 1 | 6 | 1 | 4467.14 | 21.76
4C-007 | SUMINISTRO, CARGA, ACARREO, DESCARGA Y PUESTA EN SITIO COSTA FUERA DE ZAPATA TERMINAL TIPO "YA" DE COBRE ELECTROLÍTICO ESTAÑADO DE CAÑÓN LARGO UNA PERFORACIÓN, PARA CABLE CALIBRE 2/0 AWG. | C-007. | 2 | 6 | 1 | 549.79 | 0
1C-007 | SUMINISTRO, CARGA, ACARREO, DESCARGA Y PUESTA EN SITIO COSTA FUERA DE ZAPATA TERMINAL TIPO "YA" DE COBRE ELECTROLÍTICO ESTAÑADO DE CAÑÓN LARGO, UNA PERFORACIÓN, PARA CABLE CALIBRE 2 AWG. | C-007. | 2 | 6 | 1 | 523.34 | 0
C3EXT-0823 | SUMINISTRO, CARGA, ACARREO, DESCARGA Y PUESTA EN SITIO COSTA FUERA DE VALVULA PILOTO NEUMATICA FABRICADA EN ACERO INOXIDABLE A-316,3 VIAS / 2 POSICIONES ORIFICIO DE ENTRADA 1/2" FNPT, CONEXION DEL PILOTO DE 1/4"Ø ROSCADOS NPT, CONTROLADA POR UNA SEÑAL DE PRESION. | C3-EXT | 2 | 7 | 1 | 289299.67 | 0
C3EXT-0824 | SUMINISTRO, CARGA, ACARREO, DESCARGA Y PUESTA EN SITIO COSTA FUERA DE VÁLVULA INTEGRAL DE BLOQUEO Y PURGA, DE 6000 LIBRAS, DE ACERO INXOIDABLE GRADO:316 CON DOS VALVULAS, CON CONEXION A PROCESO DE 1/2" DE DIAMETRO, ROSCA MACHO (NPTM) Y CONEXION A INSTRUMENTO DE 1/2" DE DIAMETRO, ROSCA HEMBRA (NPTF) Y PURGA DE 1/4" DE DIAMETRO, ROSCA HEMBRA (NPTF) CON TAPON, DEBE CUMPLIR CON EL ESTANDAR: NACE MR0175. | C3-EXT | 2 | 7 | 1 | 19149.82 | 0
C3EXT-0828 | SUMINISTRO, CARGA, ACARREO, DESCARGA Y PUESTA EN SITIO COSTA FUERA DE VÁLVULA DE GLOBO CLASE 150# R.F., CUERPO ASTM A216 GR. WCB, TRIM 8, CUERDA EXTERIOR Y YUGO, BONETE ATORNILLADO, DISCO TIPO MACHO, ASIENTO RECAMBIABLE, OPERADO CON VOLANTE. ASME B16.34/ESPESOR POR ISO 10434., DIAMETRO 6”. | C3-EXT | 2 | 7 | 1 | 90100.43 | 16.84
C3EXT-0835 | SUMINISTRO, CARGA, ACARREO, DESCARGA Y PUESTA EN SITIO COSTA FUERA DE VÁLVULA DE CONTROL INST. MED. Y CONT. (UNIDAD CPTA). TIPO GLOBO, TAMAÑO 6”, CONEXIONES BRIDADAS 150 LBS R.F. BONETE ESTANDAR, EMPAQUES DE TFE, CARACTERÍSTICA: IGUAL PORCENTAJE, SELLO CLASE V, CUERPO DE LCC, TAPON Y FLECHA DE AC. INOX 316; ASIENTO Y ANILLO: AC. INOX 316 /CoCr-A. VASTAGO DE AC. INOX. TODOS LOS MATERIALES EN CONTACTO CON EL FLUIDO DE PROCESO DEBERAN CUMPLIR CON EL ESTANDAR NACE MR 0175 ACTUADOR NEUMÁTICO TIPO DIAFRAGMA/RESORTE ACCIÓN A FALLA DE AIRE CIERRA, POSICIONADOR NEUMÁTICO. CON SUMINISTRO NEUMÁTICO DE 20 – 100 PSIG. INCLUYE: TRANSDUCTOR DE CORRIENTE - PRESIÓN DE 420 VÁLVULA SOLENOIDE DE 3 VÍAS CONEXIÓN DE 1/4" Ø NPT, CUERPO EN AC. INOXIDABLE 316 INTERNOS DE ACERO, PRESIÓN DE OPERACIÓN DE 3-15 PSI, BOBINA A PRUEBA DE EXPLOSIÓN, SUMINISTRO ELÉCTRICO DE 24 VCD BAJO CONSUMO Y CONEXIÓN ELÉCTRICA DE 1/2"Ø, FILTRO REGULADOR, TUBING Y CONEXIONES EN AC. INOXIDABLE 316. IDENTIFICACIÓN: LV-1102R , DOCUMENTOS DE REFERENCIA: HD-PP-NA-1-P-009, B-PPNA-1-P-300. | C3-EXT | 2 | 7 | 1 | 6005746.4 | 16.84
C3EXT-1173 | SUMINISTRO, CARGA, ACARREO, DESCARGA Y PUESTA EN SITIO COSTA FUERA DE VALVULA DE COMPUERTA 2"Ø, CLASE 800#, EXTREMOS CAJA SOLDABLE (SW), CUERPO ASTM A105, TRIM 8, CUERDA TORNILLO EXTERIOR Y YUGO, BONETE ATORNILLADO, CUÑA SÓLIDA, ASIENTOS RECAMBIABLES, ASIENTO/DISCO HF, OPERADA CON VOLANTE. MSS-ISO 15761. | C3-EXT | 2 | 7 | 1 | 31673.43 | 5.54
C3EXT-0932 | SUMINISTRO, CARGA, ACARREO, DESCARGA Y PUESTA EN SITIO COSTA FUERA DE VALVULA DE BOLA DE 3 VIAS, 6000# DE 1/2" DE DIAMETRO EXTREMOS ROSCADOS NPT HEMBRA CUERPO, VASTAGO Y ASIENTO DE ACERO INOXIDABLE 316. | C3-EXT | 2 | 7 | 1 | 16776.52 | 0
C3EXT-0834 | SUMINISTRO, CARGA, ACARREO, DESCARGA Y PUESTA EN SITIO COSTA FUERA DE VÁLVULA DE BOLA CLASE 150# R.F., CUERPO INTEGRAL SOLDADO, PASO COMPLETO Y CONTINUADO, CUERPO EN ACERO AL CARBONO FORJADO ASTM A516 GR. 70 O ASTM A105, ESFERA MONTADA SOBRE MUÑÓN ASTM A105/ENP O ASTM A694 GR. F50, ASIENTOS UNIDIRECCIONALES AMBOS EXTREMOS, ANILLOS DE ASIENTOS AISI 410, CON INSERTOS DE PTFE (TEFLÓN), VÁSTAGO AISI 4130, RECUBRIMIENTO EN ESFERA, ASIENTOS, VÁSTAGO Y MUÑÓN DE 0.003" DE NIQUEL ELECTROLESS, SELLOS Y EMPAQUETADURAS DEL VÁSTAGO DE PTFE (TEFLÓN). PUERTOS DE INYECCIÓN PARA LOS ASIENTOS Y EL VÁSTAGO, GRASERAS DE ACERO INOXIDABLE 316 CON DOBLE RETENCIÓN (CHECK) Y TAPÓN VENTILADO PARA ASIENTOS, ASIENTOS PRECARGADOS CON RESORTES DE INCONEL X-750 O AISI 1040 Y/O BELLIEVE 4140 AMBOS EXTREMOS, DISEÑO DE VÁSTAGO ANTIESTÁTICO Y ANTIVOLADURA INTEGRADO A LA ESFERA CONSTITUYENDO UNA SOLA PIEZA, MATERIALES CONFORME A ANSI/NACE MR 0175 / ISO 15156.1 Y 2, A PRUEBA DE FUEGO API 607, API-6FA. OPERADA CON CAJA DE ENGRANES, LOS SELLOS DEBEN CUMPLIR PARA AMBIENTE MARINO. DEBEN CUMPLIR CON LOS REQUERIMIENTOS TÉCNICOS Y DOCUMENTALES DE PEMEX-EST-0211/02-2017. 30" DE DIAMETRO. | C3-EXT | 2 | 7 | 1 | 7161552.19 | 0
C3EXT-0832 | SUMINISTRO, CARGA, ACARREO, DESCARGA Y PUESTA EN SITIO COSTA FUERA DE VÁLVULA DE BOLA CLASE 150# R.F., CUERPO INTEGRAL SOLDADO, PASO COMPLETO Y CONTINUADO, CUERPO EN ACERO AL CARBONO FORJADO ASTM A516 GR. 70 O ASTM A105, ESFERA MONTADA SOBRE MUÑÓN ASTM A105/ENP O ASTM A694 GR. F50, ASIENTOS UNIDIRECCIONALES AMBOS EXTREMOS, ANILLOS DE ASIENTOS AISI 410, CON INSERTOS DE PTFE (TEFLÓN), VÁSTAGO AISI 4130, RECUBRIMIENTO EN ESFERA, ASIENTOS, VÁSTAGO Y MUÑÓN DE 0.003" DE NIQUEL ELECTROLESS, SELLOS Y EMPAQUETADURAS DEL VÁSTAGO DE PTFE (TEFLÓN). PUERTOS DE INYECCIÓN PARA LOS ASIENTOS Y EL VÁSTAGO, GRASERAS DE ACERO INOXIDABLE 316 CON DOBLE RETENCIÓN (CHECK) Y TAPÓN VENTILADO PARA ASIENTOS, ASIENTOS PRECARGADOS CON RESORTES DE INCONEL X-750 O AISI 1040 Y/O BELLIEVE 4140 AMBOS EXTREMOS, DISEÑO DE VÁSTAGO ANTIESTÁTICO Y ANTIVOLADURA INTEGRADO A LA ESFERA CONSTITUYENDO UNA SOLA PIEZA, MATERIALES CONFORME A ANSI/NACE MR 0175 / ISO 15156.1 Y 2, A PRUEBA DE FUEGO API 607, API-6FA. OPERADA CON CAJA DE ENGRANES, LOS SELLOS DEBEN CUMPLIR PARA AMBIENTE MARINO. DEBEN CUMPLIR CON LOS REQUERIMIENTOS TÉCNICOS Y DOCUMENTALES DE PEMEX-EST-0211/02-2017. 6" DE DIAMETRO. | C3-EXT | 2 | 7 | 1 | 740694.7 | 16.84
17C-12 | SUMINISTRO, CARGA, ACARREO, DESCARGA Y PUESTA EN SITIO COSTA FUERA DE VÁLVULA DE AGUJA HEMBRA DE 1/2" Ø NPT, CUERPO, VÁSTAGO Y ASIENTO DE ACERO INOXIDABLE 316L DE 10000#. | C-12 | 2 | 6 | 1 | 3171.22 | 0
18C-12 | SUMINISTRO, CARGA, ACARREO, DESCARGA Y PUESTA EN SITIO COSTA FUERA DE VÁLVULA CHECK DE 1/2"Ø O.D.X 1/2"Ø O.D. DE ACERO INOXIDABLE 316 6000#. | C-12 | 2 | 6 | 1 | 5204.84 | 0
16C-12 | SUMINISTRO, CARGA, ACARREO, DESCARGA Y PUESTA EN SITIO COSTA FUERA DE TUBING DE 1/4" DE DIAMETRO, DE ACERO INOXIDABLE 316L, SIN COSTURA, ESPESOR DE 0.065" ASTM A269 Y CON CUBIERTA DE MATERIAL DE HULE (VULCANIZADO). | C-12 | 2 | 6 | 11 | 2.77 | 32.58
17C-13 | SUMINISTRO, CARGA, ACARREO, DESCARGA Y PUESTA EN SITIO COSTA FUERA DE TUBING DE 1/2" DE DIAMETRO, DE ACERO INOXIDABLE 316L, SIN COSTURA, ESPESOR DE 0.065" ASTM A269. | C-13 | 2 | 6 | 11 | 675.3 | 0
C3EXT-0469 | SUMINISTRO, CARGA, ACARREO, DESCARGA Y PUESTA EN SITIO COSTA FUERA DE TORNILLO DE ACERO GALVANIZADO 1/2" DE DIAMETRO x 1 1/2" DE LONGITUD CON ROLDANAS DE PRESIÓN Y TUERCA HEXAGONAL.ASTM F3125. | C3-EXT | 2 | 7 | 10 | 1158.85 | 0
11C-007 | SUMINISTRO, CARGA, ACARREO, DESCARGA Y PUESTA EN SITIO COSTA FUERA DE TORNILLO DE ACERO INOXIDABLE 316, CUERDA STD. CABEZA DE GOTA CON TUERCA Y ROLDANA DE ACERO INOXIDABLE 316 DE 3/16" DE DIAMETRO X 1" LONGITUD. | C-007. | 2 | 6 | 1 | 56.34 | 0
12C-007 | SUMINISTRO, CARGA, ACARREO, DESCARGA Y PUESTA EN SITIO COSTA FUERA DE TORNILLO DE ACERO INOXIDABLE 316 DE 1/2" DE DIÁMETRO X 4" DE LONGITUD, INCLUYE TUERCAS Y ARANDELAS PLANAS Y DE PRESIÓN. | C-007. | 2 | 6 | 1 | 104.67 | 0
C3EXT-0642 | SUMINISTRO, CARGA, ACARREO, DESCARGA Y PUESTA EN SITIO COSTA FUERA DE TORNILLO DE ACERO CADMINIZADO 1 1/4" DE DIAMETRO X 9 1/2" DE LONGITUD. ASTM A193 GR B7M TUERCAS HEXAGONALES ASTM A 194 GR 2HM ROLDANAS PLANAS ASTM F 436 TIPO 3, CON RECUBRIIENTO CADMINIZADO CLASE 25 TIPO II STD. ASME B766. | C3-EXT | 2 | 7 | 10 | 2918.36 | 0
C3EXT-0314 | SUMINISTRO, CARGA, ACARREO, DESCARGA Y PUESTA EN SITIO COSTA FUERA DE TORNILLO CABEZA HEXAGONAL DE ACERO INOXIDABLE GRADO 316, CUERDA CORRIDA INCLUYE: 1 TUERCA HEXAGONAL, 2 ARANDELAS PLANAS Y 1 ARANDELA DE PRESION DEL MISMO MATERIAL DEL TORINLLO, DE 3/8" DE DIAMETRO X 2" DE LONGITUD | C3-EXT | 2 | 7 | 1 | 106.62 | 0
C3EXT-0437 | SUMINISTRO, CARGA, ACARREO, DESCARGA Y PUESTA EN SITIO COSTA FUERA DE TORNILLO CABEZA HEXAGONAL AC INOX 316 CON TUERCA HEXAGONAL, ARANDELAS PLANAS Y DE PRESION DE 1/4" DE DIAMETRO X 1 1/2" DE LONGITUD. | C3-EXT | 2 | 7 | 1 | 159.72 | 0
40C-007 | SUMINISTRO, CARGA, ACARREO, DESCARGA Y PUESTA EN SITIO COSTA FUERA DE TEE HORIZONTAL, CON RADIO DE 305 MM (12") TIPO ESCALERA A BASE DE FIBRA DE VIDRIO DE 305MM (12") DE ANCHO, 101MM (4") DE ALTURA COLOR GRIS CON RESINA (POLIESTER) TIPO RETARDANTE A FLAMAS, ASTM-E84 CLASE 1 - UL94 VO. | C-007. | 2 | 6 | 1 | 18584.3 | 0
19C-12 | SUMINISTRO, CARGA, ACARREO, DESCARGA Y PUESTA EN SITIO COSTA FUERA DE TE CONECTOR DE 1/4" O.D. X 1/4" O.D. X 1/4" O.D. DE ACERO INOXIDABLE 316L, ALTO SELLO Y DOBLE FERULA, ASTM A182/ASME SA-182. | C-12 | 2 | 6 | 1 | 645.38 | 0
C3EXT-1049 | SUMINISTRO, CARGA, ACARREO, DESCARGA Y PUESTA EN SITIO COSTA FUERA DE TARJETA FTA MODELO MC-TDID12, MARCA HONEYWELL, ENTRADA DIGITAL 24 VDC FTA (32 ENTRADAS), NO. DE PARTE: 51304441-175, TIEMPO DE RESPUESTA 10MS, CORRIENTE DE ENTRADA 5mA POR CANAL, VOLTAJE DE AISLAMIENTO 1500 VCC, TEMPERATURA OPERATIVA -20°C A 60°C, HUMEDAD RELATIVA 5% a 95%. | C3-EXT | 2 | 7 | 1 | 1593005.53 | 0
C3EXT-1051 | SUMINISTRO, CARGA, ACARREO, DESCARGA Y PUESTA EN SITIO COSTA FUERA DE TARJETA FTA MODELO MC-TAOX12 MARCA HONEYWELL, SALIDA ANALÓGICA (8 CANALES) O CONJUNTO DE TERMINACIÓN DE CAMPO (FTA) DE INTERFAZ DE TRANSMISOR INTELIGENTE (STI). NO. DE PARTE: 51304335-175, SEÑAL DE SALIDA DE 0-20 mA, RESISTENCIA DE CARGA 500 Ω MAX, EXACTITUD ±0.25%, 15-30 VCC, VOLTAJE DE AISLAMIENTO 1000 VCC, TIEMPO DE RESPUESTA 3 ms, HUMEDAD DE FUNCIONAMIENTO 10% A 90% SIN CONDENSACION. | C3-EXT | 2 | 7 | 1 | 1890005.53 | 0
C3EXT-0415 | SUMINISTRO, CARGA, ACARREO, DESCARGA Y PUESTA EN SITIO COSTA FUERA DE TAPÓN TIPO O.D. DE 3/8", DE ACERO INOXIDABLE 316L, ASTM A276/ASME SA479. | C3-EXT | 2 | 7 | 1 | 441.71 | 0
25C-12 | SUMINISTRO, CARGA, ACARREO, DESCARGA Y PUESTA EN SITIO COSTA FUERA DE TAPÓN TIPO O.D. DE 1/4", DE ACERO INOXIDABLE 316L, ASTM A276/ASME SA479. | C-12 | 2 | 6 | 1 | 197.28 | 0
26C-12 | SUMINISTRO, CARGA, ACARREO, DESCARGA Y PUESTA EN SITIO COSTA FUERA DE TAPÓN TIPO O.D. DE 1/2", DE ACERO INOXIDABLE 316L, ASTM A276/ASME SA479. | C-12 | 2 | 6 | 1 | 257 | 0
27C-12 | SUMINISTRO, CARGA, ACARREO, DESCARGA Y PUESTA EN SITIO COSTA FUERA DE TAPÓN MACHO 1/2" NPT, DE CABEZA HEXAGONAL DE ACERO INOXIDABLE 316L, DE 6000#, ASTM A276/ASME SA479. | C-12 | 2 | 6 | 1 | 249.83 | 0
28C-12 | SUMINISTRO, CARGA, ACARREO, DESCARGA Y PUESTA EN SITIO COSTA FUERA DE TAPÓN MACHO 1/2" NPT, DE CABEZA HEXAGONAL DE ACERO INOXIDABLE 316L, DE 10000#, ASTM A276/ASME SA479. | C-12 | 2 | 6 | 1 | 253.41 | 0
C3EXT-1150 | SUMINISTRO, CARGA, ACARREO, DESCARGA Y PUESTA EN SITIO COSTA FUERA DE TAPON CACHUCHA HEMBRA ACERO AL CARBÓN, ASTM A105, ASME B16.11, ANSI/NACE MR0175/ISO 15156, DE 3/4" DE DIAMETRO, 6000#. | C3-EXT | 2 | 7 | 1 | 2806.02 | 0
C3EXT-0938 | SUMINISTRO, CARGA, ACARREO, DESCARGA Y PUESTA EN SITIO COSTA FUERA DE TAPON CACHUCHA DE ACERO AL CARBONO, ASTM A105, ASME B16.11 CLASE 6000#, EXTREMOS CAJA PARA SOLDAR, DE 3/4” DE DIAMETRO. | C3-EXT | 2 | 7 | 1 | 833.02 | 0
7C-12 | SUMINISTRO, CARGA, ACARREO, DESCARGA Y PUESTA EN SITIO COSTA FUERA DE SOPORTE DE TRES PUNTOS EN MATERIAL DE ALUMINO GRADO MARINO DE 1" ANCHO X 1/8" ESPESOR, PARA ARO SALVAVIDAS DE 800 MM DE DIAMETRO EXTERIOR. | C-12 | 2 | 6 | 1 | 3010.8 | 0
C3EXT-0696 | SUMINISTRO, CARGA, ACARREO, DESCARGA Y PUESTA EN SITIO COSTA FUERA DE SOLERA METÁLICA DE ACEROAL CARBÓN ASTM A-36 DE 254MMX9.5 MM (10" X 3/8") | C3-EXT | 2 | 7 | 15 | 128611.37 | 0
C3EXT-1054 | SUMINISTRO, CARGA, ACARREO, DESCARGA Y PUESTA EN SITIO COSTA FUERA DE SELLO TIPO "EYES" HEMBRA-HEMBRA PARA SELLADO EN POSICION VERTICAL U HORIZONTAL, PARA USO EN AREAS PELIGROSAS, DE ALUMINIO LIBRE DE COBRE CON RECUBRIMIENTO EXTERIOR DE PVC DE 40 MILESIMAS DE PULGADA E INTERIOR DE URETANO DE 2 MILESIMAS DE PULGADA, DE 3/4" DIAMETRO (21 MM). | C3-EXT | 2 | 7 | 1 | 0 | 0
C3EXT-0909 | SUMINISTRO, CARGA, ACARREO, DESCARGA Y PUESTA EN SITIO COSTA FUERA DE REDUCCIÓN TIPO CAMPANA "REC" PARA TUBERÍA CONDUIT PARA USO EN ÁREAS PELIGROSAS, DE ALUMINIO LIBRE DE COBRE CON RECUBRIMIENTO EXTERIOR DE PVC DE 40 MILÉSIMAS DE PULGADA E INTERIOR DE URETANO DE 2 MILÉSIMAS DE PULGADA, DE 27 MM A 21 MM (1" A 3/4") DE DIÁMETRO. | C3-EXT | 2 | 7 | 1 | 3280.54 | 0
6C-007 | SUMINISTRO, CARGA, ACARREO, DESCARGA Y PUESTA EN SITIO COSTA FUERA DE REDUCCIÓN TIPO BUSHING PARA TUBERÍA CONDUIT PARA USO EN ÁREAS PELIGROSAS, DE ALUMINIO LIBRE DE COBRE CON RECUBRIMIENTO EXTERIOR E INTERIOR DE URETANO DE 2 MIL. DE PULG., (3/4" A 1/2") DE DIÁMETRO. | C-007. | 2 | 6 | 1 | 424.43 | 0
C3EXT-0759 | SUMINISTRO, CARGA, ACARREO, DESCARGA Y PUESTA EN SITIO COSTA FUERA DE PLACA REVERSIBLE (FIGURA 8) DE ACERO AL CARBONO ASTM A-516 Gr.70, PARA JUNTA BRIDADA DE 30” DE DIAMETRO, CLASE 150 R.F. DE 52 mm. DE ESPESOR. | C3-EXT | 2 | 7 | 1 | 263261.06 | 0
C3EXT-0760 | SUMINISTRO, CARGA, ACARREO, DESCARGA Y PUESTA EN SITIO COSTA FUERA DE PLACA REVERSIBLE (FIGURA 8) DE ACERO AL CARBONO ASTM A-516 Gr.70, PARA JUNTA BRIDADA DE 16” DE DIAMETRO, CLASE 300 R.F. DE 38 mm. DE ESPESOR | C3-EXT | 2 | 7 | 1 | 209263.82 | 0
C3EXT-0939 | SUMINISTRO, CARGA, ACARREO, DESCARGA Y PUESTA EN SITIO COSTA FUERA DE PLACA REVERSIBLE (FIGURA 8) DE ACERO AL CARBONO ASTM A-516 Gr.70, PARA JUNTA BRIDADA DE 1” DE DIAMETRO, CLASE 900 RTJ. DE 22.4 mm. DE ESPESOR. | C3-EXT | 2 | 7 | 1 | 9023.16 | 0
C3EXT-0695 | SUMINISTRO, CARGA, ACARREO, DESCARGA Y PUESTA EN SITIO COSTA FUERA DE PLACA LISA 6.35MM (1/4") DE ESPESOR ASTM -572 GR. 50. | C3-EXT | 2 | 7 | 15 | 135496.37 | 10
38C-007 | SUMINISTRO, CARGA, ACARREO, DESCARGA Y PUESTA EN SITIO COSTA FUERA DE PERNO DE SILICIO BRONCE DE 9.5 MM (3/8") DE DIÁMETRO, DE 38 MM DE LONG. (1 1/2"), CON ARANDELA PLANA, DE PRESIÓN Y TUERCA HEXAGONAL. | C-007. | 2 | 6 | 1 | 267.91 | 0
C3EXT-0694 | SUMINISTRO, CARGA, ACARREO, DESCARGA Y PUESTA EN SITIO COSTA FUERA DE PERFIL CE-305MMX44.64KG/M (12"X30 LB/FT) ASTM A572 GR50. | C3-EXT | 2 | 7 | 15 | 128611.37 | 0
C3EXT-0539 | SUMINISTRO, CARGA, ACARREO, DESCARGA Y PUESTA EN SITIO COSTA FUERA DE NIPLE SWAGE REDUCTOR DE ACERO AL CARBONO FORJADO, ASTM A105, UN EXTREMO PLANO Y EL OTRO EXTREMO ROSCADO ASME B16.25, CONSTRUIDO CONFORME A MSS SP-95, LOS MATERIALES DEBEN CUMPLIR CON ANSI/NACE MR-0175, ISO 15156-1 Y 2, Y EL ESTANDAR TECNICO PEMEX-EST-TD-032-P2-2019, DE 3/4" X 1/2" DE DIAMETRO, CED. 160. | C3-EXT | 2 | 7 | 10 | 2642.02 | 0
C3EXT-1145 | SUMINISTRO, CARGA, ACARREO, DESCARGA Y PUESTA EN SITIO COSTA FUERA DE NIPLE DE ACERO AL CARBON, ESPECIFICACION ASTM A106 Gr B. ASME B36.10M, DE 3/4" DE DIAMETRO X 4" LONG. CED. XXS, EXTREMOS PLANOS. | C3-EXT | 2 | 7 | 1 | 1710.52 | 0
C3EXT-1146 | SUMINISTRO, CARGA, ACARREO, DESCARGA Y PUESTA EN SITIO COSTA FUERA DE NIPLE DE ACERO AL CARBON, ESPECIFICACION ASTM A106 Gr B. ASME B36.10M, DE 1" DE DIAMETRO x 4" LONG., CED 160, EXTREMOS PLANOS. | C3-EXT | 2 | 7 | 1 | 1717.27 | 0
C3EXT-1141 | SUMINISTRO, CARGA, ACARREO, DESCARGA Y PUESTA EN SITIO COSTA FUERA DE NIPLE DE ACERO AL CARBON ESPECIFICACION ASTM A106 Gr B. ASME B36.10M, DE 1/2" DE DIAMETRO x 4" LONGITUD, CED XXS, EXTREMOS PLANO x ROSCADO. | C3-EXT | 2 | 7 | 1 | 893.77 | 0
C3EXT-0936 | SUMINISTRO, CARGA, ACARREO, DESCARGA Y PUESTA EN SITIO COSTA FUERA DE NIPLE DE ACERO AL CARBON DE 3/4" DE DIAMETRO X 2” LONGITUD, ASTM A- 106 Gr. B CED.160 EXTREMOS ROSCADOS. | C3-EXT | 2 | 7 | 1 | 777.67 | 0
45C-007 | SUMINISTRO, CARGA, ACARREO, DESCARGA Y PUESTA EN SITIO COSTA FUERA DE NIPLE DE 1/2" DE DIAMETRO DE 2" DE LONGITUD, CON RECUBRIMIENTO EXTERIOR DE PVC E INTERIOR DE URETANO, EXTREMOS ROSCADOS. | C-007. | 2 | 6 | 1 | 511.3 | 0
7C-007 | SUMINISTRO, CARGA, ACARREO, DESCARGA Y PUESTA EN SITIO COSTA FUERA DE NIPLE CORTO DE ALUMINIO LIBRE DE COBRE CON RECUBRIMIENTO EXTERIOR E INTERIOR DE 2 MIL. DE PLG DE URETANO, DE (3/4" DIÁMETRO). | C-007. | 2 | 6 | 1 | 567.58 | 0
30C-007 | SUMINISTRO, CARGA, ACARREO, DESCARGA Y PUESTA EN SITIO COSTA FUERA DE MEDIA CAÑA DE NEOPRENO 2" DE DIAMETRO DE 10 MM DE ESPESOR DE 150 MM DE LONGITUD PARA TUBERÍA DE 4 "DE DIAMETRO. | C-007. | 2 | 6 | 1 | 1820.25 | 0
29C-007 | SUMINISTRO, CARGA, ACARREO, DESCARGA Y PUESTA EN SITIO COSTA FUERA DE MEDIA CAÑA DE NEOPRENO 2" DE DIAMETRO DE 10 MM DE ESPESOR DE 150 MM DE LONGITUD PARA TUBERÍA DE 3 "DE DIAMETRO. | C-007. | 2 | 6 | 1 | 1683.18 | 0
28C-007 | SUMINISTRO, CARGA, ACARREO, DESCARGA Y PUESTA EN SITIO COSTA FUERA DE MEDIA CAÑA DE NEOPRENO 2" DE DIAMETRO DE 10 MM DE ESPESOR DE 150 MM DE LONGITUD PARA TUBERÍA DE 2 "DE DIAMETRO. | C-007. | 2 | 6 | 1 | 1373.02 | 0
27C-007 | SUMINISTRO, CARGA, ACARREO, DESCARGA Y PUESTA EN SITIO COSTA FUERA DE MEDIA CAÑA DE NEOPRENO 2" DE DIAMETRO DE 10 MM DE ESPESOR DE 150 MM DE LONGITUD PARA TUBERÍA DE 1.5" DE DIAMETRO. | C-007. | 2 | 6 | 1 | 1227.16 | 0
C3EXT-0953 | SUMINISTRO, CARGA, ACARREO, DESCARGA Y PUESTA EN SITIO COSTA FUERA DE LETRERO TIPO INFORMATIVO DE ALUMINIO, DE 3mm DE ESPESOR, 200mm X 100mm, FONDO ROJO 1997C, LETRAS BLANCAS CON FUENTE ARIAL BÁLTICO DE 25mm DE ALTURA, INCLUYE: TORNILLO DE ACERO GALVANIZADO ASTM-A325 DE 1/4"∅ X 1 1/2" DE LONG. ARANDELA DE PRESIÓN Y TUERCA. | C3-EXT | 2 | 7 | 1 | 2840.47 | 0
C3EXT-0954 | SUMINISTRO, CARGA, ACARREO, DESCARGA Y PUESTA EN SITIO COSTA FUERA DE LETRERO TIPO INFORMATIVO DE ALUMINIO, DE 3mm DE ESPESOR, 120mm X 100mm, FONDO ROJO 1997C, LETRAS BLANCAS CON FUENTE ARIAL BÁLTICO DE 25mm DE ALTURA, INCLUYE: TORNILLO DE ACERO GALVANIZADO ASTM-A325 DE 1/4"∅ X 1 1/2" DE LONG. ARANDELA DE PRESION Y TUERCA. | C3-EXT | 2 | 7 | 1 | 1790.17 | 0
C3EXT-0956 | SUMINISTRO, CARGA, ACARREO, DESCARGA Y PUESTA EN SITIO COSTA FUERA DE LETRERO DE SEGURIDAD FABRICADO A BASE PVC RÍGIDO DE 3 mm MATERIAL IMPRESIÓN: DE VINIL, ACABADO LUMINISCENTE O REFLEJANTE. LARGO 30 cm ALTO 25 cm, CON FLECHA HACIA LA IZQUIERDA DE UNA VISTA. COLOR DE FONDO VERDE, COLOR DEL SÍMBOLO BLANCO. TEXTO: RUTA DE EVACUACIÓN. | C3-EXT | 2 | 7 | 1 | 1678.12 | 0
C3EXT-0955 | SUMINISTRO, CARGA, ACARREO, DESCARGA Y PUESTA EN SITIO COSTA FUERA DE LETRERO DE SEGURIDAD FABRICADO A BASE PVC RÍGIDO DE 3 mm MATERIAL IMPRESIÓN: DE VINIL, ACABADO LUMINISCENTE O REFLEJANTE. LARGO 30 cm ALTO 25 cm, CON FLECHA HACIA LA DERECHA DE UNA VISTA. COLOR DE FONDO VERDE, COLOR DEL SÍMBOLO BLANCO. TEXTO: RUTA DE EVACUACIÓN. | C3-EXT | 2 | 7 | 1 | 1678.12 | 0
C3EXT-0957 | SUMINISTRO, CARGA, ACARREO, DESCARGA Y PUESTA EN SITIO COSTA FUERA DE LETRERO DE SEGURIDAD FABRICADO A BASE PVC RÍGIDO DE 3 mm MATERIAL IMPRESIÓN: DE VINIL, ACABADO LUMINISCENTE O REFLEJANTE. LARGO 25 cm ALTO 30 cm DE UNA VISTA, COLOR DE FONDO ROJO, COLOR DEL SÍMBOLO BLANCO SILUETA DE UN MONITOR CONTRA INCENDIO Y FLECHA CON DIRECCIÓN HACIA ABAJO. | C3-EXT | 2 | 7 | 1 | 1678.12 | 0
3C-12 | SUMINISTRO, CARGA, ACARREO, DESCARGA Y PUESTA EN SITIO COSTA FUERA DE LETRERO A BASE DE PVC DIMENSIONES 390 MM BASE X 240 MM ALTURA COLOR SEGURIDAD VERDE CON SIMBOLOS COLOR BLANCO ELABORADO A BASE DE MATERIAL FOTOLUMINISCENTE INDICANDO ARO SALVAVIDAS CON RABIZA, EN CUMPLIMIENTO CON LA NOM-026-STPS-2008 | C-12 | 2 | 6 | 1 | 306.54 | 0
5C-12 | SUMINISTRO, CARGA, ACARREO, DESCARGA Y PUESTA EN SITIO COSTA FUERA DE LETRERO A BASE DE PVC DIMENSIONES 390 MM BASE X 240 MM ALTURA COLOR SEGURIDAD VERDE CON SIMBOLOS COLOR BLANCO ELABORADO A BASE DE MATERIAL FOTOLUMINISCENTE INDICANDO ARO SALVAVIDAS CON DISPOSITIVO LUMINOSO Y FUMIGENO, EN CUMPLIMIENTO CON LA NOM-026-STPS-2008. | C-12 | 2 | 6 | 1 | 306.54 | 0
4C-12 | SUMINISTRO, CARGA, ACARREO, DESCARGA Y PUESTA EN SITIO COSTA FUERA DE LETRERO A BASE DE PVC DIMENSIONES 390 MM BASE X 240 MM ALTURA COLOR SEGURIDAD ROJO CON SIMBOLOS COLOR BLANCO ELABORADO A BASE DE MATERIAL FOTOLUMINISCENTE INDICANDO UN EXTINTOR CON FLECHA DIRECCIONAL SENTIDO HACIA ABAJO, EN CUMPLIMIENTO CON LA NOM-026-STPS-2008. | C-12 | 2 | 6 | 1 | 306.54 | 0
6C-12 | SUMINISTRO, CARGA, ACARREO, DESCARGA Y PUESTA EN SITIO COSTA FUERA DE LETRERO A BASE DE PVC DIMENSIONES 390 MM BASE X 240 MM ALTURA COLOR DE SEGURIDAD VERDE, CON SIMBOLOS COLOR BLANCO ELABORADO A BASE DE MATERIAL FOTOLUMINISCENTE, INDICANDO FLECHA SENTIDO HACIA LA DERECHA DEBE CONTENER EL TEXTO RUTA DE EVACUACION EN CUMPLIMIENTO CON LA NOM-026-STPS-2008. | C-12 | 2 | 6 | 1 | 306.54 | 0
29C-12 | SUMINISTRO, CARGA, ACARREO, DESCARGA Y PUESTA EN SITIO COSTA FUERA DE LAMINA DE ACERO INOXIDABLE 304 DE 6.35 MM DE ESPESOR. | C-12 | 2 | 6 | 12 | 11902.36 | 0
C3EXT-0774 | SUMINISTRO, CARGA, ACARREO, DESCARGA Y PUESTA EN SITIO COSTA FUERA DE INTERRUPTOR DE BAJA PRESIÓN MANOMÉTRICA RANGO DE 3 A 5 KG/CM2, TIPO PISTÓN DE ACERO INOX. 316 ALARMA DE 3.5 KG/CM2,CONEXIÓN INFERIOR A PROCESO DE 1/4" NPT, PARA INSTALAR EN GABINETE DE LA SDV-1102. IDENTIFICACIÓN: PSL-1102A, DOCUMENTOS DE REFERENCIA: HD-PP-NA-1-P-017, B-PPNA-1-P-404. | C3-EXT | 2 | 7 | 1 | 148448.46 | 0
C3EXT-0773 | SUMINISTRO, CARGA, ACARREO, DESCARGA Y PUESTA EN SITIO COSTA FUERA DE INTERRUPTOR DE BAJA PRESIÓN MANOMÉTRICA RANGO DE 0.035 A 1.4 KG/CM2, TIPO PISTÓN DE ACERO INOX. 316 ALARMA DE 0.5 KG/CM2,CONEXIÓN INFERIOR A PROCESO DE 1/4" NPT, PARA INSTALAR EN GABINETE , DOCUMENTOS DE REFERENCIA: HD-PP-NA-1-P-017, B-PPNA-1-P-404 Y P-405. | C3-EXT | 2 | 7 | 1 | 148448.46 | 0
C3EXT-0772 | SUMINISTRO, CARGA, ACARREO, DESCARGA Y PUESTA EN SITIO COSTA FUERA DE INTERRUPTOR DE ALTA PRESIÓN MANOMÉTRICA RANGO DE 8 A 10 KG/CM2, TIPO PISTÓN DE ACERO INOX. 316 ALARMA DE 9 KG/CM2,CONEXIÓN INFERIOR A PROCESO DE 1/4" NPT, PARA INSTALAR EN GABINETE DE LA SDV-1102 IDENTIFICACIÓN: PSH-1102 DOCUMENTOS DE REFERENCIA: HD-PP-NA-1-P-017, B-PPNA-1-P-404. | C3-EXT | 2 | 7 | 1 | 148448.46 | 0
8C-12 | SUMINISTRO, CARGA, ACARREO, DESCARGA Y PUESTA EN SITIO COSTA FUERA DE INDICADOR DE PRESIÓN (MANÓMETRO) DE LECTURA DIRECTA, MONTAJE LOCAL, CARATULA DE 4 1/2" Ø, FONDO COLOR BLANCO Y CARACTERES NEGROS, ESCALA DUAL (KG/CM² / PSIG); CAJA DE FENOL, ANILLO ROSCADO, LENTE DE CRISTAL INASTILLABLE, EXACTITUD REQUERIDA +/- 0.5% DE LA ESCALA TOTAL, SOCKET Y ELEMENTO DE PRESIÓN DE UNA SOLA PIEZA FABRICADO EN MONEL, PIÑON DE MOVIMIENTO EN AC. INOX. 316 CON RECUBRIMIENTO DE TEFLÓN; CONEXIÓN INFERIOR DE 1/2” Ø NPT MACHO. INCLUYE MANIFOLD EN LINEA DE 2 VÁLVULAS 1/2” Ø NPTM-H. AMORTIGUADOR DE PULSACIONES DE 1/2” NPTM DE ACUERDO CON ESPECIFICACION Y HOJA DE DATOS EPI-811.0003-YAXCHE-C-P-001, HD-811.0003-YAXCHE-C-P-001 , RANGO 0 – 1000 KG/CM2. | C-12 | 2 | 6 | 1 | 5.53 | 728.12
9C-12 | SUMINISTRO, CARGA, ACARREO, DESCARGA Y PUESTA EN SITIO COSTA FUERA DE INDICADOR DE PRESIÓN (MANÓMETRO) DE LECTURA DIRECTA, MONTAJE LOCAL, CARATULA DE 4 1/2" Ø, FONDO COLOR BLANCO Y CARACTERES NEGROS, ESCALA DUAL (KG/CM² / PSIG); CAJA DE FENOL, ANILLO ROSCADO, LENTE DE CRISTAL INASTILLABLE, EXACTITUD REQUERIDA +/- 0.5% DE LA ESCALA TOTAL, SOCKET Y ELEMENTO DE PRESIÓN DE UNA SOLA PIEZA FABRICADO EN MONEL, PIÑON DE MOVIMIENTO EN AC. INOX. 316 CON RECUBRIMIENTO DE TEFLÓN; CONEXIÓN INFERIOR DE 1/2” Ø NPT MACHO. INCLUYE MANIFOLD EN LINEA DE 2 VÁLVULAS 1/2” Ø NPTM-H. AMORTIGUADOR DE PULSACIONES DE 1/2” NPTM DE ACUERDO CON ESPECIFICACION Y HOJA DE DATOS, RANGO 0 – 250 KG/CM2. | C-12 | 2 | 6 | 1 | 5.54 | 669.48
10C-12 | SUMINISTRO, CARGA, ACARREO, DESCARGA Y PUESTA EN SITIO COSTA FUERA DE INDICADOR DE PRESIÓN (MANÓMETRO) DE LECTURA DIRECTA, MONTAJE LOCAL, CARATULA DE 4 1/2" Ø, FONDO COLOR BLANCO Y CARACTERES NEGROS, ESCALA DUAL (KG/CM² / PSIG); CAJA DE FENOL, ANILLO ROSCADO, LENTE DE CRISTAL INASTILLABLE, EXACTITUD REQUERIDA +/- 0.5% DE LA ESCALA TOTAL, SOCKET Y ELEMENTO DE PRESIÓN DE UNA SOLA PIEZA FABRICADO EN MONEL, PIÑON DE MOVIMIENTO EN AC. INOX. 316 CON RECUBRIMIENTO DE TEFLÓN; CONEXIÓN INFERIOR DE 1/2” Ø NPT MACHO. INCLUYE MANIFOLD EN LINEA DE 2 VÁLVULAS 1/2” Ø NPTM-H. AMORTIGUADOR DE PULSACIONES DE 1/2” NPTM DE ACUERDO CON ESPECIFICACION Y HOJA DE DATOS, RANGO 0 – 25 KG/CM2. | C-12 | 2 | 6 | 1 | 5.54 | 640.16
11C-12 | SUMINISTRO, CARGA, ACARREO, DESCARGA Y PUESTA EN SITIO COSTA FUERA DE INDICADOR DE PRESIÓN (MANÓMETRO) DE LECTURA DIRECTA, MONTAJE LOCAL, CARATULA DE 4 1/2" ø, FONDO COLOR BLANCO Y CARACTERES NEGROS, ESCALA DUAL (KG/CM² / PSIG); CAJA DE FENOL, ANILLO ROSCADO, LENTE DE CRISTAL INASTILLABLE, EXACTITUD REQUERIDA +/- 0.5% DE LA ESCALA TOTAL, SOCKET Y ELEMENTO DE PRESIÓN DE UNA SOLA PIEZA FABRICADO EN MONEL, PIÑON DE MOVIMIENTO EN AC. INOX. 316 CON RECUBRIMIENTO DE TEFLÓN; CONEXIÓN INFERIOR DE ½” Ø NPT MACHO. INCLUYE MANIFOLD EN LINEA DE 2 VÁLVULAS ½” Ø NPTM-H. AMORTIGUADOR DE PULSACIONES DE ½” NPTM. DE ACUERDO CON ESPECIFICACION Y HOJA DE DATOS, RANGO 0 – 16 KG/CM2. | C-12 | 2 | 6 | 1 | 5.54 | 640.16
C3EXT-0423 | SUMINISTRO, CARGA, ACARREO, DESCARGA Y PUESTA EN SITIO COSTA FUERA DE HEBILLA DE ACERO INOXIDABLE ASTM A240 GRADO 304 DE 3/8” DE ANCHO. | C3-EXT | 2 | 7 | 1 | 36.19 | 0
C3EXT-0422 | SUMINISTRO, CARGA, ACARREO, DESCARGA Y PUESTA EN SITIO COSTA FUERA DE HEBILLA DE ACERO INOXIDABLE 304 PARA FLEJE DE ACERO INOXIDABLE 316, DE 1/2" DE ANCHO. | C3-EXT | 2 | 7 | 1 | 69.59 | 0
C3EXT-0422 | SUMINISTRO, CARGA, ACARREO, DESCARGA Y PUESTA EN SITIO COSTA FUERA DE HEBILLA DE ACERO INOXIDABLE 304 PARA FLEJE DE ACERO INOXIDABLE 316, DE 1/2" DE ANCHO. | C3-EXT | 2 | 7 | 1 | 69.59 | 0
C3EXT-0818 | SUMINISTRO, CARGA, ACARREO, DESCARGA Y PUESTA EN SITIO COSTA FUERA DE FLEJE DE LAMINA DE ACERO INOXIDABLE TIPO AISI 316, ASTM A 240/A 240M-2008. CALIBRE 22. DE 1/2" DE ANCHO. | C3-EXT | 2 | 7 | 11 | 276.82 | 0
C3EXT-0420 | SUMINISTRO, CARGA, ACARREO, DESCARGA Y PUESTA EN SITIO COSTA FUERA DE FLEJE DE ACERO INOXIDABLE CAL. 22, ASTM A240 GRADO 304, DE 3/8” DE ANCHO. | C3-EXT | 2 | 7 | 11 | 407.77 | 0
C3EXT-0421 | SUMINISTRO, CARGA, ACARREO, DESCARGA Y PUESTA EN SITIO COSTA FUERA DE FLEJE DE ACERO INOXIDABLE 304, DE 1/2" DE ANCHO. | C3-EXT | 2 | 7 | 11 | 342.04 | 0
C3EXT-0878 | SUMINISTRO, CARGA, ACARREO, DESCARGA Y PUESTA EN SITIO COSTA FUERA DE ESPÁRRAGO DE ACERO AL CARBON CON RECUBRIMIENTO CADMINIZADO TIPO II, CLASE 25, ESPECIFICACIÓN ASTM A193 Gr. B7M, CON DOS TUERCAS HEXAGONALES ESPECIFICACIÓN ASTM A194 Gr. 2HM, DE 3/4" DE DIAMETRO x 4 3/4" LONGITUD. | C3-EXT | 2 | 7 | 1 | 394.27 | 0
14C-007 | SUMINISTRO, CARGA, ACARREO, DESCARGA Y PUESTA EN SITIO COSTA FUERA DE ESPÁRRAGO DE ACERO AL CARBON ASTM A193 GR. B7M, ROSCAS ASME B1.1 CLASE 2A, CON 2 TUERCAS HEXAGONALES DE ACERO AL CARBONO ASTM A194 GR. 2HM, ROSCAS ASME B1.1 CLASE 2A, CON RECUBRIMIENTO A BASE DE CADMIO (25 MICRAS DE ESPESOR ASTM B766), LOS MATERIALES DEBEN CUMPLIR CON ANSI/NACE MR-0175, ISO 15156-1 Y 2, Y EL ESTÁNDAR PEMEX-EST-TD-027-2022, DE 1" DE DIAMETRO X 7 1/4" DE LONGITUD. | C-007. | 2 | 6 | 1 | 393.19 | 0
15C-007 | SUMINISTRO, CARGA, ACARREO, DESCARGA Y PUESTA EN SITIO COSTA FUERA DE ESPÁRRAGO DE ACERO AL CARBON ASTM A193 GR. B7M, ROSCAS ASME B1.1 CLASE 2A, CON 2 TUERCAS HEXAGONALES DE ACERO AL CARBONO ASTM A194 GR. 2HM, ROSCAS ASME B1.1 CLASE 2A, CON RECUBRIMIENTO A BASE DE CADMIO (25 MICRAS DE ESPESOR ASTM B766), LOS MATERIALES DEBEN CUMPLIR CON ANSI/NACE MR-0175, ISO 15156-1 Y 2, EL ESTÁNDAR PEMEX-EST-TD-027-2022, DE 1" DE DIAMETRO X 12 5/8"DE LONGITUD. | C-007. | 2 | 6 | 1 | 552.19 | 0
16C-007 | SUMINISTRO, CARGA, ACARREO, DESCARGA Y PUESTA EN SITIO COSTA FUERA DE ESPÁRRAGO DE ACERO AL CARBON ASTM A193 GR. B7M, ROSCAS ASME B1.1 CLASE 2A, CON 2 TUERCAS HEXAGONALES DE ACERO AL CARBONO ASTM A194 GR. 2HM, ROSCAS ASME B1.1 CLASE 2A, CON RECUBRIMIENTO A BASE DE CADMIO (25 MICRAS DE ESPESOR ASTM B766), LOS MATERIALES DEBEN CUMPLIR CON ANSI/NACE MR-0175, ISO 15156-1 Y 2, Y EL ESTÁNDAR PEMEX-EST-TD-027-2022, DE 1 1/8" DE DIAMETRO X 7 1/4" DE LONGITUD. | C-007. | 2 | 6 | 1 | 522.25 | 0
17C-007 | SUMINISTRO, CARGA, ACARREO, DESCARGA Y PUESTA EN SITIO COSTA FUERA DE ESPÁRRAGO DE ACERO AL CARBON ASTM A193 GR. B7M, ROSCAS ASME B1.1 CLASE 2A, CON 2 TUERCAS HEXAGONALES DE ACERO AL CARBONO ASTM A194 GR. 2HM, ROSCAS ASME B1.1 CLASE 2A, CON RECUBRIMIENTO A BASE DE CADMIO (25 MICRAS DE ESPESOR ASTM B766), LOS MATERIALES DEBEN CUMPLIR CON ANSI/NACE MR-0175, ISO 15156-1 Y 2, Y EL ESTÁNDAR PEMEX-EST-TD-027-2022, DE 1 1/4” DE DIAMETRO X 9 3/8" DE LONGITUD. | C-007. | 2 | 6 | 1 | 731.59 | 0
18C-007 | SUMINISTRO, CARGA, ACARREO, DESCARGA Y PUESTA EN SITIO COSTA FUERA DE ESPÁRRAGO DE ACERO AL CARBON ASTM A193 GR. B7M, ROSCA ASME B1.1 CLASE 2A, CON 2 TUERCAS HEXAGONALES DE ACERO AL CARBONO ASTM A194 GR. 2HM, ROSCA ASME B1.1 CLASE 2A, CON RECUBRIMIENTO A BASE DE CADMIO (25 MICRAS DE ESPESOR ASTM B766), LOS MATERIALES DEBEN CUMPLIR CON ANSI/NACE MR-0175, ISO 15156-1 Y 2, Y EL ESTÁNDAR PEMEX-EST-TD-027-2022, DE 1 1/2” DE DIAMETRO X 22 3/4" DE LONGITUD. | C-007. | 2 | 6 | 1 | 2155.4 | 0
13C-007 | SUMINISTRO, CARGA, ACARREO, DESCARGA Y PUESTA EN SITIO COSTA FUERA DE ESPÁRRAGO DE ACERO AL CARBON ASTM A193 GR. B7, ROSCAS ASME B1.1 CLASE 2A, CON 2 TUERCAS HEXAGONALES DE ACERO AL CARBONO ASTM A194 GR. 2H, ROSCAS ASME B1.1 CLASE 2A, CON RECUBRIMIENTO RESISTENTE A LA CORROSIÓN A BASE DE CADMIO (25 MICRAS DE ESPESOR ASTM B766), LOS MATERIALES DEBEN CUMPLIR CON EL ESTÁNDAR PEMEXEST-TD-027-2022, DE 7/8" DE DIAMETRO X 6" DE LONGITUD. | C-007. | 2 | 6 | 1 | 186.64 | 0
19C-007 | SUMINISTRO, CARGA, ACARREO, DESCARGA Y PUESTA EN SITIO COSTA FUERA DE ESPÁRRAGO DE ACERO AL CARBON ASTM A193 GR. B7, ROSCAS ASME B1.1 CLASE 2A, CON 2 TUERCAS HEXAGONALES DE ACERO AL CARBONO ASTM A194 GR. 2H, ROSCAS ASME B1.1 CLASE 2A, CON RECUBRIMIENTO RESISTENTE A LA CORROSIÓN A BASE DE CADMIO (25 MICRAS DE ESPESOR ASTM B766), LOS MATERIALES DEBEN CUMPLIR CON EL ESTÁNDAR PEMEXEST-TD-027-2022, DE 1 5/8" DE DIAMETRO X 13 1/8" DE LONGITUD. | C-007. | 2 | 6 | 1 | 1355.72 | 0
C3EXT-0792 | SUMINISTRO, CARGA, ACARREO, DESCARGA Y PUESTA EN SITIO COSTA FUERA DE ESPÁRRAGO CUERDA CORRIDA, DE ACERO DE ALEACIÓN ASTM A193 Gr. B7M, ROSCA ASME B1.1 CLASE 2A, CON DOS TUERCAS DE ACERO DE ALEACIÓN ASTM A194 Gr. 2HM, ROSCA ASME B1.1 CLASE 2A, CON RECUBRIMIENTO RESISTENTE A LA CORROSIÓN A BASE DE CADMIO (25 MICRAS DE ESPESOR ASTM-B 766 ó EQUIVALENTE), 7/8" DE DIAMETRO x 4 1/2" LONG. | C3-EXT | 2 | 7 | 1 | 228.35 | 0
C3EXT-0791 | SUMINISTRO, CARGA, ACARREO, DESCARGA Y PUESTA EN SITIO COSTA FUERA DE ESPÁRRAGO CUERDA CORRIDA, DE ACERO DE ALEACIÓN ASTM A193 Gr. B7M, ROSCA ASME B1.1 CLASE 2A, CON DOS TUERCAS DE ACERO DE ALEACIÓN ASTM A194 Gr. 2HM, ROSCA ASME B1.1 CLASE 2A, CON RECUBRIMIENTO RESISTENTE A LA CORROSIÓN A BASE DE CADMIO (25 MICRAS DE ESPESOR ASTM-B 766 ó EQUIVALENTE), 3/4" DE DIAMETRO x 4 1/4" LONG. | C3-EXT | 2 | 7 | 1 | 144.83 | 0
C3EXT-0789 | SUMINISTRO, CARGA, ACARREO, DESCARGA Y PUESTA EN SITIO COSTA FUERA DE ESPÁRRAGO CUERDA CORRIDA DE ACERO DE ALEACIÓN ASTM A193 Gr. B7M, CADMINIZADOS, ROSCAS ASME B1.1, CLASE 2A, CON DOS TUERCAS HEXAGONALES DE ACERO DE ALEACIÓN ASTM A194 Gr. 2HM, CADMINIZADOS, ROSCAS ASME B1.1, CLASE 2A, DE 5/8" DE DIAMETRO x 3 1/2" LONGITUD. | C3-EXT | 2 | 7 | 1 | 105.62 | 0
4C-13 | SUMINISTRO, CARGA, ACARREO, DESCARGA Y PUESTA EN SITIO COSTA FUERA DE ESPÁRRAGO ASTM A193 GR. B7M, ROSCA ASME B1.1 CLASE 2A, CON RECUBRIMIENTO RESISTENTE A LA CORROSIÓN A BASE DE CADMIO (25 MICRAS DE ESPESOR ASTM-B 766) EN CUMPLIMIENTO AL ESTÁNDAR TÉCNICO PEMEX-EST-0027/02-2022 Ó VERSION ACTUAL. DE 1 1/4” DE DIAMETRO X 9” DE LONGITUD CON 2 TUERCAS ASTM A194 GR. 2HM, CABEZA HEXAGONAL, ROSCA ASME B1.1 CLASE 2B, CON RECUBRIMIENTO RESISTENTE A LA CORROSIÓN. | C-13 | 2 | 6 | 1 | 397.52 | 0
C3EXT-1160 | SUMINISTRO, CARGA, ACARREO, DESCARGA Y PUESTA EN SITIO COSTA FUERA DE ESPÁRRAGO ASME B16.5, ASTM A 193 Gr. B7M ROSCAS ASME B1.1 CLASE 2A CON RECUBRIMIENTO RESISTENTE A BASE DE CADMIO (25 M DE ESPESOR, ASTM-B 766 O EQUIVALENTE) CON DOS TUERCAS ASTM A194 Gr. 2HM HEXAGONAL, ROSCAS ASME B1.1 CLASE 2B, CON RECUBIRMIENTOS RESISTENTE A LA CORROSION A BASE DE CADMIO (25M DE ESPESOR, ASTM-B- 766 O EQUIVALENTE), DE 7/8" DE DIAMETRO X 7" DE LONG. DE CUERDA UTIL . | C3-EXT | 2 | 7 | 1 | 725.02 | 0
C3EXT-1164 | SUMINISTRO, CARGA, ACARREO, DESCARGA Y PUESTA EN SITIO COSTA FUERA DE ESPÁRRAGO ASME B16.5, ASTM A 193 Gr. B7M ROSCAS ASME B1.1 CLASE 2A CON RECUBRIMIENTO RESISTENTE A BASE DE CADMIO (25 M DE ESPESOR, ASTM-B 766 O EQUIVALENTE) CON DOS TUERCAS ASTM A194 Gr. 2HM HEXAGONAL, ROSCAS ASME B1.1 CLASE 2B, CON RECUBIRMIENTOS RESISTENTE A LA CORROSION A BASE DE CADMIO (25M DE ESPESOR, ASTM-B- 766 O EQUIVALENTE), DE 1" DE DIAMETRO X 12 3/4" DE LONG. DE CUERDA UTIL. | C3-EXT | 2 | 7 | 1 | 1258.27 | 0
C3EXT-1153 | SUMINISTRO, CARGA, ACARREO, DESCARGA Y PUESTA EN SITIO COSTA FUERA DE EMPAQUE TIPO CGI CON ANILLO CENTRADO CON CINTA EN ESPIRAL DE ACERO INOXIDABLE TIPO 316, CON RELLENO DE GRAFITO FLEXIBLE DE 4" DE DIAMETRO, CLASE 300, 1/8" DE ESPESOR. | C3-EXT | 2 | 7 | 1 | 1427.02 | 0
1C-12 | SUMINISTRO, CARGA, ACARREO, DESCARGA Y PUESTA EN SITIO COSTA FUERA DE EMPAQUE TIPO ANILLO OCTAGONAL DE ACERO INOXIDABLE, CON DUREZA BRINELL MAXIMA DE 160, DE ACUERDO ASME 16.20, PARA BRIDAS ASME B16.5 CARA JUNTA TIPO ANILLO (R.T.J.), DE 4" DE DIAMETRO NPS (200 DN), CLASE 1500.PARA BRIDA 16.5 RING No. 39. | C-12 | 2 | 6 | 1 | 3936.64 | 0
9C-007 | SUMINISTRO, CARGA, ACARREO, DESCARGA Y PUESTA EN SITIO COSTA FUERA DE EMPAQUE TIPO ANILLO OCTAGONAL DE ACERO INOXIDABLE UNS S304000, ANILLO NO. R-46 CON DUREZA BRINELL MÁXIMA DE 160, DE ACUERDO CON EL ASME B16.20, PARA JUNTA BRIDADA ASME B16.5 DE 6" DE DIAMETRO NOMINAL CLASE 1500# R.T.J. | C-007. | 2 | 6 | 1 | 7914.74 | 0
22C-007 | SUMINISTRO, CARGA, ACARREO, DESCARGA Y PUESTA EN SITIO COSTA FUERA DE EMPAQUE TIPO ANILLO OCTAGONAL DE ACERO INOXIDABLE UNS 31600, CON DUREZA BRINELL MAXIMA DE 160, DE ACUERDO ASME B16.20, LOS MATERIALES DEBEN CUMPLIR CON ANSI/NACE MR-0175, ISO 15156-1 Y 2, Y EL ESTANDAR PEMEX-EST-TD-156-2020, PARA BRIDAS ASME B16.5 CARA JUNTA TIPO ANILLO (R.T.J.), DE 4" DE DIAMETRO NPS (100 DN) DE 1/8" DE ESPESOR, CLASE 900, RING NUMERO R37. | C-007. | 2 | 6 | 1 | 5689.76 | 0
30C-12 | SUMINISTRO, CARGA, ACARREO, DESCARGA Y PUESTA EN SITIO COSTA FUERA DE EMPAQUE TIPO ANILLO OCTAGONAL DE ACERO INOXIDABLE UNS 31600, CON DUREZA BRINELL MAXIMA DE 160, DE ACUERDO ASME 16.20, LOS MATERIALES DEBEN CUMPLIR CON EL ESTANDAR PEMEX-EST-TD-156-2020, PARA BRIDAS API SPEC 6A TIPO BX, CARA JUNTA TIPO ANILLO (R.T.J.), DE 2 1/6" DE DIAMETRO NPS DE 13/32" DE ESPESOR, ,CLASE 10,000, RING No BX-152. | C-12 | 2 | 6 | 1 | 673.31 | 0
31C-12 | SUMINISTRO, CARGA, ACARREO, DESCARGA Y PUESTA EN SITIO COSTA FUERA DE EMPAQUE TIPO ANILLO OCTAGONAL DE ACERO INOXIDABLE UNS 31600, CON DUREZA BRINELL MAXIMA DE 160, DE ACUERDO ASME 16.20, LOS MATERIALES DEBEN CUMPLIR CON EL ESTANDAR PEMEX-EST-TD-156-2020, PARA BRIDAS ASME B16.5 CARA JUNTA TIPO ANILLO (R.T.J.), DE 2" DE DIÁMETRO NPS (50 DN) DE 5/8" DE ESPESOR, CLASE 1500, RING No R24. | C-12 | 2 | 6 | 1 | 1033.84 | 0
32C-12 | SUMINISTRO, CARGA, ACARREO, DESCARGA Y PUESTA EN SITIO COSTA FUERA DE EMPAQUE TIPO ANILLO OCTAGONAL DE ACERO INOXIDABLE UNS 31600, CON DUREZA BRINELL MAXIMA DE 160, DE ACUERDO ASME 16.20, LOS MATERIALES DEBEN CUMPLIR CON EL ESTANDAR PEMEX-EST-TD-156-2020, PARA BRIDAS ASME B16.5 CARA JUNTA TIPO ANILLO (R.T.J.), DE 8" DE DIAMETRO NPS (200 DN) DE 13/16" DE ESPESOR, CLASE 1500, RING. No 50. | C-12 | 2 | 6 | 1 | 3244.83 | 0
23C-007 | SUMINISTRO, CARGA, ACARREO, DESCARGA Y PUESTA EN SITIO COSTA FUERA DE EMPAQUE TIPO ANILLO OCTAGONAL DE ACERO AL BAJO CARBONO, CON DUREZA BRINELL MAXIMA DE 120, DE ACUERDO ASME 16.20, PARA BRIDAS ASME B16.5 CARA JUNTA TIPO ANILLO (R.T.J.), DE 8" DE DIAMETRO NPS (200 DN) DE 13/16" DE ESPESOR, CLASE 1500. PARA BRIDA ASME 16.5 RING. No 50. | C-007. | 2 | 6 | 1 | 14288.01 | 0
21C-007 | SUMINISTRO, CARGA, ACARREO, DESCARGA Y PUESTA EN SITIO COSTA FUERA DE EMPAQUE TIPO ANILLO OCTAGONAL DE ACERO AL BAJO CARBONO, CON DUREZA BRINELL MAXIMA DE 120, DE ACUERDO ASME 16.20, PARA BRIDAS ASME B16.5 CARA JUNTA TIPO ANILLO (R.T.J.), DE 2" DE DIÁMETRO NPS (50 DN) DE 5/8" DE ESPESOR, CLASE 1500 R.T.J., PARA BRIDA ,ASME B 16.5 RING No R24. | C-007. | 2 | 6 | 1 | 4591.49 | 0
20C-007 | SUMINISTRO, CARGA, ACARREO, DESCARGA Y PUESTA EN SITIO COSTA FUERA DE EMPAQUE TIPO ANILLO OCTAGONAL DE ACERO AL BAJO CARBONO, CON DUREZA BRINELL MAXIMA DE 120, DE ACUERDO ASME 16.20, PARA BRIDAS ASME B16.5 CARA JUNTA TIPO ANILLO (R.J.), DE 2 1/6" DE DIAMETRO NPS DE 13/32" DE ESPESOR, PARA BRIDA API 6A TIPO BX, CLASE 10,000, R.T.J. RING No BX-152. | C-007. | 2 | 6 | 1 | 2092.04 | 0
C3EXT-0459 | SUMINISTRO, CARGA, ACARREO, DESCARGA Y PUESTA EN SITIO COSTA FUERA DE EMPAQUE TIPO ANILLO OCTAGONAL DE ACERO AL BAJO CARBONO, CON DUREZA BRINELL MAXIMA DE 120, DE ACUERDO ASME 16.20, CLASE DE ACUERDO A BRIDAS, JUNTA TIPO ANILLO (R.J.), DE 4" DE DIAMETRO, CLASE 1500, PARA BRIDA 16.5 RING No. 39. | C3-EXT | 2 | 7 | 1 | 5595.9 | 0
24C-007 | SUMINISTRO, CARGA, ACARREO, DESCARGA Y PUESTA EN SITIO COSTA FUERA DE EMPAQUE ESPIRO-METÁLICO, CON ANILLOS METÁLICOS CENTRADORES (EXTERIOR) Y DE RESPALDO (INTERNO), RELLENO DE GRAFITO FLEXIBLE, (ENROLLAMIENTO Y ANILLOS DE ACERO INOX. UNS S31600, ASME B16.20, LOS MATERIALES DEBEN CUMPLIR CON ANSI/NACE MR-0175, ISO 15156-1 Y 2, Y EL ESTÁNDAR PEMEX-EST-TD-156-2020 PARA BRIDAS ASME B16.5 CARA REALZADA (R. F.), CLASE 600, DE 6” DE DIAMETRO NPS (150 DN), DE 1/8” DE ESPESOR. | C-007. | 2 | 6 | 1 | 4367.4 | 0
C3EXT-0672 | SUMINISTRO, CARGA, ACARREO, DESCARGA Y PUESTA EN SITIO COSTA FUERA DE EMPAQUE ESPIRO-METÁLICO, CON ANILLOS METÁLICOS CENTRADOR (EXTERIOR) Y DE RESPALDO (INTERNO), RELLENO DE GRAFITO FLEXIBLE, ENROLLAMIENTO Y ANILLOS DE ACERO INOX. UNS S31600, ASME B16.20 PARA BRIDAS ASME B16.5 O ASME B16.47 SERIE A. DE 18" DE DIAMETRO, CLASE 150. | C3-EXT | 2 | 7 | 1 | 3758.18 | 0
C3EXT-0781 | SUMINISTRO, CARGA, ACARREO, DESCARGA Y PUESTA EN SITIO COSTA FUERA DE EMPAQUE ESPIRO-METÁLICO, CON ANILLOS METÁLICOS CENTRADOR (EXTERIOR) Y DE RESPALDO (INTERNO), RELLENO DE GRAFITO FLEXIBLE, ENROLLAMIENTO Y ANILLOS DE ACERO INOX. UNS S31600, ASME B16.20 PARA BRIDAS ASME B16.5 O ASME B16.47 SERIE A, P/150#., R.F. 1/8" DE 16" DE DIAMETRO. | C3-EXT | 2 | 7 | 1 | 3715.27 | 0
C3EXT-0778 | SUMINISTRO, CARGA, ACARREO, DESCARGA Y PUESTA EN SITIO COSTA FUERA DE EMPAQUE ESPIRO-METÁLICO, CON ANILLOS METÁLICOS CENTRADOR (EXTERIOR) Y DE RESPALDO (INTERNO), RELLENO DE GRAFITO FLEXIBLE, ENROLLAMIENTO Y ANILLOS DE ACERO INOX. UNS S31600, ASME B16.20 PARA BRIDAS ASME B16.5 O ASME B16.47 SERIE A, P/150#., R.F. 1/8" DE 6" DE DIAMETRO. | C3-EXT | 2 | 7 | 1 | 1589.53 | 0
25C-007 | SUMINISTRO, CARGA, ACARREO, DESCARGA Y PUESTA EN SITIO COSTA FUERA DE EMPAQUE ESPIRO-METÁLICO, CON ANILLOS METÁLICOS CENTRADOR (EXTERIOR) Y DE RESPALDO (INTERNO), RELLENO DE GRAFITO FLEXIBLE, (ENROLLAMIENTO Y ANILLOS DE ACERO INOX. UNS S31600, ASME B16.20, LOS MATERIALES DEBEN CUMPLIR CON ANSI/NACE MR-0175, ISO 15156-1 Y 2, Y EL ESTÁNDAR PEMEX-EST-TD-156-2020 PARA BRIDAS ASME B16.5 CARA REALZADA (R. F.), CLASE 600, DE 12” DE DIAMETRO NPS (300 DN), DE 1/8” DE ESPESOR. | C-007. | 2 | 6 | 1 | 9566.11 | 0
26C-007 | SUMINISTRO, CARGA, ACARREO, DESCARGA Y PUESTA EN SITIO COSTA FUERA DE EMPAQUE ESPIRO-METÁLICO, CON ANILLOS METÁLICOS CENTRADOR (EXTERIOR) Y DE RESPALDO (INTERNO), RELLENO DE GRAFITO FLEXIBLE, (ENROLLAMIENTO Y ANILLOS DE ACERO INOX. UNS S31600, ASME B16.20, LOS MATERIALES DEBEN CUMPLIR CON ANSI/NACE MR-0175, ISO 15156-1 Y 2, Y EL ESTÁNDAR PEMEX-EST-TD-156-2020 PARA BRIDAS ASME B16.5 CARA REALZADA (R. F.), CLASE 600, DE 16” DE DIAMETRO NPS (400 DN), DE 1/8” DE ESPESOR. | C-007. | 2 | 6 | 1 | 13986.86 | 0
12C-12 | SUMINISTRO, CARGA, ACARREO, DESCARGA Y PUESTA EN SITIO COSTA FUERA DE EMPAQUE ESPIRO-METÁLICO, CON ANILLO METÁLICO CENTRADOR (EXTERIOR) RELLENO DE GRAFITO FLEXIBLE, ENROLLAMIENTO Y ANILLO CENTRADOR DE ALEACIÓN UNS N04400 , ANILLO DE RESPALDO (INTERNO), DE PTFE, ASME B16.20, PARA BRIDAS ASME B16.5, Ó ASME B16.47 SERIE A, CLASE 150, RF , DE 1 1/2” DE DIAMETRO, DE 1/8" DE ESPESOR. | C-12 | 2 | 6 | 1 | 4563.85 | 0
C3EXT-0336 | SUMINISTRO, CARGA, ACARREO, DESCARGA Y PUESTA EN SITIO COSTA FUERA DE EMPAQUE ESPIRO-METÁLICO, CON ANILLO METÁLICO CENTRADOR (EXTERIOR) RELLENO DE GRAFITO FLEXIBLE, ENROLLAMIENTO Y ANILLO CENTRADOR DE ALEACIÓN UNS N04400 , ANILLO DE RESPALDO (INTERNO), DE PTFE, ASME B16.20, PARA BRIDAS ASME B16.5, Ó ASME B16.47 SERIE A, CLASE 150, RF , DE 2" DE DIAMETRO, DE 1/8" DE ESPESOR. | C3-EXT | 2 | 7 | 1 | 9379.61 | 0
13C-12 | SUMINISTRO, CARGA, ACARREO, DESCARGA Y PUESTA EN SITIO COSTA FUERA DE EMPAQUE ESPIRO-METÁLICO, CON ANILLO METÁLICO CENTRADOR (EXTERIOR) RELLENO DE GRAFITO FLEXIBLE, ENROLLAMIENTO Y ANILLO CENTRADOR DE ALEACIÓN UNS N04400 , ANILLO DE RESPALDO (INTERNO), DE PTFE, ASME B16.20, PARA BRIDAS ASME B16.5, Ó ASME B16.47 SERIE A, CLASE 150, RF , DE 3" DE DIAMETRO, DE 1/8" DE ESPESOR. | C-12 | 2 | 6 | 1 | 9022.22 | 0
C3EXT-0338 | SUMINISTRO, CARGA, ACARREO, DESCARGA Y PUESTA EN SITIO COSTA FUERA DE EMPAQUE ESPIRO-METÁLICO, CON ANILLO METÁLICO CENTRADOR (EXTERIOR) RELLENO DE GRAFITO FLEXIBLE, ENROLLAMIENTO Y ANILLO CENTRADOR DE ALEACIÓN UNS N04400 , ANILLO DE RESPALDO (INTERNO), DE PTFE, ASME B16.20, PARA BRIDAS ASME B16.5, Ó ASME B16.47 SERIE A, CLASE 150, RF , DE 4" DE DIAMETRO, DE 1/8" DE ESPESOR. | C3-EXT | 2 | 7 | 1 | 17317.61 | 0
C3EXT-0940 | SUMINISTRO, CARGA, ACARREO, DESCARGA Y PUESTA EN SITIO COSTA FUERA DE EMPAQUE CENTRAL AISLANTE DE MI CARTA DE CARA COMPLETA CON NEOPRENO EN AMBAS CARAS PARA BRIDA DE 2" DE DIAMETRO, CLASE 150# RF, CUATRO MANGAS AISLANTES DE MYLAR PARA ESPÁRRAGO DE 5/8" X 3 1/4", OCHO ARANDELAS AISLANTES DE CELORON DE 5/8". | C3-EXT | 2 | 7 | 1 | 2351.77 | 0
C3EXT-0786 | SUMINISTRO, CARGA, ACARREO, DESCARGA Y PUESTA EN SITIO COSTA FUERA DE EMPAQUE CENTRAL AISLANTE DE MI CARTA DE CARA COMPLETA CON NEOPRENO EN AMBAS CARAS PARA BRIDA DE 1 1/2" DE DIAMETRO, CLASE 150# RF, CUATRO MANGAS AISLANTES DE MYLAR PARA ESPÁRRAGO DE 1/2" X 3 3/4", OCHO ARANDELAS AISLANTES DE CELORON DE 1/2". | C3-EXT | 2 | 7 | 1 | 4392.44 | 0
C3EXT-0838 | SUMINISTRO, CARGA, ACARREO, DESCARGA Y PUESTA EN SITIO COSTA FUERA DE ELECTRODOS AWS-E-6010 DE 5/32" | C3-EXT | 2 | 7 | 2 | 204.25 | 0
42C-007 | SUMINISTRO, CARGA, ACARREO, DESCARGA Y PUESTA EN SITIO COSTA FUERA DE CURVA DE 90° VERTICAL INTERIOR, CON RADIO DE 305 MM (12") TIPO ESCALERA A BASE DE FIBRA DE VIDRIO DE 305MM (12") DE ANCHO, 101MM (4") DE ALTURA COLOR GRIS CON RESINA (POLIESTER) TIPO RETARDANTE A FLAMAS, ASTM-E84 CLASE 1 - UL94 VO. | C-007. | 2 | 6 | 1 | 13229.06 | 0
41C-007 | SUMINISTRO, CARGA, ACARREO, DESCARGA Y PUESTA EN SITIO COSTA FUERA DE CURVA DE 90° HORIZONTAL, CON RADIO DE 305 MM (12") TIPO ESCALERA A BASE DE FIBRA DE VIDRIO DE 305MM (12") DE ANCHO, 101MM (4") DE ALTURA COLOR GRIS CON RESINA (POLIESTER) TIPO RETARDANTE A FLAMAS, ASTM-E84 CLASE 1 - UL94 VO. | C-007. | 2 | 6 | 1 | 13299.08 | 0
31C-007 | SUMINISTRO, CARGA, ACARREO, DESCARGA Y PUESTA EN SITIO COSTA FUERA DE COPLE ROSCADO DE ACERO AL CARBÓN ASTM A-865 DE (1" DE DIAMETRO X 2" DE LONGITUD). | C-007. | 2 | 6 | 1 | 223.94 | 0
33C-007 | SUMINISTRO, CARGA, ACARREO, DESCARGA Y PUESTA EN SITIO COSTA FUERA DE COPLE FLEXIBLE PARA ÁREAS CLASIFICADAS CON RECUBRIMIENTO EXTERIOR DE PVC DE 40 ML. DE PULGADA, E INTERIOR DE URETANO DE 2 ML. DE PULGADA, DE 21 MM (3/4”) Ø, 762 MM (30”) DE LONGITUD, CON TUERCA UNIÓN HEMBRA-HEMBRA TIPO “UNF” INTEGRADA. | C-007. | 2 | 6 | 1 | 22363.87 | 0
C3EXT-0860 | SUMINISTRO, CARGA, ACARREO, DESCARGA Y PUESTA EN SITIO COSTA FUERA DE COPLE FLEXIBLE DE LATÓN FORJADO PARA USO EN ÁREAS PELIGROSAS, EXTREMOS ROSCADOS DE 3/4" DIÁMETRO MACHO-MACHO, LONGITUD 15", CON RECUBRIMIENTO EXTERIOR DE PVC DE 40 ML. DE PULGADA, E INTERIOR DE URETANO DE 2 ML. DE PULGADA. | C3-EXT | 2 | 7 | 1 | 12287.77 | 0
32C-007 | SUMINISTRO, CARGA, ACARREO, DESCARGA Y PUESTA EN SITIO COSTA FUERA DE COPLE ROSCADO DE ACERO AL CARBÓN FORJADO ASTM A105, DE 3000# DE 63 MM DE LONGITUD, DE 51 MM DE Ø (2") DE DIAMETRO. | C-007. | 2 | 6 | 1 | 710.83 | 0
C3EXT-1045 | SUMINISTRO, CARGA, ACARREO, DESCARGA Y PUESTA EN SITIO COSTA FUERA DE CONECTOR UNIÓN RECTO DE 1/2" O.D. x 1/2" O.D. DE ACERO INOXIDABLE 316L, ALTO SELLO DE DOBLE FERULA, ASTM A276/ASME SA479. | C3-EXT | 2 | 7 | 1 | 2270.77 | 0
24C-12 | SUMINISTRO, CARGA, ACARREO, DESCARGA Y PUESTA EN SITIO COSTA FUERA DE CONECTOR UNIÓN PASAMUROS DE 3/8" O.D. X 3/8" O.D. DE ACERO INOXIDABLE 316L, ALTO SELLO DE DOBLE FERULA, ASTM A276/ASME SA479. | C-12 | 2 | 6 | 1 | 672.3 | 0
21C-12 | SUMINISTRO, CARGA, ACARREO, DESCARGA Y PUESTA EN SITIO COSTA FUERA DE CONECTOR REDUCTOR MACHO DE 1/2"Ø NPT X 1/4" O.D., DE ACERO INOXIDABLE 316L, ALTO SELLO Y DOBLE FERULA, ASTM A276/ASME SA479. | C-12 | 2 | 6 | 1 | 349.08 | 0
43C-007 | SUMINISTRO, CARGA, ACARREO, DESCARGA Y PUESTA EN SITIO COSTA FUERA DE CONECTOR RECTO PARA CHAROLA DE FIBRA DE VIDRIO, DE 4" DE PERALTE CON 4 TORNILLOS ENCAPSULADOS Y TUERCAS. | C-007. | 2 | 6 | 1 | 1223.86 | 0
36C-007 | SUMINISTRO, CARGA, ACARREO, DESCARGA Y PUESTA EN SITIO COSTA FUERA DE CONECTOR MECÁNICO PARA CABLE A SUPERFICIE PLANA " TIPO “GB29” PARA CABLE DE COBRE, CALIBRE 2 AWG. | C-007. | 2 | 6 | 1 | 1082.31 | 0
35C-007 | SUMINISTRO, CARGA, ACARREO, DESCARGA Y PUESTA EN SITIO COSTA FUERA DE CONECTOR MECÁNICO PARA CABLE A SUPERFICIE PLANA " TIPO “GB26” PARA LÍNEA DE COBRE PRINCIPAL, CALIBRE 2/0 AWG. | C-007. | 2 | 6 | 1 | 1733.01 | 0
20C-12 | SUMINISTRO, CARGA, ACARREO, DESCARGA Y PUESTA EN SITIO COSTA FUERA DE CONECTOR MACHO DE 1"Ø NPT X 1/2" O.D., DE ACERO INOXIDABLE 316L, ALTO SELLO Y DOBLE FERULA, ASTM A276/ASME SA479. | C-12 | 2 | 6 | 1 | 1066.54 | 0
C3EXT-0412 | SUMINISTRO, CARGA, ACARREO, DESCARGA Y PUESTA EN SITIO COSTA FUERA DE CONECTOR HEMBRA DE 3/4"Ø NPTF X 1/4" O.D., DE ACERO INOXIDABLE 316L, ALTO SELLO Y DOBLE FERULA, ASTM A276/ASME SA479. | C3-EXT | 2 | 7 | 1 | 130.64 | 132.6
23C-12 | SUMINISTRO, CARGA, ACARREO, DESCARGA Y PUESTA EN SITIO COSTA FUERA DE CONECTOR HEMBRA DE 1/2"Ø NPTF X 3/8" O.D., DE ACERO INOXIDABLE 316L, ALTO SELLO Y DOBLE FERULA, ASTM A276/ASME SA479. | C-12 | 2 | 6 | 1 | 581.71 | 0
22C-12 | SUMINISTRO, CARGA, ACARREO, DESCARGA Y PUESTA EN SITIO COSTA FUERA DE CONECTOR HEMBRA DE 1/2"Ø NPTF X 1/4" O.D., DE ACERO INOXIDABLE 316L, ALTO SELLO Y DOBLE FERULA, ASTM A276/ASME SA479. | C-12 | 2 | 6 | 1 | 451.93 | 0
5C-007 | SUMINISTRO, CARGA, ACARREO, DESCARGA Y PUESTA EN SITIO COSTA FUERA DE CONECTOR GLÁNDULA TIPO MACHO DE ALUMINIO LIBRE DE COBRE, CON RECUBRIMIENTO EXTERIOR DE 40 MILÉSIMAS DE PULGADA DE PVC E INTERIOR DE URETANO DE 2 MILÉSIMAS DE PULGADA, DE 21 MM DE DIÁMETRO. | C-007. | 2 | 6 | 1 | 1729.42 | 0
C3EXT-0816 | SUMINISTRO, CARGA, ACARREO, DESCARGA Y PUESTA EN SITIO COSTA FUERA DE CONECTOR CODO MACHO 90° DE ACERO INOXIDABLE 316 DE 1/2"O.D X 1/4" NPT.,CON FERULA TRASERA Y DELANTERA.,ESPECIFICACION: ASTM 182,NORMA ASME- SA182. | C3-EXT | 2 | 7 | 1 | 991.94 | 0
3C-007 | SUMINISTRO, CARGA, ACARREO, DESCARGA Y PUESTA EN SITIO COSTA FUERA DE CONECTOR A TIERRA TIPO VARILLA DE ACERO ESTRUCTURAL DE 5/8" DE DIÁMETRO NOMINAL CON UNA LONGITUD DE 144.3 MM (5.68"). | C-007. | 2 | 6 | 1 | 1529.29 | 0
2C-007 | SUMINISTRO, CARGA, ACARREO, DESCARGA Y PUESTA EN SITIO COSTA FUERA DE CONECTOR A COMPRESIÓN, DE COBRE, FIGURA OCHO, PARA DERIVAR EN SISTEMA DE TIERRAS DE VARILLA DE 15.9 MM (5/8") DE DIÁMETRO A CABLE CALIBRE 2 A 2/0 AWG. | C-007. | 2 | 6 | 1 | 1075.37 | 0
15C-12 | SUMINISTRO, CARGA, ACARREO, DESCARGA Y PUESTA EN SITIO COSTA FUERA DE CONDUCTOR MONOPOLAR DE COBRE SUAVE CLASE TIPO B PARA 600V, CON AISLAMIENTO THWN-2, RESISTENTE A LA HUMEDAD, AL CALOR, RETARDANTE A LA FLAMA, DE EMISIÓN REDUCIDA DE HUMOS Y GASES ÁCIDOS, TEMP. DE OPERACIÓN 90°C EN AMBIENTE SECO Y MOJADO, CALIBRE 3.31 MM² (8 AWG), COLOR ROJO. | C-12 | 2 | 6 | 11 | 66.85 | 0
21C-13 | SUMINISTRO, CARGA, ACARREO, DESCARGA Y PUESTA EN SITIO COSTA FUERA DE CONDUCTOR MONOPOLAR DE COBRE SUAVE CLASE TIPO B PARA 600V, CON AISLAMIENTO THWN-2, RESISTENTE A LA HUMEDAD, AL CALOR, RETARDANTE A LA FLAMA, DE EMISIÓN REDUCIDA DE HUMOS Y GASES ÁCIDOS, TEMP. DE OPERACIÓN 90°C EN AMBIENTE SECO Y MOJADO, CALIBRE 3.31 MM² (8 AWG), COLOR NEGRO. | C-13 | 2 | 6 | 11 | 66.85 | 0
C3EXT-1123 | SUMINISTRO, CARGA, ACARREO, DESCARGA Y PUESTA EN SITIO COSTA FUERA DE CODO DE ACERO AL CARBÓN, SIN COSTURA, TIPO: 90 GRADOS, RADIO LARGO, EXTREMOS: BISELADOS, ESPECIFICACION: ASTM A234, GRADO: WPB, ASME: B16.9 ANSI/NACE MR0175/ISO 15156, DE 3.00" DE DIÁMETRO NOMINAL, 0.300" DE ESPESOR, CEDULA: 80. | C3-EXT | 2 | 7 | 1 | 3.44 | 16.26
44C-007 | SUMINISTRO, CARGA, ACARREO, DESCARGA Y PUESTA EN SITIO COSTA FUERA DE CLEMA PARA SUJECIÓN PARA CHAROLA EN ACERO INOXIDABLE T-304 PARA FIBRA DE VIDRIO, INCLUYE TORNILLERÍA. | C-007. | 2 | 6 | 1 | 295.72 | 0
39C-007 | SUMINISTRO, CARGA, ACARREO, DESCARGA Y PUESTA EN SITIO COSTA FUERA DE CHAROLA TIPO ESCALERA A BASE DE FIBRA DE VIDRIO DE 305MM (12") DE ANCHO, 101MM (4") DE ALTURA Y 305MM (12") ENTRE ESPACIOS COLOR GRIS CON RESINA (POLIESTER) TIPO RETARDANTE A FLAMAS, ASTM-E84 CLASE 1 - UL94 VO. EN TRAMOS RECTOS DE 6.1 METROS. | C-007. | 2 | 6 | 11 | 5705.65 | 0
C3EXT-0714 | SUMINISTRO, CARGA, ACARREO, DESCARGA Y PUESTA EN SITIO COSTA FUERA DE CANAL METALICO CE-152 MM X 15.60 KG/M (6 IN X 10.50 LF/FT) DE ACERO AL CARBON ASTM A-36. | C3-EXT | 2 | 7 | 15 | 103227.37 | 0
C3EXT-0405 | SUMINISTRO, CARGA, ACARREO, DESCARGA Y PUESTA EN SITIO COSTA FUERA DE CÁMARA DE CONDENSADOS DE ACERO INOXIDABLE 316, CON 3 ENTRADAS (INFERIOR SUPERIOR Y MEDIA) DE 1/2"NPT. 6000 PSI, SIN COSTURA. | C3-EXT | 2 | 7 | 1 | 108009.21 | 0
34C-007 | SUMINISTRO, CARGA, ACARREO, DESCARGA Y PUESTA EN SITIO COSTA FUERA DE CAJA DE REGISTRO CONDULET PARA ÁREAS PELIGROSAS, SERIE “GUA”, DE ALUMINIO LIBRE DE COBRE CON RECUBRIMIENTO EXTERIOR DE 40 ML DE PLG DE PVC Y RECUBRIMIENTO INTERIOR DE 2 MIL. DE PLG DE URETANO, CON TAPA CIEGA ROSCADA, TIPO “GUAX” DE 21 MM (3/4") DE DIÁMETRO. | C-007. | 2 | 6 | 1 | 5342.14 | 0
C3EXT-1052 | SUMINISTRO, CARGA, ACARREO, DESCARGA Y PUESTA EN SITIO COSTA FUERA DE CABLE DE CONEXIÓN MARCA HONEYWELL, MODELO MU-KFTA10, NÚMERO DE PARTE 51201420-010. SE TRATA DE UN CABLE FTA DE 10 METROS DE LONGITUD, CON 50 CONDUCTORES, DISEÑADO PARA CONECTAR UN PROCESADOR DE ENTRADA/SALIDA (IO) (IOP) A UN CONJUNTO DE TERMINACIÓN DE CAMPO (FTA) DENTRO DE UN SISTEMA DE CONTROL DISTRIBUIDO (DCS) DE HONEYWELL. ESTE SISTEMA INFORMÁTICO ES UTILIZADO PARA CONTROLAR PROCESOS INDUSTRIALES COMPLEJOS, ASEGURANDO LA TRANSMISIÓN DE DATOS ENTRE LOS PROCESADORES DE E/S Y LAS UNIDADES DE TERMINACIÓN DE CAMPO EN APLICACIONES DE CONTROL INDUSTRIAL | C3-EXT | 2 | 7 | 15 | 209255.53 | 0
C3EXT-0915 | SUMINISTRO, CARGA, ACARREO, DESCARGA Y PUESTA EN SITIO COSTA FUERA DE CABLE ARMADO MULTICONDUCTOR TIPO METAL CLAD DE 16 CONDUCTORES DE COBRE SUAVE ESTAÑADO AISLADOS INDIVIDUALMENTE CON PVC, CON CUBIERTA EXTERIOR DE PVC COLOR AMARILLO CARTERPILLAR DE 25mm (1") DE DIAMETRO. | C3-EXT | 2 | 7 | 11 | 3338.59 | 0
C3EXT-0716 | SUMINISTRO, CARGA, ACARREO, DESCARGA Y PUESTA EN SITIO COSTA FUERA DE BRIDA TIPO INSERTO SOLDABLE CARA REALZADA DE ACERO AL CARBON DE 3" DE DIAMETRO NOMINAL, CEDULA 80 CLASE 600 LB BORE: 2.900", ESPECIFICACION: ASTM A 105,ASME B16.5. | C3-EXT | 2 | 7 | 1 | 2213.86 | 0
C3EXT-1118 | SUMINISTRO, CARGA, ACARREO, DESCARGA Y PUESTA EN SITIO COSTA FUERA DE BRIDA FORJADA DE ACERO AL CARBON FORJADO TIPO CUELLO SOLDABLE (W.N.), ESPECIFICACION ASTM-A-105, ASME B16.5, DE 6" DE DIAMETRO, CLASE 600 R.F., CEDULA 80. | C3-EXT | 2 | 7 | 1 | 3.44 | 371.2
C3EXT-1117 | SUMINISTRO, CARGA, ACARREO, DESCARGA Y PUESTA EN SITIO COSTA FUERA DE BRIDA DE ACERO CARBÓN ASTM 105, TIPO: CUELLO SOLDABLE, PRESIÓN DE TRABAJO: 5000 PSI, API6B , ANSI/NACE MR0175/ISO 15156. DE 4 1/16" DE DIAMETRO, BORE 3.826". | C3-EXT | 2 | 7 | 1 | 63520.94 | 0
C3EXT-0667 | SUMINISTRO, CARGA, ACARREO, DESCARGA Y PUESTA EN SITIO COSTA FUERA DE BRIDA CIEGA DE ACERO AL CARBONO ASTM A105, ASME B16.5., DE 20" DE DIAMETRO, CLASE 150. | C3-EXT | 2 | 7 | 1 | 82325.17 | 0
C3EXT-0717 | SUMINISTRO, CARGA, ACARREO, DESCARGA Y PUESTA EN SITIO COSTA FUERA DE BRIDA CIEGA DE ACERO AL CARBON DE 1 1/2" DE DIAMETRO NOMINAL, CLASE 150# LB, TIPO CARA REALZADA, ESPECIFICACION: ASTM A 105,ASME B16.5. | C3-EXT | 2 | 7 | 1 | 894.6 | 0
8C-007 | SUMINISTRO, CARGA, ACARREO, DESCARGA Y PUESTA EN SITIO COSTA FUERA DE BRIDA CIEGA DE 12” DE DIÁMETRO NOMINAL, DE ACERO AL CARBONO CLASE 600# R.F. ASTM A105, DIMENSIONES DE ACUERDO CON ASME B16.5. NACE MR0175 / ISO 15156, PARA SERVICIO AMARGO. | C-007. | 2 | 6 | 1 | 20123.26 | 0
10C-007 | SUMINISTRO, CARGA, ACARREO, DESCARGA Y PUESTA EN SITIO COSTA FUERA DE BRIDA CIEGA ASME B16.5, DE ACERO AL CARBONO MSS SP-44 GR. F52, CARA JUNTA TIPO ANILLO (R.T.J.), LOS MATERIALES DEBEN CUMPLIR CON EL ESTÁNDAR PEMEX-EST-TD-032-P2-2019, DE 4" DE DIAMETRO NPS (100 DN), CLASE 1500. | C-007. | 2 | 6 | 1 | 43155.76 | 0
37C-007 | SUMINISTRO, CARGA, ACARREO, DESCARGA Y PUESTA EN SITIO COSTA FUERA DE BARRA DE COBRE ELECTROLÍTICO DE ACUERDO A ASTM-187, ESTAÑADA, DE 6X76X508 MM (1/4" X 3" X 20") CON AISLADORES DE FIBRA DE VIDRIO, SOPORTE DE FIJACIÓN DE ACERO INOXIDABLE, INCLUYE ELEMENTOS DE FIJACIÓN. | C-007. | 2 | 6 | 1 | 13210.6 | 0
C3EXT-0302 | SUMINISTRO, CARGA, ACARREO, DESCARGA Y PUESTA EN SITIO COSTA FUERA DE ARO SALVAVIDAS DE 800 MMØ DE DIAMETRO EXTERIOR MAXIMO, INTERIOR MINIMO DE 400 MMØ DE DIAMETRO, PESO DE 4.0 KG COLOR NARANJA INTERNACIONAL CON CINTA REFLECTIVA PROBADO EN CAIDA DE AGUA DESDE UNA ALTURA DE 30M. FABRICADO DE ESPUMA PLASTICA DE POLIURETANO CON MATERIAL DE FLOTACION Y LINEA SALVAVIDAS COLOCADA FIRMEMENTE ALREDEDOR A BASE DE POLIPROPILENO DE 9.5 MMØ DE DIAMETRO MINIMO, DEBERA CUMPLIR CON LO INDICADO EN LA NOM-005-SCT4-2006. DEBERA INCLUIR LOS SIGUIENTES ACCESORIOS: UNA LAMPARA DE ENCENDIDO AUTOMATICO, CON SOPORTE A BASE DE ACERO RESISTENTE A LA CORROSION. UNA SEÑAL FUMIGENA FLOTANTE DE FUNCIONAMIENTO AUTOMATICO CON SOPORTE A BASE DE ACERO RESISTENTE A LA CORROSION. UNA SEÑAL FUMIGENA FLOTANTE DE FUNCIONAMIENTO AUTOMATICO CON SOPORTE A BASE DEBERAN CUMPLIR CON EL CONVENIO SOLAS, 1974 ENMENDADO. | C3-EXT | 2 | 7 | 1 | 130.64 | 4256.43
C3EXT-0711 | SUMINISTRO, CARGA, ACARREO, DESCARGA Y PUESTA EN SITIO COSTA FUERA DE ARENA SILICA, QUE CUMPLA CON LA NORMA AS-92. | C3-EXT | 2 | 7 | 15 | 1577.68 | 0
C3EXT-0761 | SUMINISTRO, CARGA, ACARREO, DESCARGA Y PUESTA EN SITIO COSTA FUERA DE ACTUADOR NEUMÁTICO TIPO DIAFRAGMA/RESORTE ACCIÓN A FALLA DE AIRE CIERRA, POSICIONADOR NEUMÁTICO, CON SUMINISTRO NEUMÁTICO DE 20 – 100 PSIG. PARA EL CUERPO LA VÁLVULA DE CONTROL INST. MED. Y CTRL (EXISTENTE). TIPO GLOBO, TAMAÑO: 6”, CONEXIONES BRIDADAS 150 LBS R.F. BONETE ESTANDAR, EMPAQUES DE TFE, CARACTERÍSTICA: IGUAL PORCENTAJE, SELLO CLASE V, CUERPO DE LCC, TAPON Y FLECHA DE AC. INOX 316; ASIENTO Y ANILLO: AC. INOX 316 /CoCr-A. VASTAGO DE AC. INOX. TODOS LOS MATERIALES EN CONTACTO CON EL FLUIDO DE PROCESO DEBERAN CUMPLIR CON EL ESTANDAR NACE MR 0175. MARCA DE LA VÁLVULA RECUPERADA ES CVS CONTROLS, SERIE E. INCLUYE: TRANSDUCTOR DE CORRIENTE -PRESIÓN DE 420 mA, VÁLVULA SOLENOIDE DE 3 VIAS, CONEXION DE 1/4"Ø NPT CUERPO EN ACE. INOXIDABLE 316 INTERNO DE ACERO, PRESIÓN DE OPERACION DE 3-15 PSI, BOBINA A PRUEBA DE EXPLOSIÓN, SUMINISTRO ELÉCTRICO DE 24 VCD BAJO CONSUMO Y CONEXIÓN ELÉCTRICA DE 1/2"Ø, FILTRO REGULADOR, TUBING Y CONEXIONES EN AC.INOXIDABLE 316. IDENTIFICACION: LV-1102A DOCUMENTOS DE REFERENCIA: HD-PP-NA-1-P-009, B-PPNA-1-P-300 | C3-EXT | 2 | 7 | 1 | 2820464.65 | 0
C3EXT-0842 | SUMINISTRO, CARGA, ACARREO, DESCARGA Y PUESTA EN SITIO COSTA FUERA DE ACETILENO INDUSTRIAL | C3-EXT | 2 | 7 | 2 | 271.7 | 0
C3EXT-0486 | SUMINISTRO, CARGA, ACARREO, DESCARGA Y PUESTA EN SITIO COSTA FUERA DE ABRAZADERA TIPO "U" PARA TUBERIA DE 2" DE DIÁMETRO CON VARILLA DE 3/8" DE DIÁMETRO DE ACERO GALVANIZADO CON ARANDELA Y TUERCAS. | C3-EXT | 2 | 7 | 1 | 749.4 | 0
11C-13 | SUMINISTRO, CARGA, ACARREO, DESCARGA Y PUESTA EN SITIO COSTA FUERA DE ABRAZADERA TIPO "U" DE 3/8" GALV. A.C ASTM A-307 GR A CON RECUBRIMIENTO DE PVC, PARA TUBO DE 2" DE DIAMETRO, CON 04 TUERCAS ASTM A563 GR. A Y 04 ARANDELAS PLANAS GALVANIZADAS. | C-13 | 2 | 6 | 1 | 241.31 | 0
9C-13 | SUMINISTRO, CARGA, ACARREO, DESCARGA Y PUESTA EN SITIO COSTA FUERA DE ABRAZADERA TIPO "U" DE 1/4" GALV. A.C ASTM A-307 GR A CON RECUBRIMIENTO DE PVC, PARA TUBO DE 3/4" DE DIAMETRO, CON 04 TUERCAS ASTM A563 GR. A Y 04 ARANDELAS PLANAS GALVANIZADAS. | C-13 | 2 | 6 | 1 | 181.84 | 0
10C-13 | SUMINISTRO, CARGA, ACARREO, DESCARGA Y PUESTA EN SITIO COSTA FUERA DE ABRAZADERA TIPO "U" DE 1/4" GALV. A.C ASTM A-307 GR A CON RECUBRIMIENTO DE PVC, PARA TUBO DE 1" DE DIAMETRO, CON 04 TUERCAS ASTM A563 GR. A Y 04 ARANDELAS PLANAS GALVANIZADAS. | C-13 | 2 | 6 | 1 | 216.59 | 0
8C-13 | SUMINISTRO, CARGA, ACARREO, DESCARGA Y PUESTA EN SITIO COSTA FUERA DE ABRAZADERA PARA TUBERIA DE 6"Ø, PREFABRICADA A BASE DE SOLERA PLANA DE 38 mm DE ANCHO, 6.35mm DE ESPESOR Y ESPECIFICACION ASTM A 36. | C-13 | 2 | 6 | 1 | 606.46 | 0
2.275. | SUMINISTRO, CARGA, ACARREO E INSTALACIÓN EN PATIO DE FABRICACIÓN DE ESPARRAGO DE ¾" X 6½" DE LONGITUD, ASTM A 193 GR. B7M CON 2 TUERCAS HEXAGONALES ASTM A194 GR. 2HM, CADMINIZADOS | C-2. | 1 | 6 | 1 | 442.26 | 3.56
2.274. | SUMINISTRO, CARGA, ACARREO E INSTALACIÓN EN PATIO DE FABRICACIÓN DE ESPARRAGO DE ¾" X 4½" DE LONGITUD, ASTM A 193 GR. B7M CON 2 TUERCAS HEXAGONALES ASTM A194 GR. 2HM, CADMINIZADOS | C-2. | 1 | 6 | 1 | 442.26 | 3.56
2.154. | SUMINISTRO, CARGA, ACARREO E INSTALACIÓN EN PATIO DE CONSTRUCCIÓN DE TEE REDUCIDA DE ACERO AL CARBON FORJADO, ASTM A105 ASME B16.11 CLASE 3000#, EXTREMOS CAJA PARA SOLDAR. 1" X ¾ DE DIAMETRO, EN PATIO DE CONSTRUCCIÓN. | C-2. | 1 | 6 | 1 | 2003.76 | 25.36
2.247. | SUMINISTRO, CARGA, ACARREO E INSTALACIÓN DE TEE RECTA DE ACERO AL CARBON GALVANIZADO ASTM A105, ASME B16.11 CLASE 3000# EXTREMOS ROSCADOS. 2" DIAMETRO. | C-2. | 1 | 6 | 1 | 186.38 | 37.94
2.136. | SUMINISTRO, CARGA, ACARREO E INSTALACIÓN DE TEE RECTA DE ACERO AL CARBON FORJADO, ASTM A105 ASME B16.11 CLASE 3000#, EXTREMOS CAJA PARA SOLDAR. 1" DIAMETRO, EN PATIO DE CONSTRUCCIÓN. | C-2. | 1 | 6 | 1 | 2003.76 | 5.51
2.237. | SUMINISTRO, CARGA, ACARREO E INSTALACIÓN DE TAPÓN CACHUCHA DE ACERO AL CARBON, ASTM A234 GR. WPB SIN COSTURA ASME B16.9 CÉDULA 80, EXTREMOS BISELADOS. DE 8" DE DIAMETRO, EN PATIO DE CONSTRUCCIÓN. | C-2. | 1 | 6 | 1 | 5193.14 | 78.36
2.378. | SUMINISTRO, CARGA, ACARREO E INSTALACIÓN DE TAPÓN CACHUCHA DE ½" ROSCADO NPT ACERO CARBON ASTM A-105 CLASE 6000#. | C-2. | 1 | 6 | 1 | 246.21 | 0
2.231. | SUMINISTRO, CARGA, ACARREO E INSTALACIÓN DE NIPOLET DE ACERO AL CARBON FORJADO, ASTM A105 ASME B31.3 (302.2, 304.3, 326, 328.5.4) CLASE 6000#, EXTREMOS BISELADO/PLANO. DE 36"-12" x ¾" DIAMETRO, EN PATIO DE CONSTRUCCIÓN. | C-2. | 1 | 6 | 1 | 62009.35 | 62.19
2.224. | SUMINISTRO, CARGA, ACARREO E INSTALACIÓN DE NIPLE DE ACERO AL CARBON, ASTM A106 GR. B ASME B36.10M CÉDULA XXS, EXTREMOS PLANO/ROSCADO. DE ½" DIAMETRO X 3.5" LONGITUD,EN PATIO DE CONSTRUCCIÓN. | C-2. | 1 | 6 | 1 | 847.79 | 0
2.256. | SUMINISTRO, CARGA, ACARREO E INSTALACIÓN DE NIPLE DE ACERO AL CARBON GALVANIZADO ASTM A 53 GR. B TIPO "S" ASME B36.10M LONGITUD 89 MM (3.5"), CÉDULA 80 EXTREMOS ROSCADOS. DE 2" DIAMETRO. | C-2. | 1 | 6 | 1 | 186.38 | 49.75
2.254. | SUMINISTRO, CARGA, ACARREO E INSTALACIÓN DE NIPLE DE ACERO AL CARBON GALVANIZADO ASTM A 53 GR. B TIPO "S" ASME B36.10M LONGITUD 89 MM (3.5"), CÉDULA 80 EXTREMOS ROSCADOS. DE 1" DIAMETRO. | C-2. | 1 | 6 | 1 | 89.69 | 31.09
2.255. | SUMINISTRO, CARGA, ACARREO E INSTALACIÓN DE NIPLE DE ACERO AL CARBON GALVANIZADO ASTM A 53 GR. B TIPO "S" ASME B36.10M LONGITUD 89 MM (3.5"), CÉDULA 80 EXTREMOS ROSCADOS. DE 1½" DIAMETRO. | C-2. | 1 | 6 | 1 | 89.69 | 37.31
2.232. | SUMINISTRO, CARGA, ACARREO E INSTALACIÓN DE LATROLET A 45° DE ACERO AL CARBON FORJADO, ASTM A105 ASME B16.11 CLASE 3000#, EXTREMOS CAJA PARA SOLDAR. DE 6 X 2" DIAMETRO,EN PATIO DE CONSTRUCCIÓN. | C-2. | 1 | 6 | 1 | 6908.74 | 62.19
2.183. | SUMINISTRO, CARGA, ACARREO E INSTALACIÓN DE COPLE REDUCTOR CAJA SOLDAR ASTM A 105, CLASE 3000, DE 1 X ¾" DE DIÁMETRO. | C-2. | 1 | 6 | 1 | 1487.49 | 49.75
2.249. | SUMINISTRO, CARGA, ACARREO E INSTALACIÓN DE COPLE RECTO DE ACERO AL CARBON GALVANIZADO ASTM A105, ASME B16.11 CLASE 3000#, EXTREMO ROSCADOS. 1" DE DIAMETRO. | C-2. | 1 | 6 | 1 | 199.34 | 0
2.53. | SUMINISTRO, CARGA, ACARREO E INSTALACIÓN DE CODO DE 45° DE ACERO AL CARBON FORJADO ASTM A 105, SIN COSTURA EXTREMOS CAJA SOLDAR, DE 1" DE DIÁMETRO CLASE 3000 # ASME B16.11 (DEBE CUMPLIR CON EL ESTANDAR NACE-MR0175 / ISO 15156, ÚLTIMA EDICIÓN), EN PATIO DE CONSTRUCCIÓN. | C-2. | 1 | 6 | 1 | 3512.03 | 0
2.84. | SUMINISTRO, CARGA, ACARREO E INSTALACIÓN DE BRIDA DE 1" DE DIAMETRO CAJA PARA SOLDAR 150# CARA REALZADA (R.F.) DE ACERO AL CARBON ASTM A105, ASME B16.5, EN PATIO DE CONSTRUCCIÓN. | C-2. | 1 | 6 | 1 | 699.46 | 11.56
2.92. | SUMINISTRO, CARGA, ACARREO E INSTALACIÓN DE BRIDA CUELLO SOLDABLE DE ACERO AL CARBON ASTM A105, ASME B16.5 CLASE 150# R.F. BORE:2.624", EXTREMO BISELADO, 3" DE DIAMETRO, EN PATIO DE CONSTRUCCIÓN. | C-2. | 1 | 6 | 1 | 2593.1 | 51.35
2.87. | SUMINISTRO, CARGA, ACARREO E INSTALACIÓN DE BRIDA CAJA SOLDAR DE ACERO AL CARBON FORJADO, ASTM A105 ASME B16.5 CLASE 1500#, R.J. EXTREMO CAJA SOLDABLE. (PARA SERVICIO AMARGO Y DEBE CUMPLIR CON LOS REQUERIMIENTOS DEL ESTÁNDAR ISO 15156-2.) 1" DE DIAMETRO. | C-2. | 1 | 6 | 1 | 61336.76 | 0
2.88. | SUMINISTRO, CARGA, ACARREO E INSTALACIÓN DE BRIDA CAJA SOLDAR DE ACERO AL CARBON FORJADO, ASTM A105 ASME B16.5 CLASE 1500#, R.J. EXTREMO CAJA SOLDABLE. (PARA SERVICIO AMARGO Y DEBE CUMPLIR CON LOS REQUERIMIENTOS DEL ESTÁNDAR ISO 15156-2.) 2" DE DIAMETRO. | C-2. | 1 | 6 | 1 | 62216.64 | 0
2.173. | SUMINISTRO, CARGA, ACARREO E INSTALACIÓN DE "Y" LATERAL REDUCCIÓN A 45 ACERO AL CARBON, ASTM A234 GR. WPB SIN COSTURA ASME B16.9 CÉDULA STD, EXTREMOS BISELADOS. DE 6 X 3" DIAMETRO, EN PATIO DE CONSTRUCCIÓN. | C-2. | 1 | 6 | 1 | 5179.79 | 62.19
2.176. | SUMINISTRO, CARGA, ACARREO E INSTALACIÓN DE "Y" LATERAL REDUCCIÓN A 45 DE ACERO AL CARBON FORJADO, ASTM A105 ASME B16.11 CLASE 3000#, EXTREMOS CAJA PARA SOLDAR. DE 2" X 1" DIAMETRO, EN PATIO DE CONSTRUCCIÓN. | C-2. | 1 | 6 | 1 | 3237.4 | 49.75
2.175. | SUMINISTRO, CARGA, ACARREO E INSTALACIÓN DE "Y" LATERAL REDUCCIÓN A 45 ACERO AL CARBON, ASTM A234 GR. WPB SIN COSTURA ASME B16.9 CÉDULA STD, EXTREMOS BISELADOS. DE 8 X 4" DIAMETRO, EN PATIO DE CONSTRUCCIÓN. | C-2. | 1 | 6 | 1 | 9088.44 | 87.06
3.110. | SUMINISTRO, CARGA, ACARREO E INSTALACIÓN COSTA FUERA DE VALVULA ESFERICA EXTREMOS CAJA SOLDADBLE, CLASE 1500 WOG, CUERPO ASTM A-105, DE 2" DE DIAMETRO, PASO COMPLETO, BOLA Y VASTAGO DE ACERO INOXIDABLE 316, ASIENTO DE TEFLON REFORZADO, OPERADA CON PALANCA. | C-3. | 2 | 6 | 1 | 1033.89 | 1716.56
3.330. | SUMINISTRO, CARGA, ACARREO E INSTALACIÓN COSTA FUERA DE VÁLVULA DE RETENCIÓN BRIDADA TIPO COLUMPIO CLASE 150 R.F., CUERPO DE ACERO FUNDIDO ASTM A 216 GR. WCB, INTERIORES EN MONEL EN FLECA Y DISCO, (TRIM API 9) TAPA EMBIRLADA, FABRICADA SEGUN DISEÑO API 594, ASME B16.34, MARCA OMEGA . DIÁMETRO NOMINAL DE 8" DE DIAMETRO O EQUIVALENTE. | C-3. | 2 | 6 | 1 | 15134.96 | 11393.75
3.92. | SUMINISTRO, CARGA, ACARREO E INSTALACIÓN COSTA FUERA DE REDUCCIÓN CONCENTRICA ACERO AL CARBON ASTM A-536, Gr. 65-45-12 VICTAULIC UN EXTREMO RANURADO POR OTRO EXTREMO BISELADO DE 5"x4" DE DIAMETRO | C-3. | 2 | 6 | 1 | 1902.85 | 186.56
3.622. | SUMINISTRO, CARGA, ACARREO E INSTALACIÓN COSTA FUERA DE ANODO DE SACRIFICIO EN ALUMINIO TRAPEZOIDAL TIPO "A" DE 90°, CON NUCLEO DE ACERO DE 4" DE DIAMETRO CEDULA 80 DE 725 LBS (328.86 KG) X 2.438 M LONGITUD. | C-3. | 2 | 6 | 1 | 92454.14 | 0
3.638. | SUMINISTRO, HABILITADO E INSTALACION COSTA FUERA DE PUERTA CONTRA FUEGO Y SALIDA DE EMERGENCIA, CONSTRUIDA A BASE DE LAMINA DE ACERO INOXIDABLE 316 CLASE "A" A PRUEBA DE FUEGO, CON ESPESOR DE 68mm, DE UNA HOJA ABATIBLE DE 2.10 M DE ALTURA Y 1.00 M DE ANCHO CADA UNA, RESISTENCIA AL FUEGO DE 1 HORA (A-60) AISLAMIENTO INTERIOR DE LANA MINERAL DE 100 A 200 KG/M3, SISTEMA AUTOSELLANTE HECHO DE FIBRA DE CERAMICA, CON REFUERZO DE MALLA DE ALAMBRE, MIRILLA EMPOTRADA DE 0.30x0.30m CON DOBLE CRISTAL INASTILLABLE DE 6mm DE ESPESOR Y MARCO DE ACERO INOXIDABLE, CON MANIJA EXTERNA, BOTON DE APERTURA Y BARRA ANTI-PANICO, CON DISPOSITIVO DE APERTURA AUTOMÁTICA, TERMINADA EN ACERO INOXIDABLE CON CERTIFICACION UL, CERRADURA DE EMBUTIR, CHAPA A PRUEBA DE FUEGO CON CILINDRO PATENTADO, CIERRA PUERTAS AMBIDIESTRO DE BRAZO (TIPO JALAR) PARALELO A LA PUERTA, PUNTO DE CIERRES, ANCLAS PARA FIJACION DE LA PUERTA AL MURO, BISAGRAS CUADRADA DE PERNO SUELTO Y MARCO DE ACERO CALIBRE 14 Y DEBERÁN SER RESISTENTES AL FUEGO Y AL PASO DEL HUMO. | C-3. | 2 | 6 | 1 | 8778.6 | 21037.53
3.639. | SUMINISTRO, HABILITADO E INSTALACION COSTA FUERA DE PUERTA CONTRA FUEGO Y SALIDA DE EMERGENCIA, CONSTRUIDA A BASE DE LAMINA DE ACERO INOXIDABLE 316 CLASE "A" A PRUEBA DE FUEGO, CON ESPESOR DE 68mm, DE UNA HOJA ABATIBLE DE 2.10 M DE ALTURA Y 0.90 M DE ANCHO CADA UNA, RESISTENCIA AL FUEGO DE 1 HORA (A-60) AISLAMIENTO INTERIOR DE LANA MINERAL DE 100 A 200 KG/M3, SISTEMA AUTOSELLANTE HECHO DE FIBRA DE CERAMICA, CON REFUERZO DE MALLA DE ALAMBRE, MIRILLA EMPOTRADA DE 0.30x0.30m CON DOBLE CRISTAL INASTILLABLE DE 6mm DE ESPESOR Y MARCO DE ACERO INOXIDABLE, CON MANIJA EXTERNA, BOTON DE APERTURA Y BARRA ANTI-PANICO, CON DISPOSITIVO DE APERTURA AUTOMÁTICA, TERMINADA EN ACERO INOXIDABLE CON CERTIFICACION UL, CERRADURA DE EMBUTIR, CHAPA A PRUEBA DE FUEGO CON CILINDRO PATENTADO, CIERRA PUERTAS AMBIDIESTRO DE BRAZO (TIPO JALAR) PARALELO A LA PUERTA, PUNTO DE CIERRES, ANCLAS PARA FIJACION DE LA PUERTA AL MURO, BISAGRAS CUADRADA DE PERNO SUELTO Y MARCO DE ACERO CALIBRE 14 Y DEBERÁN SER RESISTENTES AL FUEGO Y AL PASO DEL HUMO. | C-3. | 2 | 6 | 1 | 8778.6 | 21036.79
3.636. | SUMINISTRO, HABILITADO E INSTALACION COSTA FUERA DE PUERTA CONTRA FUEGO Y SALIDA DE EMERGENCIA, CONSTRUIDA A BASE DE LAMINA DE ACERO INOXIDABLE 316 CLASE "A" A PRUEBA DE FUEGO, CON ESPESOR DE 68mm, DE DOS HOJAS ABATIBLES DE 2.10m DE ALTURA Y 1.07m DE ANCHO CADA UNA, RESISTENCIA AL FUEGO DE 1 HORA (A-60) AISLAMIENTO INTERIOR DE LANA MINERAL DE 100 A 200 KG/M3, SISTEMA AUTOSELLANTE HECHO DE FIBRA DE CERAMICA, CON REFUERZO DE MALLA DE ALAMBRE, MIRILLA EMPOTRADA DE 0.30x0.30m CON DOBLE CRISTAL INASTILLABLE DE 6mm DE ESPESOR Y MARCO DE ACERO INOXIDABLE, CON MANIJA EXTERNA, BOTON DE APERTURA Y BARRA ANTI-PANICO, CON DISPOSITIVO DE APERTURA AUTOMÁTICA, TERMINADA EN ACERO INOXIDABLE CON CERTIFICACION UL, CERRADURA DE EMBUTIR, CHAPA A PRUEBA DE FUEGO CON CILINDRO PATENTADO, CIERRA PUERTAS AMBIDIESTRO DE BRAZO (TIPO JALAR) PARALELO A LA PUERTA, PUNTO DE CIERRES, ANCLAS PARA FIJACION DE LA PUERTA AL MURO, BISAGRAS CUADRADA DE PERNO SUELTO Y MARCO DE ACERO CALIBRE 14 Y DEBERÁN SER RESISTENTES AL FUEGO Y AL PASO DEL HUMO. | C-3. | 2 | 6 | 1 | 8778.6 | 40176.86
3.637. | SUMINISTRO, HABILITADO E INSTALACION COSTA FUERA DE PUERTA CONTRA FUEGO Y SALIDA DE EMERGENCIA, CONSTRUIDA A BASE DE LAMINA DE ACERO INOXIDABLE 316 CLASE "A" A PRUEBA DE FUEGO, CON ESPESOR DE 68mm, DE DOS HOJAS ABATIBLES DE 2.10m DE ALTURA Y 0.97m DE ANCHO CADA UNA, RESISTENCIA AL FUEGO DE 1 HORA (A-60) AISLAMIENTO INTERIOR DE LANA MINERAL DE 100 A 200 KG/M3, SISTEMA AUTOSELLANTE HECHO DE FIBRA DE CERAMICA, CON REFUERZO DE MALLA DE ALAMBRE, MIRILLA EMPOTRADA DE 0.30x0.30m CON DOBLE CRISTAL INASTILLABLE DE 6mm DE ESPESOR Y MARCO DE ACERO INOXIDABLE, CON MANIJA EXTERNA, BOTON DE APERTURA Y BARRA ANTI-PANICO, CON DISPOSITIVO DE APERTURA AUTOMÁTICA, TERMINADA EN ACERO INOXIDABLE CON CERTIFICACION UL, CERRADURA DE EMBUTIR, CHAPA A PRUEBA DE FUEGO CON CILINDRO PATENTADO, CIERRA PUERTAS AMBIDIESTRO DE BRAZO (TIPO JALAR) PARALELO A LA PUERTA, PUNTO DE CIERRES, ANCLAS PARA FIJACION DE LA PUERTA AL MURO, BISAGRAS CUADRADA DE PERNO SUELTO Y MARCO DE ACERO CALIBRE 14 Y DEBERÁN SER RESISTENTES AL FUEGO Y AL PASO DEL HUMO. | C-3. | 2 | 6 | 1 | 8778.6 | 40177.68
2.359. | SUMINISTRO, HABILITACION E INSTALACION DE PLACA TROQUELADA DE ACERO AL CARBÓN A-36 DE 6 MM DE ESPESOR X 49.79 KG/M2, DISEÑO DEL TROQUELADO ES DE 570 MM DE ANCHO Y CRESTA DE 150 MM DE PERALTE DE FORMA TRAPEZOIDAL. | C-2. | 1 | 6 | 12 | 27253.58 | 0
3.460. | SUMINISTRO Y COLOCACION DE PISO FALSO A BASE DE PANELES O PLACAS REMOVIBLES E INTERCAMBIABLES, SOPORTADOS POR PEDESTALES AJUSTABLES Y TRAVESAÑOS QUE PERMITAN FORMAR UNA ESTRUCTURA QUE SE INTERCONECTA TOTALMENTE. LOS PANELES SERAN DE 61 X 61 CM. APROXIMADAMENTE X 2.8 CM. DE ESPESOR, CON UN NUCLEO DE AGLOMERADO DE MADERA ALTA RESISTENCIA, PRENSADO DENTRO DE UNA CHAROLA TROQUELADA EN LAMINA DE ACERO GALVANIZADO CALIBRE NO.22, CON CANALES PERIMETRALES DE ACERO GALVANIZADO CALIBRE NO. 24 | C-3. | 2 | 6 | 12 | 5701.66 | 0
3.461. | SUMINISTRO Y COLOCACION DE MURO INTERIOR, A BASE DE PANELES SIN CARGA CON UN ESPESOR DE 4", CON NUCLEO DE LANA MINERAL CON UNA DENSIDAD DE 100 A 200 KG. /M3, Y CHAPA DE ACERO GALVANIZADO CALIBRE 22, CLASIFICACION A60 (PANEL CON RESISTENCIA AL FUEGO DE 1 HORA) CON ACABADO EXTERIOR EN PELICULA DE PVC DE 150 MICRAS DE ESPESOR EN AMBAS CARAS | C-3. | 2 | 6 | 12 | 6949.84 | 0
3.462. | SUMINISTRO Y COLOCACION DE AISLANTE TERMOACUSTICO, SE DEBERA SUMINISTRAR E INSTALAR POR LA CARA INTERIOR DE LA PLACA UNA CAPA DE AISLAMIENTO DE 4" DE ESPESOR DE LANA MINERAL INCOMBUSTIBLE DE 100 KG. /M3 CON FORRO DE ALUMINIO REFORZADO. LAS CRESTAS INTERIORES DE LA PLACA DEBERAN SER RELLENADAS DEL MISMO MATERIAL DE LANA MINERAL, PARA POSTERIORMENTE APLICAR LA CAPA DE 4". TODAS LAS UNIONES DEBEN SER ESCALONADAS Y SE DEBE APLICAR CINTA DE ALUMINIO DE 75 MM EN LAS UNIONES | C-3. | 2 | 6 | 12 | 3561.36 | 0
3.464. | SUMINISTRO Y APLICACIÓN COSTA FUERA DE SISTEMA IMPERMEABILIZANTE PREFABRICADO "FESTERMIP APP PS 3.0mm LISO", CON MANTO IMPERMEABLE (MIP) CON REFUERZO DE POLIESTER DE ACABADO LISO, DE RÁPIDA APLICACIÓN, MANUFACTURADO CON ASFALTO MODIFICADO CON POLIPROPILENO ATACTICO (APP) REFORZADO INTERNAMENTE CON UNA MEMBRANA DE POLIÉSTER. AL COLOCARSE CON FLAMA DIRECTA FORMA UN MANTO HERMÉTICO DE ALTA DURABILIDAD, INCLUYE PRIMER Y COLOCACION DE ACUERDO A LAS INSTRUCCIONES DEL FABRICANTE. | C-3. | 2 | 6 | 12 | 1735.03 | 0
3.329. | SUMINISTRO MANEJO, PRESENTACIÓN Y PRUEBAS, DE VÁLVULA ESFÉRICA DE PASO COMPLETO CLASE 150, DE 6" Ø EXTREMOS BRIDADOS, CARA REALZADA FABRICADA CONFORME A LO ESPECIFICADO EN API-SPEC-6D ULTIMA EDICIÓN CON CUERPO INTEGRAL SOLDADO O ATORNILLADO SEGÚN FABRICANTE (ENSABLADO CON TORNILLO DE ACERO ALEACIÓN ASTM A 193 GR B7M MÍNIMO) CON AUTORIZACIÓN VIGENTE DE AMERICAN PETROLEUM INSTITUTE, PARA UTILIZACIÓN DE MONOGRAMA API-SPEC-6D) DISEÑO A PRUEBA DE FUEGO SEGÚN API-607 O 6FA TODOS LOS MATERIALES EN CONTACTO CON EL FLUIDO DEBEN CUMPLIR CON EL ESTÁNDAR NACE MR-01-75 ULTIMA EDICIÓN, TODAS LAS UNIONES SOLDADAS DE LOS COMPONENTES DE LA VÁLVULA DEBEN DE REALIZARSE CONFORME AL ASME SECCIÓN VIII Y IX ULTIMA EDICIÓN, CON RADIOGRAFIADO AL 100% E INSPECCIÓN DE ULTRASONIDO, CUANDO EL RADIOGRAFIADO SE DIFICULTE POR EL TIPO DE UNIÓN. LA VÁLVULA DEBERÁ SUMINISTRARSE CON PINTURA EXTERIOR ANTICORROSIVA DE ACUERDO AL PROVEEDOR. NO SE ACEPTAN VÁLVULAS CON DIMENSIONES CARA-CARA QUE CORRESPONDAN AL DISEÑO CORTO (SHORT PATTERN) LOS ASIENTOS DE LA VÁLVULA SERÁN PROBADOS CON AIRE DE ACUERDO AL INCISO C3 DEL APÉNDICE C DEL API-SPEC-6D ADEMÁS DE CUMPLIR CON LA PRUEBA HIDROSTÁTICA INDICADA EN LA SECCIÓN 5 DE API-SPEC-6D. MATERIALES DE FABRICACIÓN: CUERPO DE ACERO AL CARBONO ASTM A 105. BRIDAS: MISMO MATERIAL DEL CUERPO. BOLA: BOLA DE ACERO INOXIDABLE 316. VÁSTAGO Y MUÑÓN: SE FABRICARAN EN ACERO AL CARBONO FORJADO DE ACERO INOXIDABLE 316. ANILLO DE ASIENTOS: DE ACERO INOXIDABLE 316 SELLOS DEL ASIENTO DE LA VÁLVULA DE TEFLÓN. TIPO DE OPERADOR: DE PALANCA. LA VÁLVULA DEBE CONTAR CON EL DOBLE DE BLOQUEO Y VENTEO (DOUBLE BLOCK AND BLEED). LA VÁLVULA DEBE TENER EL MONOGRAMA API-SPEC-6D (EN LA PLACA DE IDENTIFICACIÓN). EL RANGO DE PRESIÓN DE TEMPERATURA EN LOS ASIENTOS PARA LOS ELASTÓMEROS Y TERMOPLÁSTICOS UTILIZADAS EN LA FABRICACIÓN DE LA VÁLVULA QUE SE PROPONGA, DEBERÁ CUMPLIR COMO MÍNIMO CON EL RANGO PRESIÓN TEMPERATURA DEL CUERPO DE LA VÁLVULA. | C-3. | 2 | 6 | 1 | 14434.96 | 14310.13
3.324. | SUMINISTRO MANEJO, PRESENTACIÓN Y PRUEBAS DE VÁLVULA DE COMPUERTA CUERPO DE ACERO A CARBÓN FUNDIDO ASTM A-216-GR.WCB. INTERIORES DE ACERO INOXIDABLE 316 (TRIM API 12), SUPERFICIE DE ASIENTOS RECUBIERTOS DE ESTELLITE NO. 6, ASIENTOS RENOVABLES, VÁSTAGO ASCENDENTE, VOLANTE FIJO, BONETE BRIDADO, TORNILLO EXTERIOR YUGO, CUÑA SÓLIDA O FLEXIBLE, EXTREMOS BRIDADOS, CARA REALZADA, CUMPLE CON NACE-MR-01-75 ULT . EDIT. CONTROL DE EMISIONES FUGITIVAS DE 100 PPM MÁXIMO CONFORME A LA EPA, API 598 Y API 600, CLASE 150, DE 6" Ø. | C-3. | 2 | 6 | 1 | 14434.96 | 1770.93
3.325. | SUMINISTRO MANEJO, PRESENTACIÓN Y PRUEBAS DE VÁLVULA DE COMPUERTA CUERPO DE ACERO A CARBÓN FUNDIDO ASTM A-216-GR.WCB. INTERIORES DE ACERO INOXIDABLE 316 (TRIM API 12), SUPERFICIE DE ASIENTOS RECUBIERTOS DE ESTELLITE NO. 6, ASIENTOS RENOVABLES, VÁSTAGO ASCENDENTE, VOLANTE FIJO, BONETE BRIDADO, TORNILLO EXTERIOR YUGO, CUÑA SÓLIDA O FLEXIBLE, EXTREMOS BRIDADOS, CARA REALZADA, CUMPLE CON NACE-MR-01-75 ULT . EDIT. CONTROL DE EMISIONES FUGITIVAS DE 100 PPM MÁXIMO CONFORME A LA EPA, API 598 Y API 600, CLASE 150, DE 8" Ø. | C-3. | 2 | 6 | 1 | 15134.96 | 2304.5
C2EXT-0245 | SUMINISTRO E INSTALACIÓN EN PATIO DE PREFABRICADOS REDUCCIÓN CONCENTRICA DE ACERO AL CARBONO, ASTM A234 GR. WPB S/C, CEDULA ESTANDAR, ASME B166.9, EXTREMOS BISELADOS, DIAMETRO 10" X 6", INCLUYE: ACARREO, CARGA, DESCARGA, MANIOBRAS | C2-EXT | 1 | 7 | 1 | 11413.39 | 0
C2EXT-0102 | SUMINISTRO E INSTALACIÓN EN PATIO DE PREFABRICADOS DE TUBO ASME B36.10, DE ACERO AL CARBONO ASTM A106 GR. B, SIN COSTURA, GALVANIZADO ASTM A153 Y ASTM A385, EXTREMOS BISELADOS, LOS MATERIALES DEBEN CUMPLIR CON EL ESTÁNDAR PEMEX-EST-TD-032-P1-2018 Ó VERSIÓN ACTUAL, DE 3” DE DIAMETRO NPS (90 DN), CÉD. 160. , INCLUYE: ACARREO, CARGA, DESCARGA, MANIOBRAS. | C2-EXT | 1 | 7 | 11 | 12220.38 | 0
C2EXT-0103 | SUMINISTRO E INSTALACIÓN EN PATIO DE PREFABRICADOS DE TUBO ASME B36.10, DE ACERO AL CARBONO ASTM A106 GR. B, SIN COSTURA, GALVANIZADO ASTM A153 Y ASTM A385, EXTREMOS BISELADOS, LOS MATERIALES DEBEN CUMPLIR CON EL ESTÁNDAR PEMEX-EST-TD-032-P1-2018 Ó VERSIÓN ACTUAL, DE 4” DE DIAMETRO NPS (100 DN), CÉD. 80, INCLUYE: ACARREO, CARGA, DESCARGA, MANIOBRAS. | C2-EXT | 1 | 7 | 11 | 10353.99 | 0
C2EXT-0101 | SUMINISTRO E INSTALACIÓN EN PATIO DE PREFABRICADOS DE TUBO ASME B36.10, DE ACERO AL CARBONO ASTM A106 GR. B, SIN COSTURA, GALVANIZADO ASTM A123, EXTREMOS ROSCADOS ASME B16.11, LOS MATERIALES DEBEN CUMPLIR CON EL ESTÁNDAR PEMEX-EST-TD-032-P1-2018, DE 2” DE DIAMETRO NPS (50 DN), CÉD. 80. , INCLUYE: ACARREO, CARGA, DESCARGA, MANIOBRAS. | C2-EXT | 1 | 7 | 11 | 3056.12 | 0
C2EXT-0100 | SUMINISTRO E INSTALACIÓN EN PATIO DE PREFABRICADOS DE TUBO ASME B36.10, DE ACERO AL CARBONO ASTM A106 GR. B, SIN COSTURA, GALVANIZADO ASTM A123, EXTREMOS ROSCADOS ASME B16.11, LOS MATERIALES DEBEN CUMPLIR CON EL ESTÁNDAR PEMEX-EST-TD-032-P1-2018, DE 1 1/2” DE DIAMETRO NPS (40 DN), CÉD. 80. , INCLUYE: ACARREO, CARGA, DESCARGA, MANIOBRAS. | C2-EXT | 1 | 7 | 11 | 2296.86 | 0
C2EXT-0176 | SUMINISTRO E INSTALACIÓN EN PATIO DE PREFABRICADOS DE TUBO ASME B36.10, DE ACERO AL CARBONO ASTM A-106 GR. B, EXTREMOS PLANOS, SIN COSTURA, LOS MATERIALES DEBEN CUMPLIR CON EL ESTÁNDAR PEMEX-EST-TD-032-P1-2018 Ó VERSION ACTUAL, DE 2” DE DIAMETRO NPS (50 DN), CÉD. XXS., INCLUYE: ACARREO, CARGA, DESCARGA, MANIOBRAS. | C2-EXT | 1 | 7 | 11 | 12520.74 | 0
C2EXT-0090 | SUMINISTRO E INSTALACIÓN EN PATIO DE PREFABRICADOS DE TEE REDUCCIÓN ASME B16.9, DE ACERO AL CARBONO MSS SP-75 GR. WPHY-52, SIN COSTURA, EXTREMOS BISELADOS, LOS MATERIALES DEBEN CUMPLIR CON EL ESTÁNDAR PEMEX-EST-TD-032-P2-2019 Ó VERSIÓN ACTUAL, DE 4” NPS X 2” DE DIAMETRO NPS (100 DN X 50 DN), 0.531 DE ESP. X CED. XXS, INCLUYE: ACARREO, CARGA, DESCARGA, MANIOBRAS. | C2-EXT | 1 | 7 | 1 | 41656.76 | 52.07
C2EXT-0115 | SUMINISTRO E INSTALACIÓN EN PATIO DE PREFABRICADOS DE TEE REDUCCIÓN ASME B16.9, DE ACERO AL CARBONO ASTM A234 GR. WPB, GALVANIZADO ASTM A153 Y ASTM A385, EXTREMOS BISELADOS, LOS MATERIALES DEBEN CUMPLIR CON EL ESTÁNDAR PEMEX-EST-TD-032-P2-2019 Ó VERSION ACTUAL, DE 4”Ø NPS X 1 1/2” DE DIAMETRO NPS (100 DN X 40 DN), CED. 80 X CED. 80. , INCLUYE: ACARREO, CARGA, DESCARGA, MANIOBRAS. | C2-EXT | 1 | 7 | 1 | 8108.15 | 0
C2EXT-0116 | SUMINISTRO E INSTALACIÓN EN PATIO DE PREFABRICADOS DE TEE REDUCCIÓN ASME B16.9, DE ACERO AL CARBONO ASTM A234 GR. WPB, GALVANIZADO ASTM A153 Y ASTM A385, EXTREMOS BISELADOS, LOS MATERIALES DEBEN CUMPLIR CON EL ESTÁNDAR PEMEX-EST-TD-032-P2-2019 Ó VERSION ACTUAL, DE 4”Ø NPS X 2” DE DIAMETRO NPS (100 DN X 50 DN), CED. 80 X CED. 80., INCLUYE: ACARREO, CARGA, DESCARGA, MANIOBRAS. | C2-EXT | 1 | 7 | 1 | 3678.48 | 0
C2EXT-0117 | SUMINISTRO E INSTALACIÓN EN PATIO DE PREFABRICADOS DE TEE REDUCCIÓN ASME B16.9, DE ACERO AL CARBONO ASTM A234 GR. WPB, GALVANIZADO ASTM A153 Y ASTM A385, EXTREMOS BISELADOS, LOS MATERIALES DEBEN CUMPLIR CON EL ESTÁNDAR PEMEX-EST-TD-032-P2-2019 Ó VERSION ACTUAL, DE 6”Ø NPS X 4” DE DIAMETRO NPS (150 DN X 100 DN), CED. 80 X CED. 80, INCLUYE: ACARREO, CARGA, DESCARGA, MANIOBRAS. | C2-EXT | 1 | 7 | 1 | 10249 | 0
C2EXT-0113 | SUMINISTRO E INSTALACIÓN EN PATIO DE PREFABRICADOS DE TEE REDUCCIÓN ASME B16.9, DE ACERO AL CARBONO ASTM A234 GR. WPB, GALVANIZADO ASTM A153 Y ASTM A385, EXTREMOS BISELADO, LOS MATERIALES DEBEN CUMPLIR CON EL ESTÁNDAR PEMEX-EST-TD-032-P2-2019 Ó VERSION ACTUAL, DE 3”Ø NPS X 1 1/2” DE DIAMETRO NPS (90 DN X 40 DN), CED. 160 X CED. 80. , INCLUYE: ACARREO, CARGA, DESCARGA, MANIOBRAS. | C2-EXT | 1 | 7 | 1 | 14881.67 | 0
C2EXT-0114 | SUMINISTRO E INSTALACIÓN EN PATIO DE PREFABRICADOS DE TEE REDUCCIÓN ASME B16.9, DE ACERO AL CARBONO ASTM A234 GR. WPB, GALVANIZADO ASTM A153 Y ASTM A385, EXTREMOS BISELADO, LOS MATERIALES DEBEN CUMPLIR CON EL ESTÁNDAR PEMEX-EST-TD-032-P2-2019 Ó VERSION ACTUAL, DE 3”Ø NPS X 2” DE DIAMETRO NPS (90 DN X 50 DN), CED. 160 X CED. 80., INCLUYE: ACARREO, CARGA, DESCARGA, MANIOBRAS. | C2-EXT | 1 | 7 | 1 | 14881.7 | 0
C2EXT-0089 | SUMINISTRO E INSTALACIÓN EN PATIO DE PREFABRICADOS DE TEE REDUCCIÓN ASME B16.11, DE ACERO AL CARBONO FORJADO, ASTM A105, EXTREMOS CAJA SOLDABLE, LOS MATERIALES DEBEN CUMPLIR CON EL ESTÁNDAR PEMEX-EST-TD-032-P2-2019 Ó VERSIÓN ACTUAL, DE 2” X 3/4” DE DIAMETRO NPS (50 DN X 20 DN), CLASE 9000. , INCLUYE: ACARREO, CARGA, DESCARGA, MANIOBRAS. | C2-EXT | 1 | 7 | 1 | 19108.37 | 0
C2EXT-0112 | SUMINISTRO E INSTALACIÓN EN PATIO DE PREFABRICADOS DE TEE REDUCCIÓN ASME B16.11, DE ACERO AL CARBONO FORJADO ASTM A105, GALVANIZADO ASTM A123, EXTREMOS ROSCADOS , LOS MATERIALES DEBEN CUMPLIR CON EL ESTÁNDAR PEMEXEST-TD-032-P2-2019 Ó VERSION ACTUAL, DE 2”Ø NPS X 1 1/2” DE DIAMETRO NPS (50 DN X 40 DN), CLASE 3000. , INCLUYE: ACARREO, CARGA, DESCARGA, MANIOBRAS. | C2-EXT | 1 | 7 | 1 | 2854.68 | 0
C2EXT-0087 | SUMINISTRO E INSTALACIÓN EN PATIO DE PREFABRICADOS DE TEE RECTA ASME B16.11, DE ACERO AL CARBONO FORJADO, ASTM A105, EXTREMOS CAJA SOLDABLE, LOS MATERIALES DEBEN CUMPLIR CON EL ESTÁNDAR PEMEX-EST-TD-032-P2-2019 Ó VERSIÓN ACTUAL, DE 2” DE DIAMETRO NPS (50 DN), CLASE 9000., INCLUYE: ACARREO, CARGA, DESCARGA, MANIOBRAS. | C2-EXT | 1 | 7 | 1 | 22975.73 | 0
C2EXT-0111 | SUMINISTRO E INSTALACIÓN EN PATIO DE PREFABRICADOS DE TEE RECTA ASME B16.11, DE ACERO AL CARBONO FORJADO ASTM A105, GALVANIZADO ASTM A123, EXTREMOS ROSCADOS, LOS MATERIALES DEBEN CUMPLIR CON EL ESTÁNDAR PEMEX-EST-TD032-P2-2019 Ó VERSION ACTUAL, DE 1 1/2” DE DIAMETRO NPS (40 DN), CLASE 3000, INCLUYE: ACARREO, CARGA, DESCARGA, MANIOBRAS. | C2-EXT | 1 | 7 | 1 | 2642.27 | 0
C2EXT-0046 | SUMINISTRO E INSTALACIÓN EN PATIO DE PREFABRICADOS DE TE REDUCCIÓN DE 12" X 6" DE DIAMETRO ACERO AL CARBONO ASTM A234 GR. WPB, CEDULA 80 S/C, EXTREMOS BISELADOS, PARA SERVICIO AMARGO, DIMENSIONES DE ACUERDO CON ASME B16.9. DEBE CUMPLIR CON LOS REQUISITOS TECNICOS Y DOCUMENTALES DE PEMEX-EST-TD-032-P2-2019 Ó VERSION ACTUAL, INCLUYE: ACARREO, CARGA, DESCARGA, MANIOBRAS. | C2-EXT | 1 | 7 | 1 | 67601.82 | 173.56
C2EXT-0049 | SUMINISTRO E INSTALACIÓN EN PATIO DE PREFABRICADOS DE TAPÓN CACHUCHA DE 6” DE DIAMETRO NOMINAL, DE ACERO AL CARBONO ASTM A234 GR. WPB, CEDULA 80 S/C, EXTREMOS BISELADOS PARA SERVICIO AMARGO, DIMENSIONES DE ACUERDO CON ASME B16.9, DEBE CUMPLIR CON LOS REQUISITOS TECNICOS Y DOCUMENTALES DE PEMEX-EST-TD-032-P2-2019 Ó VERSION ACTUAL, INCLUYE: ACARREO, CARGA, DESCARGA, MANIOBRAS. | C2-EXT | 1 | 7 | 1 | 5734.02 | 13.01
C2EXT-0051 | SUMINISTRO E INSTALACIÓN EN PATIO DE PREFABRICADOS DE TAPON CACHUCHA DE 30" DE DIAMETRO ESPESOR DE 25.4 MM EXTREMOS BISELADOS, ACERO AL CARBONO ASTM A-234 GR. WPB, INCLUYE: ACARREO, CARGA, DESCARGA, MANIOBRAS. | C2-EXT | 1 | 7 | 1 | 359812.65 | 624.83
C2EXT-0048 | SUMINISTRO E INSTALACIÓN EN PATIO DE PREFABRICADOS DE TAPÓN CACHUCHA DE 3/4” DE DIAMETRO, DE ACERO AL CARBONO ASTM A-105, CLASE 6000#, CAJA SOLDAR, INCLUYE: ACARREO, CARGA, DESCARGA, MANIOBRAS. | C2-EXT | 1 | 7 | 1 | 1382.4 | 0
C2EXT-0120 | SUMINISTRO E INSTALACIÓN EN PATIO DE PREFABRICADOS DE TAPÓN CACHUCHA ASME B16.11, DE ACERO AL CARBONO FORJADO ASTM A105, GALVANIZADO ASTM A123, ROSCADOS, LOS MATERIALES DEBEN CUMPLIR CON EL ESTÁNDAR PEMEX-EST-TD032-P2-2019 Ó VERSION ACTUAL, DE 1 1/2”Ø DE DIAMETRO NPS (40 DN), CLASE 3000. INCLUYE: ACARREO, CARGA, DESCARGA, MANIOBRAS. | C2-EXT | 1 | 7 | 1 | 1329.12 | 0
C2EXT-0248 | SUMINISTRO E INSTALACIÓN EN PATIO DE PREFABRICADOS DE SUMINISTRO, HABILITADO E INSTALACION EN PATIO DE PREFABRICADOS DE PERFIL IR-356 MM X 38.9 KG/M (14" X 26 LB/FT), ACERO AL CARBON ASTM A36/ASTM A 572 GR.50, INCLUYE: ACARREO, CARGA, DESCARGA, MANIOBRAS. | C2-EXT | 1 | 7 | 15 | 211094.42 | 0
C2EXT-0160 | SUMINISTRO E INSTALACIÓN EN PATIO DE PREFABRICADOS DE SUMINISTRO, HABILITADO E INSTALACION DE PERFIL ESTRUCTURAL TIPO IR 254 MM X 44.80KG/M (10" X 30 LB/FT) ACERO AL CARBONO ASTM A 572 GR.50 | C2-EXT | 1 | 7 | 15 | 238910.52 | 0
C2EXT-0247 | SUMINISTRO E INSTALACIÓN EN PATIO DE PREFABRICADOS DE SUMINISTRO, HABILITADO E INSTALACION DE PERFIL ESTRUCTURAL TIPO IR 203 MM X 22.5 KG/M ACERO AL CARBONO ASTM A 36/ASTM A 572 GR.50 | C2-EXT | 1 | 7 | 15 | 211251.91 | 0
C2EXT-0246 | SUMINISTRO E INSTALACIÓN EN PATIO DE PREFABRICADOS DE SUMINISTRO, HABILITADO E INSTALACION DE PERFIL ESTRUCTURAL TIPO IR 102 MM X 19.4 KG/M (4" X 13 LB/FT) ACERO AL CARBONO ASTM A 572 GR.50 | C2-EXT | 1 | 7 | 15 | 211094.42 | 0
C2EXT-0249 | SUMINISTRO E INSTALACIÓN EN PATIO DE PREFABRICADOS DE SUMINISTRO, HABILITADO E INSTALACION DE PERFIL ESTRUCTURAL CE 152 MM X 15. 6 KG/M (6" X 10 LB/FT) ACERO AL CARBONO ASTM A 572 GR.50 | C2-EXT | 1 | 7 | 15 | 211246.72 | 0
C2EXT-0119 | SUMINISTRO E INSTALACIÓN EN PATIO DE PREFABRICADOS DE REDUCCIÓN CONCÉNTRICA ASME B16.9, DE ACERO AL CARBONO ASTM A234 GR. WPB, GALVANIZADO ASTM A153 Y ASTM A385, EXTREMOS BISELADO, LOS MATERIALES DEBEN CUMPLIR CON EL ESTÁNDAR PEMEX-EST-TD-032-P2-2019 Ó VERSION ACTUAL, DE 4”Ø NPS X 3” DE DIAMETRO NPS (100 DN X 90 DN), CED. 80 X CED. 160, INCLUYE: ACARREO, CARGA, DESCARGA, MANIOBRAS. | C2-EXT | 1 | 7 | 1 | 6274.71 | 0
C2EXT-0092 | SUMINISTRO E INSTALACION EN PATIO DE PREFABRICADOS DE REDUCCIÓN CONCÉNTRICA ASME B16.9, DE ACERO AL CARBONO ASTM A 234 GR. WPB, SIN COSTURA, EXTREMOS BISELADOS, LOS MATERIALES DEBEN CUMPLIR CON ANSI/NACE MR-0175, ISO 15156-1 Y 2, Y EL ESTÁNDAR PEMEX-EST-TD-032-P2-2019, DE 16” X 12” DE DIAMETRO NPS (400 X 300 DN), CÉD. 80. | C2-EXT | 1 | 7 | 1 | 20483.02 | 4641.21
C2EXT-0118 | SUMINISTRO E INSTALACIÓN EN PATIO DE PREFABRICADOS DE REDUCCIÓN CAMPANA DE 3" A 2" DE DIAMETRO DE ACERO AL CARBON ASTM A-53 CED 40 EXTREMOS BISELADOS, INCLUYE: ACARREO, CARGA, DESCARGA, MANIOBRAS. | C2-EXT | 1 | 7 | 1 | 5093.91 | 0
C2EXT-0096 | SUMINISTRO E INSTALACIÓN EN PATIO DE PREFABRICADOS DE NIPLE DE ACERO AL CARBONO ASTM A106 GR. B, EXTREMOS PLANOS X ROSCADO ASME B36.10 SIN COSTURA, LOS MATERIALES DEBEN CUMPLIR CON EL ESTÁNDAR PEMEX-EST-TD-032-P1-2018 Ó VERSIÓN ACTUAL, DE 1" DE DIAMETRO NPS (25 DN) X 3.5" DE LONG., CÉD. 80, INCLUYE: ACARREO, CARGA, DESCARGA, MANIOBRAS. | C2-EXT | 1 | 7 | 1 | 1976.66 | 0
C2EXT-0053 | SUMINISTRO E INSTALACIÓN EN PATIO DE PREFABRICADOS DE NIPLE DE ACERO AL CARBÓN 3/4” DE DIAMETRO NOMINAL CÉDULA 160, ASTM A106 GR. B SIN COSTURA, LONGITUD: 102 MM (4 IN), EXTREMOS PLANOS, ASME B36.19M, NACE MR0175/ISO 15156, DEBE CUMPLIR CON LOS REQUISITOS TECNICOS Y DOCUMENTALES DE PEMEX-EST-TD-032-P1-2018 Ó VERSION ACTUAL, INCLUYE: ACARREO, CARGA, DESCARGA, MANIOBRAS. | C2-EXT | 1 | 7 | 1 | 1427.35 | 0
C2EXT-0174 | SUMINISTRO E INSTALACIÓN EN PATIO DE PREFABRICADOS DE MALLA CICLONICA GALVANIZADA CON RECUBRIMIENTOS DE PVC ABERTURAS DE 55 x 55 CALIBRE 10.5. INCLUYE: ACARREO, CARGA, DESCARGA, MANIOBRAS. | C2-EXT | 1 | 7 | 12 | 1184.31 | 0
C2EXT-0134 | SUMINISTRO E INSTALACIÓN EN PATIO DE PREFABRICADOS DE ESPÁRRAGO ASTM A 193, GR. B7 DE ACERO DE ALEACIÓN CON DOS TUERCAS HEXAGONALES CADA UNA DE ACERO DE ALEACIÓN ASTM 194, GR 2H AMBOS CADMINIZADOS CLASE 25 TIPO II, ASTM-B-766, CON 2 TUERCAS ASTM A194 GR. 2H, CABEZA HEXAGONAL, ROSCA ASME B1.1 CLASE 2B, CON RECUBRIMIENTO RESISTENTE A LA CORROSIÓN, DE 1" DE DIAMETRO X 14 1/2" LONGITUD, INCLUYE: ACARREO, CARGA, DESCARGA, MANIOBRAS | C2-EXT | 1 | 7 | 1 | 1753.99 | 0
C2EXT-0095 | SUMINISTRO E INSTALACIÓN EN PATIO DE PREFABRICADOS DE COPLE REDUCCIÓN ASME B16.11, DE ACERO AL CARBONO FORJADO, ASTM A105, EXTREMOS CAJA SOLDABLE, LOS MATERIALES DEBEN CUMPLIR CON EL ESTÁNDAR PEMEX-EST-TD032-P2-2019 Ó VERSIÓN ACTUAL, DE 2” NPS X 1” DE DIAMETRO NPS (50 DN X 25 DN), CLASE 3000. , INCLUYE: ACARREO, CARGA, DESCARGA, MANIOBRAS. | C2-EXT | 1 | 7 | 1 | 1854 | 0
C2EXT-0045 | SUMINISTRO E INSTALACIÓN EN PATIO DE PREFABRICADOS DE CODO DE 45° DE 6" DE DIAMETRO NOMINAL, DE ACERO AL CARBONO ASTM A234 GR. WPB, CEDULA 80 S/C, EXTREMOS BISELADOS PARA SERVICIO AMARGO, DIMENSIONES DE ACUERDO CON ASME B16.9. DEBE CUMPLIR CON LOS REQUISITOS TECNICOS Y DOCUMENTALES DE PEMEX-EST-TD-032-P2-2019 Ó VERSION ACTUAL, INCLUYE: ACARREO, CARGA, DESCARGA, MANIOBRAS. | C2-EXT | 1 | 7 | 1 | 12964.33 | 39.05
C2EXT-0084 | SUMINISTRO E INSTALACIÓN EN PATIO DE PREFABRICADOS DE CODO 90° R. L. ASME B16.9, DE ACERO AL CARBONO MSS SP-75 GR. WPHY-52, SIN COSTURA, EXTREMOS BISELADOS, LOS MATERIALES DEBEN CUMPLIR CON Y EL ESTÁNDAR PEMEX-EST-TD-032-P2-2019 Ó VERSIÓN ACTUAL, DE 4” DE DIAMETRO NPS (100 DN), 0.531 DE ESP. CED. 160, INCLUYE: ACARREO, CARGA, DESCARGA, MANIOBRAS. | C2-EXT | 1 | 7 | 1 | 34516.17 | 39.05
C2EXT-0110 | SUMINISTRO E INSTALACIÓN EN PATIO DE PREFABRICADOS DE CODO 90° R. L. ASME B16.9, DE ACERO AL CARBONO ASTM A234 GR. WPB, GALVANIZADO ASTM A153 Y ASTM A385, EXTREMOS BISELADOS, LOS MATERIALES DEBEN CUMPLIR CON EL ESTÁNDAR PEMEX-EST-TD-032-P2-2019 Ó VERSION ACTUAL, DE 4” DE DIAMETRO NPS (100 DN), CED. 80. , INCLUYE: ACARREO, CARGA, DESCARGA, MANIOBRAS. | C2-EXT | 1 | 7 | 1 | 3578.07 | 0
C2EXT-0085 | SUMINISTRO E INSTALACIÓN EN PATIO DE PREFABRICADOS DE CODO 90° R. L. ASME B16.9, DE ACERO AL CARBONO ASTM A 234 GR. WPB, SIN COSTURA, EXTREMOS BISELADOS, LOS MATERIALES DEBEN CUMPLIR CON ANSI/NACE MR-0175, ISO 15156-1 Y 2, Y EL ESTÁNDAR PEMEX-EST-TD-032-P2-2019 Ó VERSION ACTUAL, DE 12” DE DIAMETRO NPS (300 DN), CÉD. 80, INCLUYE: ACARREO, CARGA, DESCARGA, MANIOBRAS. | C2-EXT | 1 | 7 | 1 | 23361.06 | 52.07
C2EXT-0083 | SUMINISTRO E INSTALACIÓN EN PATIO DE PREFABRICADOS DE CODO 90° ASME B16.11, DE ACERO AL CARBONO FORJADO, ASTM A105, EXTREMOS CAJA SOLDABLE, LOS MATERIALES DEBEN CUMPLIR CON EL ESTÁNDAR PEMEX-EST-TD-032-P2-2019 Ó VERSION ACTUAL, DE 2” DE DIAMETRO NPS (50 DN), CLASE 9000, INCLUYE: ACARREO, CARGA, DESCARGA, MANIOBRAS. | C2-EXT | 1 | 7 | 1 | 13517.46 | 0
C2EXT-0108 | SUMINISTRO E INSTALACIÓN EN PATIO DE PREFABRICADOS DE CODO 90° ASME B16.11, DE ACERO AL CARBONO FORJADO ASTM A105, GALVANIZADO ASTM A123, EXTREMOS ROSCADOS, LOS MATERIALES DEBEN CUMPLIR CON EL ESTÁNDAR PEMEX-EST-TD032-P2-2019 Ó VERSION ACTUAL, DE 1 1/2” DE DIAMETRO NPS (40 DN), CLASE 3000. , INCLUYE: ACARREO, CARGA, DESCARGA, MANIOBRAS. | C2-EXT | 1 | 7 | 1 | 2210.46 | 0
C2EXT-0086 | SUMINISTRO E INSTALACIÓN EN PATIO DE PREFABRICADOS DE CODO 45° ASME B16.9, DE ACERO AL CARBONO MSS SP-75 GR. WPHY-52, SIN COSTURA, EXTREMOS BISELADOS, LOS MATERIALES DEBEN CUMPLIR CON EL ESTÁNDAR PEMEX-EST-TD-032-P2-2019 Ó VERSIÓN ACTUAL, DE 4” DE DIAMETRO NPS (100 DN), 0.531 DE ESP. CED.160, INCLUYE: ACARREO, CARGA, DESCARGA, MANIOBRAS. | C2-EXT | 1 | 7 | 1 | 33080.22 | 39.05
C2EXT-0109 | SUMINISTRO E INSTALACIÓN EN PATIO DE PREFABRICADOS DE CODO 45° ASME B16.11, DE ACERO AL CARBONO FORJADO ASTM A105, GALVANIZADO ASTM A123, EXTREMOS ROSCADO B16.11, LOS MATERIALES DEBEN CUMPLIR CON EL ESTÁNDAR PEMEXEST-TD-032-P2-2019 Ó VERSION ACTUAL, DE 1 1/2” DE DIAMETRO NPS (40 DN), CLASE 3000. , INCLUYE: ACARREO, CARGA, DESCARGA, MANIOBRAS. | C2-EXT | 1 | 7 | 1 | 2397.09 | 0
C2EXT-0044 | SUMINISTRO E INSTALACIÓN EN PATIO DE PREFABRICADOS DE BRIDA CUELLO SOLDABLE DE 12” DE DIAMETRO NOMINAL, DE ACERO AL CARBONO CED. 80. CLASE 600# R.F. BORE=11.375” ASTM A105, DIMENSIONES DE ACUERDO CON ASME B16.5. PARA SERVICIO AMARGO, DEBE CUMPLIR CON LOS REQUISITOS TECNICOS Y DOCUMENTALES DE PEMEX-EST-TD-032-P2-2019 Ó VERSION ACTUAL, INCLUYE: ACARREO, CARGA, DESCARGA, MANIOBRAS. | C2-EXT | 1 | 7 | 1 | 57783.43 | 78.1
C2EXT-0104 | SUMINISTRO E INSTALACIÓN EN PATIO DE PREFABRICADOS DE BRIDA CUELLO SOLDABLE ASME B16.5, DE ACERO AL CARBONO FORJADO ASTM A105, GALVANIZADO ASTM A153 Y ASTM A385, CARA REALZADA, LOS MATERIALES DEBEN CUMPLIR CON EL ESTÁNDAR PEMEX-EST-TD-032-P2-2019 Ó VERSION ACTUAL, DE 1 1/2" DE DIAMETRO NPS, (40 DN) CLASE 150, BORE: 1.500". , INCLUYE: ACARREO, CARGA, DESCARGA, MANIOBRAS. | C2-EXT | 1 | 7 | 1 | 2120.24 | 0
C2EXT-0105 | SUMINISTRO E INSTALACIÓN EN PATIO DE PREFABRICADOS DE BRIDA CUELLO SOLDABLE ASME B16.5, DE ACERO AL CARBONO FORJADO ASTM A105, GALVANIZADO ASTM A153 Y ASTM A385, CARA REALZADA, LOS MATERIALES DEBEN CUMPLIR CON EL ESTÁNDAR PEMEX-EST-TD-032-P2-2019 Ó VERSION ACTUAL, DE 2" DE DIAMETRO NPS, (50 DN) CLASE 150, BORE = 1.939". , INCLUYE: ACARREO, CARGA, DESCARGA, MANIOBRAS. | C2-EXT | 1 | 7 | 1 | 2313.14 | 0
C2EXT-0107 | SUMINISTRO E INSTALACIÓN EN PATIO DE PREFABRICADOS DE BRIDA CUELLO SOLDABLE ASME B16.5, DE ACERO AL CARBONO FORJADO ASTM A105, GALVANIZADO ASTM A153 Y ASTM A385, CARA REALZADA, LOS MATERIALES DEBEN CUMPLIR CON EL ESTÁNDAR PEMEX-EST-TD-032-P2-2019 Ó VERSION ACTUAL, DE 4" DE DIAMETRO NPS, (100 DN) CLASE 150, BORE= 3.826", INCLUYE: ACARREO, CARGA, DESCARGA, MANIOBRAS. | C2-EXT | 1 | 7 | 1 | 4038.55 | 0
C2EXT-0177 | SUMINISTRO E INSTALACIÓN EN PATIO DE PREFABRICADOS DE BRIDA CUELLO SOLDABLE ASME B16.5, DE ACERO AL CARBONO FORJADO ASTM A-105, CARA JUNTA TIPO ANILLO (R. T. J.), LOS MATERIALES DEBEN CUMPLIR CON ANSI/NACE MR-0175, ISO 15156-1 Y 2, Y EL ESTÁNDAR PEMEX-EST-TD-032-P2-2019 Ó VERSION ACTUAL, DE 4" DE DIAMETRO NPS, (100 DN) CLASE 900, BORE: 3.826". INCLUYE: ACARREO, CARGA, DESCARGA, MANIOBRAS. | C2-EXT | 1 | 7 | 1 | 50736.43 | 0
C2EXT-0080 | SUMINISTRO E INSTALACIÓN EN PATIO DE PREFABRICADOS DE BRIDA CUELLO SOLDABLE API SPEC 6A TIPO BX, DE ACERO AL CARBONO FORJADO ASTM A105, CARA JUNTA TIPO ANILLO (R.T.J.), LOS MATERIALES DEBEN CUMPLIR CON EL ESTÁNDAR PEMEX-EST-TD-032-P2-2019 Ó VERSION ACTUAL, DE 2 1/16" DE DIAMETRO NPS, CLASE 10,000, BORE = 2.094”. , INCLUYE: ACARREO, CARGA, DESCARGA, MANIOBRAS. | C2-EXT | 1 | 7 | 1 | 16062.53 | 0
C2EXT-0043 | SUMINISTRO E INSTALACIÓN EN PATIO DE PREFABRICADOS DE BRIDA CUELLO SOLDABLE (W.N.) DE ACERO AL CARBON FORJADO A-105 DE 6" DE DIAMETRO NOMINAL, CED. 80, CLASE 1500# CARA JUNTA ANILLO (R.T.J.), EXTREMO BISELADO, ESPECIFICACIÓN: MSS SP-44, GR. F52, ASME B16.5, INCLUYE: ACARREO, CARGA, DESCARGA, MANIOBRAS. | C2-EXT | 1 | 7 | 1 | 64921.97 | 39.05
C2EXT-0178 | SUMINISTRO E INSTALACIÓN EN PATIO DE PREFABRICADOS DE BRIDA CAJA SOLDABLE ASME B16.5, DE ACERO AL CARBONO ASTM A-105, CARA JUNTA TIPO ANILLO (R.T.J.), LOS MATERIALES DEBEN CUMPLIR CON EL ESTANDAR PEMEX-EST-TD-032-P2-2019 Ó VERSION ACTUAL, DE 2" DE DIAMETRO NPS(50 DN), CLASE 1500, CED. XXS. INCLUYE: ACARREO, CARGA, DESCARGA, MANIOBRAS. | C2-EXT | 1 | 7 | 1 | 62812.75 | 0
2.222. | SUMINISTRO E INSTALACIÓN EN PATIO DE FABRICACIÓN DE NIPLE DE ACERO AL CARBONO, ASTM A106 GR. B ASME B36.10M DE 1" DE DIAMETRO x 3½" DE LONGITUD 89 MM (3.5") CÉDULA 160, EXTREMOS PLANOS. | C-2. | 1 | 6 | 1 | 1270.45 | 0
2.221. | SUMINISTRO E INSTALACIÓN EN PATIO DE FABRICACIÓN DE NIPLE DE ACERO AL CARBONO, ASTM A106 GR. B ASME B36.10M DE ¾" DE DIAMETRO x 3½" DE LONGITUD CÉDULA 160, EXTREMOS PLANOS. | C-2. | 1 | 6 | 1 | 1165.59 | 0
2.181. | SUMINISTRO E INSTALACIÓN EN PATIO DE FABRICACIÓN DE LA CONTRATISTA DE COPLE RECTO, EXTREMOS CAJA SOLDABLE DE 2" DE DIAMETRO, CLASE 6000, DE ACERO AL CARBONO ASTM A105, CONFORME ASME B16.11. ESTE MATERIAL ES PARA SERVICIO AMARGO QUE CAUSA "SSC" Y DEBE CUMPLIR CON LOS REQUERIMIENTOS DEL ESTÁNDAR ISO 15156-2 | C-2. | 1 | 6 | 1 | 4462.95 | 59.45
2.91. | SUMINISTRO E INSTALACIÓN EN PATIO DE FABRICACIÓN DE LA CONTRATISTA DE BRIDA CAJA PARA SOLDAR, DE 2" DE DIAMETRO, BORE=CEDULA 160, CLASE 600, CARA REALZADA (R.F.), DE ACERO AL CARBONO, ASTM A105, CONFORME ASME B16.5, ESTE MATERIAL ES PARA SERVICIO AMARGO QUE CAUSA "SSC" Y DEBE CUMPLIR CON LOS REQUERIMIENTOS DEL ESTÁNDAR ISO 15156-2 | C-2. | 1 | 6 | 1 | 1581.71 | 62.19
2.89. | SUMINISTRO E INSTALACIÓN EN PATIO DE FABRICACIÓN DE BRIDA CAJA SOLDABLE DE ACERO AL CARBONO FORJADO, ASTM A105 ASME B16.5 CLASE 300# CARA REALZADA (R.F.) DE ¾" DE DIAMETRO, CEDULA 160 | C-2. | 1 | 6 | 1 | 665.51 | 9.33
2.198. | SUMINISTRO E INSTALACION EN PATIO DE CONSTRUCCION DE WELDOLET EXTREMOS BISELADOS ESTANDAR DE ACERO AL CARBON ASTM A105, MSS SP-97,24"X6" DE DIAMETRO (1.125" X CEDULA 80) | C-2. | 1 | 6 | 1 | 6245.41 | 99.5
2.226. | SUMINISTRO E INSTALACIÓN EN PATIO DE CONSTRUCCIÓN DE NIPLE DE ACERO AL CARBON, ASTM A106 GR. B ASME B36.10M, DE ¾" DE DIAMETRO x 3.5" LONGITUD. CÉDULA XXS, EXTREMOS PLANO/ROSCADO. | C-2. | 1 | 6 | 1 | 852.04 | 0
2.230. | SUMINISTRO E INSTALACIÓN EN PATIO DE CONSTRUCCIÓN DE LA CONTRATISTA DE NIPOLET DE ACERO AL CARBONO FORJADO, ASTM A105, CLASE 6000#, 3.5" LONGITUD EXTREMOS BISELADO/PLANO ASME B31.3 (302.2, 304.3, 326, 328.5.4) DE 10-3 x ¾"DE DIAMETRO. | C-2. | 1 | 6 | 1 | 5320.09 | 62.19
2.220. | SUMINISTRO E INSTALACIÓN EN PATIO DE CONSTRUCCIÓN DE LA CONTRATISTA DE NIPLE DE ACERO AL CARBONO, ASTM A106 GR. B ASME B36.10M LONGITUD DE ¾"DE DIAMETRO x 3.5" DE LONGITUD CÉDULA 160, EXTREMOS PLANO/ROSCADO. | C-2. | 1 | 6 | 1 | 1165.59 | 0
2.110. | SUMINISTRO E INSTALACIÓN EN PATIO DE CONSTRUCCIÓN DE LA CONTRATISTA DE BRIDA CUELLO SOLDABLE DE ACERO AL CARBONO, ASTM A 105 ASME B16.5 CLASE 600# CARA REALZADA (R.F.) BORE: 6.065", EXTREMO BISELADO DE 6" DE DIAMETRO. | C-2. | 1 | 6 | 1 | 4161.03 | 192.95
2.85. | SUMINISTRO E INSTALACIÓN EN PATIO DE CONSTRUCCIÓN DE LA CONTRATISTA DE BRIDA CAJA SOLDAR 1½" DE DIAMETRO CLASE 150 CARA REALZADA (R.F.) DE ACERO AL CARBON, ASTM A-105 ASME B16.5. CEDULA 80 | C-2. | 1 | 6 | 1 | 1471.3 | 13.88
2.90. | SUMINISTRO E INSTALACIÓN EN PATIO DE CONSTRUCCIÓN DE LA CONTRATISTA DE BRIDA CAJA SOLDABLE DE ACERO AL CARBONO FORJADO, ASTM A105 ASME B16.5 CLASE 300# CARA REALZADA (R.F.) DE 2" DE DIAMETRO. | C-2. | 1 | 6 | 1 | 1581.71 | 22.14
2.86. | SUMINISTRO E INSTALACIÓN EN PATIO DE CONSTRUCCIÓN DE LA CONTRATISTA DE BRIDA CAJA SOLDABLE DE ACERO AL CARBONO FORJADO, ASTM A105 ASME B16.5 CLASE 150# CARA REALZADA (R.F.) DE 2" DE DIAMETRO. | C-2. | 1 | 6 | 1 | 1581.71 | 18.66
2.199. | SUMINISTRO E INSTALACION DE WELDOLET, 0.625" PARED x CEDULA 40, ACERO AL CARBONO ASTM A-105, PARA SERVICIO AMARGO, DEBE CUMPLIR CON EL ESTANDAR ISO 15156. DE 24" x 10" DE DIÁMETRO. INCLUYE: ACARREO, CARGA, DESCARGA Y MANIOBRAS | C-2. | 1 | 6 | 1 | 7222.11 | 111.94
2.197. | SUMINISTRO E INSTALACIÓN DE WELDOLET DE ACERO AL CARBONO FORJADO, ASTM A105 MSS SP-97 ESPESOR 1.031" x CÉDULA 120, EXTREMOS BISELADOS. 20" x 8" DE DIAMETRO EN PATIO DE CONSTRUCCION. | C-2. | 1 | 6 | 1 | 9125.78 | 87.06
3.331. | SUMINISTRO E INSTALACIÓN DE VALVULA DE COMPUERTA DE 2" DE DIAMETRO 800#, ROSCADA, API STD 602, ACERO AL CARBON ASTM A-105, (TRIM API-8). | C-3. | 2 | 6 | 1 | 11157.68 | 308.71
3.336. | SUMINISTRO E INSTALACIÓN DE VÁLVULA DE AGUJA DE ACERO INOXIDABLE 316 DE ½" Ø N.P.T.F., 6000 #. | C-3. | 2 | 6 | 1 | 127.15 | 186.56
3.107. | SUMINISTRO E INSTALACION DE TUERCA UNION SOCK-WELD ASTM A-105 3000# ACERO AL CARBON DE ¾" DE DIAMETRO | C-3. | 2 | 6 | 1 | 85.5 | 11.34
3.448. | SUMINISTRO E INSTALACIÓN DE TUERCA UNIÓN MACHO-HEMBRA A PRUEBA DE EXPLOSIÓN, DE ALUMINIO LIBRE DE COBRE CON RECUBRIMIENTO EXTERNO DE PVC E INTERNO DE URETANO: DE 41MM (1½") Ø | C-3. | 2 | 6 | 1 | 3413.31 | 0
3.447. | SUMINISTRO E INSTALACIÓN DE TUERCA UNIÓN MACHO-HEMBRA A PRUEBA DE EXPLOSIÓN, DE ALUMINIO LIBRE DE COBRE CON RECUBRIMIENTO EXTERNO DE PVC E INTERNO DE URETANO: DE 27MM (1") Ø. | C-3. | 2 | 6 | 1 | 2840.55 | 0
3.446. | SUMINISTRO E INSTALACIÓN DE TUERCA UNIÓN MACHO-HEMBRA A PRUEBA DE EXPLOSIÓN, DE ALUMINIO LIBRE DE COBRE CON RECUBRIMIENTO EXTERNO DE PVC E INTERNO DE URETANO: DE 21 MM. (¾") Ø | C-3. | 2 | 6 | 1 | 2598.65 | 0
3.362. | SUMINISTRO E INSTALACIÓN DE TUBING SIN COSTURA DE ½" Ø X 0.049" ESPESOR ACERO INOXIDABLE 316 CON TERMO PLÁSTICO VULCANIZADO DE 0.065" ESPESOR | C-3. | 2 | 6 | 11 | 2507.51 | 0
3.363. | SUMINISTRO E INSTALACIÓN DE TUBING SIN COSTURA DE ⅜" Ø X 0.049" ESPESOR ACERO INOXIDABLE 316 CON TERMO PLÁSTICO VULCANIZADO DE 0.065" ESPESOR | C-3. | 2 | 6 | 11 | 2431.64 | 0
3.452. | SUMINISTRO E INSTALACIÓN DE TUBERÍA CONDUIT DE ALUMINIO CEDULA 40 CON RECUBRIMIENTO EXTERIOR DE PVC E INTERIOR DE URETANO: TUBERIA CONDUIT DE 1½"Ø | C-3. | 2 | 6 | 11 | 2058.4 | 0
3.453. | SUMINISTRO E INSTALACIÓN DE TUBERÍA CONDUIT DE ALUMINIO CEDULA 40 CON RECUBRIMIENTO EXTERIOR DE PVC E INTERIOR DE URETANO: TUBERIA CONDUIT DE 1"Ø | C-3. | 2 | 6 | 11 | 1391.5 | 0
3.454. | SUMINISTRO E INSTALACIÓN DE TUBERÍA CONDUIT DE ALUMINIO CEDULA 40 CON RECUBRIMIENTO EXTERIOR DE PVC E INTERIOR DE URETANO: TUBERIA CONDUIT DE ¾"Ø | C-3. | 2 | 6 | 11 | 1271.08 | 0
2.272. | SUMINISTRO E INSTALACION DE TORNILLO DE CABEZA HEXAGONAL DE ALTA RESISTENCIA ASTM A-325 DE 31.8mm DE DIAMETRO x 190.5mm DE LONGITUD. (1¼" DE DIAMETRO x 7½" LONGITUD), CON UNA ARANDELA DE PRESIÓN, UNA ARANDELA PLANA F-436 Y TUERCA HEXAGONAL ASTM A-194 Gr. 2H. | C-2. | 1 | 6 | 1 | 87.73 | 62.19
2.271. | SUMINISTRO E INSTALACION DE TORNILLO DE CABEZA HEXAGONAL DE ALTA RESISTENCIA ASTM A-325 DE 31.8mm DE DIAMETRO x 127mm DE LONGITUD. (1¼" DE DIAMETRO x 5" LONGITUD), CON UNA ARANDELA DE PRESIÓN, UNA ARANDELA PLANA F-436 Y TUERCA HEXAGONAL ASTM A-194 Gr. 2H CADMINIZADOS | C-2. | 1 | 6 | 1 | 87.73 | 49.75
2.270. | SUMINISTRO E INSTALACION DE TORNILLO DE CABEZA HEXAGONAL DE ALTA RESISTENCIA ASTM A-325 DE 16 mm DE DIAMETRO x 300 mm DE LONGITUD. (⅝" DE DIAMETRO x 12" LONGITUD.), CON UNA ARANDELA DE PRESIÓN, UNA ARANDELA PLANA F-436 Y TUERCA HEXAGONAL ASTM A-194 Gr. 2H | C-2. | 1 | 6 | 1 | 87.73 | 77.11
2.269. | SUMINISTRO E INSTALACION DE TORNILLO DE CABEZA HEXAGONAL DE ALTA RESISTENCIA ASTM A-325 DE 15.9 mm DE DIAMETRO x 102 mm DE LONGITUD. (⅝" DE DIAMETRO x 4" LONGITUD.), CON UNA ARANDELA DE PRESIÓN, UNA ARANDELA PLANA F-436 Y TUERCA HEXAGONAL ASTM A-194 Gr. 2H | C-2. | 1 | 6 | 1 | 87.73 | 42.29
3.383. | SUMINISTRO E INSTALACION DE TORNILLO DE ACERO INOXIDABLE 304, CON TUERCAS Y ARANDELAS DE PRESION, DE LAS SIGUIENTES DIMENSIONES: DE 13MM Ø X 38MM DE LONGITUD, | C-3. | 2 | 6 | 1 | 63.44 | 18.66
3.226. | SUMINISTRO E INSTALACIÓN DE TORNILLO CABEZA HEXAGONAL DE ¼" DE DIAMETRO x 2½" LONGITUD DE ACERO INOXIDABLE CONTUERCA Y ARANDELA PLANA Y DE PRESION | C-3. | 2 | 6 | 1 | 96.06 | 0
2.152. | SUMINISTRO E INSTALACION DE TEE REDUCCIÓN, EXTREMOS BISELADOS, ESPESOR DE PARED 0.750" x 0.625", ACERO AL CARBONO, ASTM A-234 Gr. WPB PARA SERVICIO AMARGO, DEBE CUMPLIR CON EL ESTANDAR ISO 15156. DE 30" x 24" DE DIÁMETRO. INCLUYE: ACARREO, CARGA, DESCARGA Y MANIOBRAS | C-2. | 1 | 6 | 1 | 201599.95 | 590.78
2.153. | SUMINISTRO E INSTALACION DE TEE REDUCCIÓN, EXTREMOS BISELADOS, ESPESOR DE PARED 0.500" x 0.375", ACERO AL SERVICIO AMARGO, DEBE CUMPLIR CON EL ESTANDAR ISO 15156. DE 36" x 24" DE DIAMETRO. INCLUYE: ACARREO, CARGA,DESCARGA Y MANIOBRAS | C-2. | 1 | 6 | 1 | 232054.34 | 590.78
3.356. | SUMINISTRO E INSTALACIÓN DE TE CONECTOR UNIÓN DE ½" Ø O.D. ACERO INOXIDABLE 316, ALTO SELLO | C-3. | 2 | 6 | 1 | 127.15 | 30.94
3.345. | SUMINISTRO E INSTALACION DE TAPON MACHO CAB. HEXAGONAL DE ½"Ø ROSCADO NPT AC. INOX. 316. | C-3. | 2 | 6 | 1 | 127.15 | 55.6
3.451. | SUMINISTRO E INSTALACION DE TAPON FUSIBLE DE ⅜"OD. DE 75°C DE FUNDICION DE AC. INOX. 316 CON CONEXION A TUBING. NO INCLUYE TRANSPORTE COSTA AFUERA | C-3. | 2 | 6 | 1 | 3479.35 | 0
2.241. | SUMINISTRO E INSTALACIÓN DE TAPÓN CACHUCHA EXTREMO BISELADO, 1.125" ESPESOR DE PARED DE ACERO AL CARBONO ASTM A-234 GR WPB, CON COSTURA PARA SERVICIO AMARGO DEBEN CUMPLIR CON EL ESTANDAR ISO 15156. 24" DE DIAMETRO, EN PATIO DE CONSTRUCCIÓN | C-2. | 1 | 6 | 1 | 78177.94 | 435.31
2.238. | SUMINISTRO E INSTALACIÓN DE TAPÓN CACHUCHA DE ACERO AL CARBONO, ASTM A234 GR. WPB SIN COSTURA ASME B16.9 CÉDULA 120, EXTREMO BISELADO. 8" DE DIAMETRO EN PATIO DE CONSTRUCCION. | C-2. | 1 | 6 | 1 | 6727.49 | 78.36
2.240. | SUMINISTRO E INSTALACIÓN DE TAPÓN CACHUCHA DE ACERO AL CARBONO, ASTM A234 GR. WPB SIN COSTURA ASME B16.9 CÉDULA 100, EXTREMO BISELADO. 16" DE DIAMETRO EN PATIO DE CONSTRUCCION. | C-2. | 1 | 6 | 1 | 23144.41 | 186.56
3.424. | SUMINISTRO E INSTALACIÓN DE SISTEMA DE SOPORTES (CHAROLA), DE FIBRA DE VIDRIO PARA CABLES. TIPO ESCALERA, TRAMO RECTO DE 3.66 M. (146") DE LONGITUD, ESPACIAMIENTO ENTRE TRAVESAÑOS 30.48 MM. (12"), 6" DE PERALTE UTIL, INCLUYEN 2 CONECTORES TIPO "Z" CON TORNILLERIA DE ACERO INOXIDABLE A-316, DE 15.24 CM. (6") DE ANCHO | C-3. | 2 | 6 | 1 | 11912.58 | 0
3.445. | SUMINISTRO E INSTALACIÓN DE SELLO DE ALUMINIO LIBRE DE COBRE CON RECUBRIMIENTO EXTERIOR DE PVC Y RECUBRIMIENTO INTERIOR DE URETANO, MACHO-HEMBRA TIPO EYS, A PRUEBA DE EXPLOSIÓN: DE 41 MM. (1½") Ø | C-3. | 2 | 6 | 1 | 4096.2 | 0
3.444. | SUMINISTRO E INSTALACIÓN DE SELLO DE ALUMINIO LIBRE DE COBRE CON RECUBRIMIENTO EXTERIOR DE PVC Y RECUBRIMIENTO INTERIOR DE URETANO, MACHO-HEMBRA TIPO EYS, A PRUEBA DE EXPLOSIÓN: DE 27 MM. (1") Ø | C-3. | 2 | 6 | 1 | 3123.64 | 0
3.443. | SUMINISTRO E INSTALACIÓN DE SELLO DE ALUMINIO LIBRE DE COBRE CON RECUBRIMIENTO EXTERIOR DE PVC Y RECUBRIMIENTO INTERIOR DE URETANO, MACHO-HEMBRA TIPO EYS, A PRUEBA DE EXPLOSIÓN: DE 21 MM. (¾") Ø | C-3. | 2 | 6 | 1 | 2845.76 | 0
3.441. | SUMINISTRO E INSTALACIÓN DE REDUCCIÓN BUSHING A PRUEBA DE EXPLOSIÓN, DE ALUMINIO LIBRE DE COBRE: DE 41MM (1½") A 21MM (¾") Ø | C-3. | 2 | 6 | 1 | 1233.33 | 0
3.440. | SUMINISTRO E INSTALACIÓN DE REDUCCIÓN BUSHING A PRUEBA DE EXPLOSIÓN, DE ALUMINIO LIBRE DE COBRE: DE 27 MM. (1") Ø A 15 MM. (½") Ø | C-3. | 2 | 6 | 1 | 1104.08 | 0
2.223. | SUMINISTRO E INSTALACIÓN DE NIPLE DE ACERO AL CARBONO, ASTM A106 GR. B ASME B36.10M LONGITUD 89 MM (3.5"), CÉDULA 160 EXTREMOS PLANOS. 2" DE DIAMETRO EN PATIO DE CONSTRUCCION. | C-2. | 1 | 6 | 1 | 2940.83 | 0
2.228. | SUMINISTRO E INSTALACIÓN DE NIPLE DE ACERO AL CARBONO, ASTM A106 GR. B ASME B36.10M DE ¾" DE DIAMETRO POR 6" LONGITUD CÉDULA XXS, EXTREMOS PLANOS, EN PATIO DE CONSTRUCCION. | C-2. | 1 | 6 | 1 | 1831.99 | 0
2.227. | SUMINISTRO E INSTALACIÓN DE NIPLE DE ACERO AL CARBON, ASTM A106 GR. B ASME B36.10M, DE ¾" DE DIAMETRO x 3.5" LONGITUD. CÉDULA XXS, EXTREMOS PLANOS, EN PATIO DE CONSTRUCCIÓN. | C-2. | 1 | 6 | 1 | 1464.36 | 0
2.252. | SUMINISTRO E INSTALACIÓN DE NIPLE DE ACERO AL CARBON GALVANIZADO ASTM A 53 GR. B TIPO "S" ASME B36.10M LONGITUD 89 MM (3.5"), CÉDULA 80 EXTREMOS ROSCADOS. DE ¾" DIAMETRO. | C-2. | 1 | 6 | 1 | 89.69 | 18.66
2.253. | SUMINISTRO E INSTALACIÓN DE NIPLE DE ACERO AL CARBON GALVANIZADO ASTM A 53 GR. B TIPO "S" ASME B36.10M LONGITUD 89 MM (3.5"), CÉDULA 160 EXTREMOS ROSCADOS. DE ¾" DIAMETRO. | C-2. | 1 | 6 | 1 | 89.69 | 18.66
3.105. | SUMINISTRO E INSTALACIÓN DE NIPLE DE 1" DE DIAMETRO X 3.5" DE LONGITUD, UN EXTREMO PLANO OTRO ROSCADO ESPECIFICACIÓN ASTM A-106 GR.B | C-3. | 2 | 6 | 1 | 970.65 | 0
2.229. | SUMINISTRO E INSTALACIÓN DE NIPLE DE 1" DE DIAMETRO X 3.5" DE LONGITUD CED. 160, UN EXTREMO PLANO OTRO ROSCADO ESPECIFICACIÓN ASTM A-106 GR.B, EN PATIO DE CONSTRUCCIÓN. | C-2. | 1 | 6 | 1 | 1363.93 | 0
3.457. | SUMINISTRO E INSTALACIÓN DE NEOPRENO DE ½" DE 1 M X 1 M | C-3. | 2 | 6 | 1 | 1923.25 | 0
3.456. | SUMINISTRO E INSTALACION DE MEDIA CAÑA DE POLIURETANO DE 120º, 300 MM LONG. Y 10 MM. DE ESPESOR PARA TUBERÍA DE 2" Ø. NO INCLUYE TRANSPORTE COSTA AFUERA. | C-3. | 2 | 6 | 1 | 1655.44 | 0
3.455. | SUMINISTRO E INSTALACION DE MEDIA CAÑA DE ELASTOMERO DE POLIURETANO DE 9 MM DE ESPESOR PARA TUBERIA DE 4" DIAM. | C-3. | 2 | 6 | 1 | 2545.85 | 0
2.182. | SUMINISTRO E INSTALACIÓN DE INSERTO REDUCTOR DE ACERO AL CARBONO FORJADO, ASTM A105 ASME B16.11 CLASE 3000#, EXTREMO PLANO X CAJA SOLDABLE DE 1" A ¾" DE DIAMETRO. | C-2. | 1 | 6 | 1 | 1487.49 | 43.53
3.463. | SUMINISTRO E INSTALACION DE FALSO PLAFON A BASE DE PLACAS REMOVIBLES DE FIBRA MINERAL DE 61 X 61 CM. Y 1.9 CM. APROXIMADAMENTE CON TEXTURA MEDIANA, PARA LINEA DE SOMBRA EN BASTIDOR VISIBLE, CLASIFICADA CON RESISTENCIA AL FUEGO PARA UNA HORA Y RESISTENCIA A LA HUMEDAD, INCLUYENDO SUSPENSION VISIBLE, COLGANTES, CORREDERAS, T PRINCIPALES, ETC | C-3. | 2 | 6 | 12 | 13238.28 | 0
2.273. | SUMINISTRO E INSTALACIÓN DE ESPÁRRAGOS CADMINIZADOS: ESPARRAGO DE 12" 150 LIBRAS ⅞Ø X 5 LONG | C-2. | 1 | 6 | 1 | 442.26 | 3.56
2.276. | SUMINISTRO E INSTALACION DE ESPARRAGO ASTM A193 GR. B7 DE 51mm. DE DIAMETRO x 559mm LONGITUG (2" DE DIAMETRO x 22" DE LONG.) CON TUERCAS Y CONTRATUERCAS HEXAGONALES ASTM A194 GR. 2H CADMINIZADOS. | C-2. | 1 | 6 | 1 | 444.1 | 3.56
2.239. | SUMINISTRO E INSTALACIÓN DE EN PATIO DE CONTRUCCIÓN DE TAPÓN CACHUCHA DE 16" DE DIAMETRO, ACERO AL CARBONO, ASTM A234 GR. WPB S/C ASME B16.9 CÉDULA 80, EXTREMOS BISELADOS. | C-2. | 1 | 6 | 1 | 20560.23 | 186.56
3.117. | SUMINISTRO E INSTALACION DE COPLE ROSCADO DE AVCERO AL CARBON ASTM A 105 GALVANIZADO. DE 2" Ø, CLASE 3000# | C-3. | 2 | 6 | 1 | 178.15 | 0
2.251. | SUMINISTRO E INSTALACIÓN DE COPLE REDUCCIÓN DE ACERO AL CARBONO GALVANIZADO ASTM A105, ASME B16.11 CLASE 3000#, EXTREMO ROSCADO. 2" X 1½" DE DIAMETRO. | C-2. | 1 | 6 | 1 | 972 | 0
2.250. | SUMINISTRO E INSTALACION DE COPLE REDUCCIÓN DE ACERO AL CARBON ASTM-A105 DE CON ROSCA INTERIOR EN AMBOS EXTREMOS, (DEBE CUMPLIR CON EL ESTANDAR NACE-MR0175 / ISO 15156, ÚLTIMA EDICIÓN) DE 2 X 1" CLASE 3000 # | C-2. | 1 | 6 | 1 | 186.38 | 43.53
3.116. | SUMINISTRO E INSTALACION DE COPLE DE ACERO AL CARBON ASTM-A105 DE CON ROSCA INTERIOR EN AMBOS EXTREMOS) DE ¾" Ø CLASE 3000# | C-3. | 2 | 6 | 1 | 115.38 | 0
3.93. | SUMINISTRO E INSTALACION DE CONEXION COPLE 3000# ASTM-A105 CAJA SOLDABLE DE 1"DIAM. | C-3. | 2 | 6 | 1 | 613.14 | 0
3.355. | SUMINISTRO E INSTALACIÓN DE CONECTOR UNIÓN DE ⅜" Ø O.D. ACERO INOXIDABLE 316, ALTO SELLO | C-3. | 2 | 6 | 1 | 127.15 | 11.59
3.354. | SUMINISTRO E INSTALACIÓN DE CONECTOR UNIÓN DE ¼" Ø O.D. ACERO INOXIDABLE 316, ALTO SELLO | C-3. | 2 | 6 | 1 | 127.15 | 9.18
3.348. | SUMINISTRO E INSTALACIÓN DE CONECTOR RECTO MACHO DE ½" Ø O.D. X ¾" Ø NPT ACERO INOXIDABLE 316, ALTO SELLO. | C-3. | 2 | 6 | 1 | 127.15 | 15.71
3.346. | SUMINISTRO E INSTALACIÓN DE CONECTOR RECTO MACHO DE ½" Ø O.D. X ½" Ø NPT ACERO INOXIDABLE 316, ALTO SELLO. | C-3. | 2 | 6 | 1 | 127.15 | 11.94
3.347. | SUMINISTRO E INSTALACIÓN DE CONECTOR RECTO MACHO DE ½" Ø O.D. X ¼" Ø NPT ACERO INOXIDABLE 316, ALTO SELLO. | C-3. | 2 | 6 | 1 | 127.15 | 10.75
3.350. | SUMINISTRO E INSTALACIÓN DE CONECTOR RECTO MACHO DE ⅜" Ø O.D. X ½" Ø NPT ACERO INOXIDABLE 316, ALTO SELLO | C-3. | 2 | 6 | 1 | 127.15 | 10.06
3.351. | SUMINISTRO E INSTALACIÓN DE CONECTOR RECTO MACHO DE ⅜" Ø O.D. X ⅜" Ø NPT ACERO INOXIDABLE 316, ALTO SELLO | C-3. | 2 | 6 | 1 | 127.15 | 8.39
3.349. | SUMINISTRO E INSTALACIÓN DE CONECTOR RECTO MACHO DE ¼" Ø O.D. X ¼" Ø NPT ACERO INOXIDABLE 316, ALTO SELLO. | C-3. | 2 | 6 | 1 | 127.15 | 5.46
3.419. | SUMINISTRO E INSTALACION DE CONECTOR PARA CABLE ARMADO TIPO GLANDULA DE ALUMINIO LIBRE DE COBRE ADECUADO PARA AREAS CLASE I DIVISION 1, GRUPOS A, B, C Y D. RANGO PARA CABLE DE 0.342 A 4.020" DE DIAMETRO CON CONEXION ROSCADA DE 21 MM (¾"). | C-3. | 2 | 6 | 1 | 1311.53 | 32.34
3.340. | SUMINISTRO E INSTALACIÓN DE CONECTOR HEMBRA DE ½" Ø O.D. X ½" Ø NPT ACERO INOXIDABLE, ALTO SELLO. | C-3. | 2 | 6 | 1 | 127.15 | 16
3.418. | SUMINISTRO E INSTALACIÓN DE CONECTOR GLÁNDULA DE ALUMINIO LIBRE DE COBRE TIPO MACHO: DE 21 MM Ø (¾") | C-3. | 2 | 6 | 1 | 1311.53 | 21.14
3.369. | SUMINISTRO E INSTALACIÓN DE CONECTOR CODO 90º MACHO ⅜"Ø O.D. X ½"Ø NPT ACERO INOXIDABLE 316 ALTO SELLO | C-3. | 2 | 6 | 1 | 127.15 | 43.53
3.353. | SUMINISTRO E INSTALACIÓN DE CONECTOR BULKHEAD UNIÓN DE ⅜" Ø O.D. ACERO INOXIDABLE 316 ALTO SELLO | C-3. | 2 | 6 | 1 | 127.15 | 17.25
3.406. | SUMINISTRO E INSTALACION DE CONDUCTOR DE COBRE SUAVE CON AISLAMIENTO TERMOPLASTICO THW-LS/THHW-LS PARA 600 V, 75°C DE TEMPERATURA DE OPERACIÓN: CALIBRE 2/0 AWG, COLOR VERDE | C-3. | 2 | 6 | 11 | 302.21 | 0
3.405. | SUMINISTRO E INSTALACION DE CONDUCTOR DE COBRE SUAVE CON AISLAMIENTO TERMOPLASTICO THW-LS/THHW-LS PARA 600 V, 75°C DE TEMPERATURA DE OPERACIÓN: CALIBRE 2 AWG, COLOR VERDE | C-3. | 2 | 6 | 11 | 184.8 | 0
3.399. | SUMINISTRO E INSTALACION DE CONDUCTOR DE COBRE SUAVE CON AISLAMIENTO TERMOPLASTICO THW-LS/THHW-LS PARA 600 V, 75°C DE TEMPERATURA DE OPERACIÓN: CALIBRE 12 AWG, COLOR VERDE | C-3. | 2 | 6 | 11 | 59.91 | 0
3.400. | SUMINISTRO E INSTALACION DE CONDUCTOR DE COBRE SUAVE CON AISLAMIENTO TERMOPLASTICO THW-LS/THHW-LS PARA 600 V, 75°C DE TEMPERATURA DE OPERACIÓN: CALIBRE 12 AWG, COLOR AZUL | C-3. | 2 | 6 | 11 | 59.91 | 0
3.402. | SUMINISTRO E INSTALACION DE CONDUCTOR DE COBRE SUAVE CON AISLAMIENTO TERMOPLASTICO THW-LS/THHW-LS PARA 600 V, 75°C DE TEMPERATURA DE OPERACIÓN: CALIBRE 10 AWG, COLOR ROJO | C-3. | 2 | 6 | 11 | 67.28 | 0
3.401. | SUMINISTRO E INSTALACION DE CONDUCTOR DE COBRE SUAVE CON AISLAMIENTO TERMOPLASTICO THW-LS/THHW-LS PARA 600 V, 75°C DE TEMPERATURA DE OPERACIÓN: CALIBRE 10 AWG, COLOR NEGRO | C-3. | 2 | 6 | 11 | 67.28 | 0
3.404. | SUMINISTRO E INSTALACION DE CONDUCTOR DE COBRE SUAVE CON AISLAMIENTO TERMOPLASTICO THW-LS/THHW-LS PARA 600 V, 75°C DE TEMPERATURA DE OPERACIÓN: CALIBRE 10 AWG, COLOR BLANCO | C-3. | 2 | 6 | 11 | 67.28 | 0
3.403. | SUMINISTRO E INSTALACION DE CONDUCTOR DE COBRE SUAVE CON AISLAMIENTO TERMOPLASTICO THW-LS/THHW-LS PARA 600 V, 75°C DE TEMPERATURA DE OPERACIÓN: CALIBRE 10 AWG, COLOR AZUL | C-3. | 2 | 6 | 11 | 67.28 | 0
2.55. | SUMINISTRO E INSTALACIÓN DE CODO DE 45° DE ACERO AL CARBON FORJADO ASTM A 105, SIN COSTURA EXTREMOS CAJA SOLDAR, (DEBE CUMPLIR CON EL ESTANDAR NACE-MR0175 / ISO 15156, ÚLTIMA EDICIÓN) DE 2" Ø CLASE 3000#. | C-2. | 1 | 6 | 1 | 4470.51 | 0
2.244. | SUMINISTRO E INSTALACIÓN DE CODO 45 ACERO AL CARBONO GALVANIZADO ASTM A105, ASME B16.11 CLASE 3000# EXTREMOS ROSCADOS. 2" DE DIAMETRO | C-2. | 1 | 6 | 1 | 186.38 | 54.71
3.411. | SUMINISTRO E INSTALACIÓN DE CAJAS TIPO GUAT PARA AREAS PELIGROSAS, FABRICADA EN ALUMINIO LIBRE DE COBRE CON RECUBRIMIENTO EXTERIOR DE PVC E INTERIOR DE URETANO: CAJA DE REGISTRO TIPO GUAT DE 1½"Ø | C-3. | 2 | 6 | 1 | 9126.65 | 0
3.412. | SUMINISTRO E INSTALACIÓN DE CAJAS TIPO GUAT PARA AREAS PELIGROSAS, FABRICADA EN ALUMINIO LIBRE DE COBRE CON RECUBRIMIENTO EXTERIOR DE PVC E INTERIOR DE URETANO: CAJA DE REGISTRO TIPO GUAT DE 1"Ø | C-3. | 2 | 6 | 1 | 3383.95 | 0
3.413. | SUMINISTRO E INSTALACIÓN DE CAJAS TIPO GUAT PARA AREAS PELIGROSAS, FABRICADA EN ALUMINIO LIBRE DE COBRE CON RECUBRIMIENTO EXTERIOR DE PVC E INTERIOR DE URETANO: CAJA DE REGISTRO TIPO GUAT DE ¾"Ø | C-3. | 2 | 6 | 1 | 3383.95 | 0
3.408. | SUMINISTRO E INSTALACIÓN DE CAJAS TIPO GUAL PARA AREAS PELIGROSAS FABRICADA EN ALUMINIO LIBRE DE COBRE CON RECUBRIMIENTO EXTERIOR DE PVC DE 40 MILÉSIMAS DE PULG. E INTERIOR DE URETANO DE 2 MILÉSIMAS DE PULG: CAJA DE REGISTRO TIPO GUAL DE 1"Ø | C-3. | 2 | 6 | 1 | 3204.25 | 0
3.409. | SUMINISTRO E INSTALACIÓN DE CAJAS TIPO GUAL PARA AREAS PELIGROSAS FABRICADA EN ALUMINIO LIBRE DE COBRE CON RECUBRIMIENTO EXTERIOR DE PVC DE 40 MILÉSIMAS DE PULG. E INTERIOR DE URETANO DE 2 MILÉSIMAS DE PULG: CAJA DE REGISTRO TIPO GUAL DE ¾"Ø | C-3. | 2 | 6 | 1 | 3096.76 | 0
3.410. | SUMINISTRO E INSTALACIÓN DE CAJAS TIPO GUAC PARA AREAS PELIGROSAS, FABRICADA EN ALUMINIO LIBRE DE COBRE CON RECUBRIMIENTO EXTERIOR DE PVC E INTERIOR DE URETANO: CAJA DE REGISTRO TIPO GUAC DE ¾"Ø | C-3. | 2 | 6 | 1 | 3096.76 | 0
3.62. | SUMINISTRO E INSTALACIÓN DE BRIDA DE ACERO AL CARBONO FORJADO, ASTM A105 CAJA SOLDABLE ASME B16.5 CLASE 150# CARA REALZADA (R.F.) BRIDA DE 2" Ø | C-3. | 2 | 6 | 1 | 1704.64 | 18.61
3.61. | SUMINISTRO E INSTALACIÓN DE BRIDA DE ACERO AL CARBONO FORJADO, ASTM A105 CAJA SOLDABLE ASME B16.5 CLASE 150# CARA REALZADA (R.F.) BRIDA DE 1½" Ø | C-3. | 2 | 6 | 1 | 1386.34 | 10.2
3.60. | SUMINISTRO E INSTALACIÓN DE BRIDA DE ACERO AL CARBONO FORJADO, ASTM A105 CAJA SOLDABLE ASME B16.5 CLASE 150# CARA REALZADA (R.F.) BRIDA DE 1" Ø | C-3. | 2 | 6 | 1 | 682.49 | 11.5
2.115. | SUMINISTRO E INSTALACION DE BRIDA CUELLO SOLDABLE CLASE 600 R.F. PARA ESPESOR DE PARED 0.875", ACERO AL CARBONO ASTM A-105, PARA SERVICIO AMARGO, DEBE CUMPLIR CON EL ESTANDAR ISO 15156. DE 36" DE DIÁMETRO. INCLUYE: ACARREO, CARGA, DESCARGA Y MANIOBRAS | C-2. | 1 | 6 | 1 | 72227.83 | 3731.25
2.106. | SUMINISTRO E INSTALACION DE BRIDA CUELLO SOLDABLE CLASE 300 R.F. PARA ESPESOR DE PARED 0.625", ACERO AL CARBONO ASTM A-105, PARA SERVICIO AMARGO, DEBE CUMPLIR CON EL ESTANDAR ISO 15156. DE 24" DE DIÁMETRO. INCLUYE: ACARREO, CARGA, DESCARGA Y MANIOBRAS | C-2. | 1 | 6 | 1 | 20917.66 | 310.94
2.105. | SUMINISTRO E INSTALACION DE BRIDA CUELLO SOLDABLE CLASE 300 R.F. PARA CED. 40, ACERO AL CARBONO ASTM A-105, PARA SERVICIO AMARGO, DEBE CUMPLIR CON EL ESTANDAR ISO 15156. DE 10" DE DIÁMETRO. INCLUYE: ACARREO, CARGA, DESCARGA Y MANIOBRAS | C-2. | 1 | 6 | 1 | 5051.13 | 203.63
2.100. | SUMINISTRO E INSTALACION DE BRIDA CUELLO SOLDABLE CLASE 150 R.F. PARA ESPESOR DE PARED 0.625", ACERO AL CARBONO ASTM A-105, PARA SERVICIO AMARGO, DEBE CUMPLIR CON EL ESTANDAR ISO 15156. DE 24" DIÁMETRO. INCLUYE: ACARREO, CARGA, DESCARGA Y MANIOBRAS | C-2. | 1 | 6 | 1 | 85324.83 | 0
2.95. | SUMINISTRO E INSTALACIÓN DE BRIDA CUELLO SOLDABLE CARA REALZADA 4" DE DIÁMETRO 150# CEDULA 80 DE ACERO AL CARBON ASTM A-105 ASME B16.5, EN PATIO DE CONSTRUCCION. | C-2. | 1 | 6 | 1 | 3301.29 | 66.5
2.97. | SUMINISTRO E INSTALACIÓN DE BRIDA CUELLO SOLDABLE (W.N.) DE ACERO AL CARBON ASTM A-105, 150# CARA REALZADA (R.F.) CEDULA 80, DE 6" DE DIAMETRO., EN PATIO DE CONSTRUCCION. | C-2. | 1 | 6 | 1 | 4161.03 | 108.44
3.623. | SUMINISTRO E INSTALACIÓN DE BOQUILLAS ASPERSORAS DE AGUA CONTRAINCENDIO CONO DE 120º, GASTO MÍNIMO DE 20 GPM DE 1" Ø, LAS BOQUILLAS ASPERSORAS DE AGUA CONTRA INCENDIO SE DEBEN INSTALAR DE ACUERDO CON LO INDICADO EN LOS PLANOS DE LOCALIZACIÓN DE EQUIPOS, SEGÚN LAS ESPECIFICACIONES Y DETALLES CONSTRUCTIVOS CORRESPONDIENTES. | C-3. | 2 | 6 | 1 | 24997.31 | 0
3.624. | SUMINISTRO E INSTALACION DE BOQUILLA ASPERSORA DE FLUJO CONSTANTE TIPO CONO LLENO DE 38 MM (1½") DE DIÁMETRO NOMINAL DE CONEXIÓN, CONSTRUIDAS EN BRONCE ASTM B-62, CONEXIÓN ROSCADA CUERDA MACHO NPT, CON UN GASTO A MANEJAR 473 LPM @ 6.9BAR (125GPM @100PSI), ÁNGULO DE CONO DE APERTURA 120°, ADECUADAS PARA MANEJAR AGUA DE MAR. LAS BOQUILLAS DEBEN ESTAR APROBADAS PARA UN SERVICIO DE AGUA CONTRAINCENDIO POR UL Y/O FM, NO INCLUYE TRANSPORTE COSTA AFUERA, NI PROTECCION ANTICORROSIVA. | C-3. | 2 | 6 | 1 | 31216.06 | 0
C2EXT-0039 | SUMINISTRO E INSTALACIÓN DE ANODO DE SACRIFICIO EN ALUMINIO TRAPEZOIDAL TIPO "A" DE 90°, CON NUCLEO DE ACERO DE 4" DE DIAMETRO CEDULA 80 DE 725 LBS (328.86 KG) X 2.438 M LONGITUD., INCLUYE: ACARREO, CARGA, DESCARGA, MANIOBRAS. | C2-EXT | 1 | 7 | 1 | 143933.61 | 0
C2EXT-0171 | SUMINISTRO E INSTALACIÓN DE ÁNODO DE SACRIFICIO EN ALUMINIO TIPO GALVALUM III CON PESO NETO DE 725 LBS, TIPO "B"., INCLUYE: ACARREO, CARGA, DESCARGA, MANIOBRAS. | C2-EXT | 1 | 7 | 1 | 143933.61 | 0
3.269. | SUMINISTRO E INSTALACIÓN DE ANGULO MULTIPERFORADO DE 2" X 2" X ⅛" ESPESOR ACERO GALVANIZADO PARA PROTECCIÓN Y FIJACIÓN DE TUBING | C-3. | 2 | 6 | 11 | 1836.73 | 0
3.268. | SUMINISTRO E INSTALACIÓN DE ANGULO MULTIPERFORADO DE 1½" X 1½" X ⅛" ESPESOR ACERO GALVANIZADO PARA PROTECCIÓN Y FIJACIÓN DE TUBING | C-3. | 2 | 6 | 11 | 1328.45 | 0
3.395. | SUMINISTRO E INSTALACIÓN DE ABRAZADERA TIPO "U" PARA TUBO DE 6" DE DIAMETRO CON VARILLA DE ⅝" DE DIAMETRO DE ACERO GALVANIZADO | C-3. | 2 | 6 | 1 | 1485.95 | 0
3.386. | SUMINISTRO E INSTALACION DE ABRAZADERA TIPO "U" PARA TUBO DE 2" Ø DE ACERO INOXIDABLE. CON 02 TUERCAS DE 5/16" Ø | C-3. | 2 | 6 | 1 | 1086.59 | 25.75
3.392. | SUMINISTRO E INSTALACION DE ABRAZADERA TIPO "U" BOLTS ACERO GALVANIZADO DE 2" Ø CON RECUBRIMIENTO DE PVC DE 40 MILESIMAS DE PULGADA DE ESPESOR CON 02 TUERCAS ENCAPSULADAS EN PVC | C-3. | 2 | 6 | 1 | 1366.51 | 0
3.391. | SUMINISTRO E INSTALACION DE ABRAZADERA TIPO "U" BOLTS ACERO GALVANIZADO DE 1½" Ø CON RECUBRIMIENTO DE PVC DE 40 MILESIMAS DE PULGADA DE ESPESOR CON 02 TUERCAS ENCAPSULADAS EN PVC | C-3. | 2 | 6 | 1 | 1228.86 | 0
3.390. | SUMINISTRO E INSTALACION DE ABRAZADERA TIPO "U" BOLTS ACERO GALVANIZADO DE 1" Ø CON RECUBRIMIENTO DE PVC DE 40 MILESIMAS DE PULGADA DE ESPESOR CON 02 TUERCAS ENCAPSULADAS EN PVC | C-3. | 2 | 6 | 1 | 1210.34 | 0
3.393. | SUMINISTRO E INSTALACION DE ABRAZADERA TIPO "U" BOLTS ACERO GALVANIZADO DE ¾" Ø CON RECUBRIMIENTO DE PVC DE 40 MILESIMAS DE PULGADA DE ESPESOR CON 02 TUERCAS ENCAPSULADAS EN PVC | C-3. | 2 | 6 | 1 | 1182.58 | 0
3.384. | SUMINISTRO E INSTALACION DE ABRAZADERA DE COBRE ESTAÑADA PARA CONDUCTOR CALIBRE DE 2 AWG A 2/0 AWG, INCLUYE UN PERNO DE ACERO ENDURECIDO DE ALTA VELOCIDAD PARA APLICACION EN ACERO CON CABEZA DE ⅜" Y VASTAGO DE 11/32" | C-3. | 2 | 6 | 1 | 1311.53 | 27.36
2.174. | SUMINISTRO E INSTALACIÓN DE "Y" LATERAL REDUCCIÓN A 45 DE 6" X 4" DIAMETRO, ACERO AL CARBON, ASTM A234 GR. WPB SIN COSTURA ASME B16.9 CÉDULA STD, EXTREMOS BISELADOS, EN PATIO DE CONSTRUCCION. | C-2. | 1 | 6 | 1 | 6452.74 | 74.63
2.195. | SUMINISTRO E INSTALACION DE WELDOLET 1.125" ESP. PARED X CED. 80 EXT. BISELADOS DE ACERO AL CARBONO ASTM A-105, PARA SERVICIO AMARGO DEBEN CUMPLIR CON EL ESTANDAR ISO 15156. 16" x 6" DE DIAMETRO | C-2. | 1 | 6 | 1 | 5026.18 | 34.81
3.468. | SUMINISTRO E INSTALACIÓN COSTA FUERA DE ZOCLO VINILICO DE 102mm DE ALTURA EN COLOR CAFE OBSCURO, INCLUYE FIJACIÓN CON ADHESIVO. | C-3. | 2 | 6 | 11 | 1374.25 | 0
3.322. | SUMINISTRO E INSTALACION COSTA FUERA DE VALVULA TIPO BOLA DE 20" DIAMETRO, CLASE 600 LBS,CUERPO INTEGRAL SOLDADO, PASO COMPLETO Y CONTINUADO, EXTREMOS BRIDADOS R.F., BOLA MONTADA SOBRE MUÑONES, TRIM PARA SERVICIO AMARGO, (TRIM-222), TEMPERATURA -20 F A 375 F (-29 C A 190 C), MATERIALES DE FABRICACION: CUERPO DE ACERO AL CARBON FORJADO ASTM A516 GR. 70 (M), BOLA DE ACERO AL CARBON FORJADO ASTM A694 F50 (M) RECUBIERTA CON 0.003" DE NIQUEL ELECTROLESS, VASTAGO DE ACERO AL CARBON AISI 4130, RECUBIERTO CON 0.003" DE NIQUEL ELECTROLESS, BRIDAS DE ACERO AL CARBON FORJADO ASTM A350 GR. LF2 (M), ANILLOS DEL ASIENTO ROTATORIOS DE ACERO INOXIDABLE AISI 410, INSERTOS DE LOS ASIENTOS: PTFE (TEFLON), SELLOS Y EMPAQUETADURA DE VASTAGO: PTFE (TEFLON). NORMAS DE FABRICACION Y PRUEBAS. API 6D, ANSI B16.5, NACE MR-0175, DISEÑO A PRUEBA DE FUEGO API 6FA, CON OPERADOR DE ENGRANES. | C-3. | 2 | 6 | 1 | 29429.33 | 128395.2
3.335. | SUMINISTRO E INSTALACION COSTA FUERA DE VÁLVULA ESFÉRICA DE ½" CLASE 6000# AC. INOX EXT. OD | C-3. | 2 | 6 | 1 | 127.15 | 932.81
3.328. | SUMINISTRO E INSTALACIÓN COSTA FUERA DE VALVULA DE CONTROL DE APERTURA RAPIDA PARA MONITOR DE 4" DE DIAMETRO CON BRIDAS ANSI 150#RF, APERTURA MANUAL LOCAL, LA VALVULA DEBERA SER TIPO DIAFRAGMA DE CAMARA SIMPLE, CUERPO Y TAPA FABRICADO EN NAB (NIQUEL ALUMINIO BRONCE), INCUYE TRIM DE CONTROL PRE-ENSAMBLADO, CALIBRADO Y PROBADO EN FABRICA. MARCA: DOROT, MODELO: 77-4"-MO-[M]-NAB[SST]-ANSI150-RF O EQUIVALENTE. | C-3. | 2 | 6 | 1 | 12837.59 | 13667.65
3.334. | SUMINISTRO E INSTALACIÓN COSTA FUERA DE VALVULA DE CONTROL DE APERTURA RAPIDA PARA HIDRANTE DE 2½" DE DIAMETRO EXTREMOS ROSCADOS, APERTURA MANUAL LOCAL, LA VALVULA DEBERA SER TIPO DIAFRAGMA DE CAMARA SIMPLE, CUERPO Y TAPA FABRICADO EN NAB (NIQUEL ALUMINIO BRONCE), INCUYE TRIM DE CONTROL PRE-ENSAMBLADO, CALIBRADO Y PROBADO EN FABRICA. MARCA: DOROT, MODELO: 44-2.5"HY-PR1-NAB[SST]-NPT O EQUIVALENTE. | C-3. | 2 | 6 | 1 | 11174.23 | 11131.56
3.332. | SUMINISTRO E INSTALACION COSTA FUERA DE VALVULA DE COMPUERTA DE BRONCE DE 2" DE DIAMETRO CLASE 150# CONFORME A MSS-SP80 (300 WOG) CUERPO Y BONETE DE BRONCE ASTM B62 GR. C83600, COMPUERTA SOLIDA, EXT. ROSCADOS ASME B1.20.1, EMPAQUE DE VASTAGO PTFE, | C-3. | 2 | 6 | 1 | 11174.23 | 1803.44
3.327. | SUMINISTRO E INSTALACION COSTA FUERA DE VÁLVULA DE COMPUERTA DE 4" DE DIAMETRO, CLASE 150# R.F., MARCA WALWORTH, FIGURA 5202RF-OTHER-WCB-NACE, CUERPO ASTM A216 GR. WCB, INTERIORES DE BRONCE DE ALUMINIO UNS C 61300, TORNILLO EXTERIOR Y YUGO, BONETE ATORNILLADO, DISCO TIPO CUÑA SÓLIDA O FLEXIBLE, ASIENTOS INTERCAMBIABLES, OPERADA CON VOLANTE, EXTREMOS BRIDADOS, DISEÑO DE ACUERDO CON API 600 O EQUIVALENTE. | C-3. | 2 | 6 | 1 | 12837.59 | 8692.65
3.114. | SUMINISTRO E INSTALACIÓN COSTA FUERA DE VÁLVULA DE COMPUERTA CAJA SOLDABLE, CLASE 800# API STD 602, ASTM A-105, INTERIORES DE AC. INOX. UNS S41000, TORNILLO EXTERIOR Y YUGO, BONETE ATORNILLADO, DISCO TIPO CUÑA SOLIDA, ASIENTOS INTERCAMBIABLES, OPERADA CON VOLANTE DE 2"Ø | C-3. | 2 | 6 | 1 | 2932.59 | 294
3.326. | SUMINISTRO E INSTALACIÓN COSTA FUERA DE VÁLVULA DE COMPUERTA BRIDADA CLASE 150 R.F., CUERPO ASTM A 216 GR. WCB (TRIM-8), INTERIORES DE ACERO INOXIDABLE 13% CR., TORNILLO EXTERIOR Y YUGO, BONETE ATORNILLADO DISCO TIPO CUÑA SOLIDA O FLEXIBLE, ASIENTOS RECAMBIABLES, OPERADA CON VOLANTE DE 8" DE DIAMETRO MARCA WALWORTH, FIG. 5202 O EQUIVALENTE. | C-3. | 2 | 6 | 1 | 15134.96 | 2304.5
3.109. | SUMINISTRO E INSTALACION COSTA FUERA DE VALVULA DE BOLA DE 2", CLASE 600, CAJA SOLDAR, CUERPO ASTM A105, DE 1 PIEZA, PASO COMPLETO, BOLA Y VASTAGO DE ACERO INOXIDABLE UNS S31600, SELLOS Y ASIENTOS DE RPTFE, BOLA FLOTANTE, DISEÑO A PRIEBA DE FUEGO API STD 607/ISO10497. ISO 17292 O API STD 608 | C-3. | 2 | 6 | 1 | 1033.89 | 1716.56
3.338. | SUMINISTRO E INSTALACION COSTA FUERA DE VALVULA DE AGUJA HEMBRA DE ACERO INOXIDABLE 316L DE 9/16" OD X 9/16" OD, PARA 20,000 PSI. | C-3. | 2 | 6 | 1 | 127.15 | 21081.56
3.337. | SUMINISTRO E INSTALACIÓN COSTA FUERA DE VALVULA DE AGUJA HEMBRA DE ½" DE DIAMETRO NPT, CUERPO,VASTAGO Y ASIENTO DE ACERO INOXIDABLE 316L DE 15000#. | C-3. | 2 | 6 | 1 | 127.15 | 559.69
3.333. | SUMINISTRO E INSTALACIÓN COSTA FUERA DE VALVULA COMPUERTA ¾" 800# EXTREMOS ROSCADOS ASTM A105 TRIM 1, TORNILLO EXTERIOR Y YUGO, BONETE ATORNILLADO, CUÑA SÓLIDA, ASIENTOS RECAMBIABLES, OPERADA CON VOLANTE. ISO 15761. | C-3. | 2 | 6 | 1 | 9311.85 | 108.4
3.365. | SUMINISTRO E INSTALACIÓN COSTA FUERA DE TUBING SIN COSTURA DE ACERO INOXIDABLE T-316L NORMA ASTM A-269 DE ½" DE DIAMETRO, 0.049" DE ESPESOR DE PARED. | C-3. | 2 | 6 | 11 | 2507.51 | 0
3.366. | SUMINISTRO E INSTALACIÓN COSTA FUERA DE TUBING SIN COSTURA DE ACERO INOXIDABLE T-316L NORMA ASTM A-269 DE ⅜" DE DIAMETRO, 0.049" DE ESPESOR DE PARED. | C-3. | 2 | 6 | 11 | 2431.64 | 0
3.364. | SUMINISTRO E INSTALACIÓN COSTA FUERA DE TUBING DE ACERO INOXIDABLE 316L SIN COSTURA ½" DE DIAMETRO, ESP. 0.065" Y CAMISA DE PVC., PARA ALTAS TEMPERATURAS (150 C). | C-3. | 2 | 6 | 11 | 2507.51 | 0
3.368. | SUMINISTRO E INSTALACION COSTA FUERA DE TUBING 9/16" O.D. 0.312" DIAMETRO INTERIOR DE ACERO INOXIDABLE 316L. SIN COSTURA, PARA 20,000 PSI. SOBRE EL NIVEL DE PISO. | C-3. | 2 | 6 | 11 | 2507.51 | 0
3.367. | SUMINISTRO E INSTALACIÓN COSTA FUERA DE TUBING ¼" DE DIAMETRO DE ACERO INOXIDABLE 316 SIN COSTURA, ESP. 0.095" Y CAMISA DE PVC. PARA ALTAS TEMPERATURAS (150 C). | C-3. | 2 | 6 | 11 | 2507.51 | 0
3.227. | SUMINISTRO E INSTALACIÓN COSTA FUERA DE TORNILLO HEXAGONAL DE ACERO INOX. 304 DE ⅜" DE DIAM. CUERDA ESTANDAR DE 1" (25.4 mm) DE LONG. INCLUYE TUERCA PLANA Y DE PRESIÓN | C-3. | 2 | 6 | 1 | 104.16 | 0
3.229. | SUMINISTRO E INSTALACION COSTA FUERA DE TORNILLO DE CABEZA HEXAGONAL DE ALTA RESISTENCIA ASTM A-325 DE 15.9 mm DE DIAMETRO x 89 mm DE LONGITUD (⅝" x 3.5" LONGITUD) CON UNA ARANDELA DE PRESION, UNA ARANDELA PLANA F-436 Y TUERCA HEXAGONAL ASTM A 194 GR. 2H. | C-3. | 2 | 6 | 1 | 151.38 | 0
3.230. | SUMINISTRO E INSTALACION COSTA FUERA DE TORNILLO DE CABEZA HEXAGONAL DE ALTA RESISTENCIA ASTM A-325 DE 15.9 mm DE DIAMETRO x 102 mm DE LONGITUD (⅝" x 4" LONG.) CON UNA ARANDELA DE PRESION, UNA ARANDELA PLANA F-436 Y TUERCA HEXAGONAL ASTM A 194 GR. 2H. | C-3. | 2 | 6 | 1 | 167.59 | 0
3.228. | SUMINISTRO E INSTALACION COSTA FUERA DE TORNILLO DE ACERO INOXIDABLE 316, DE ½" DE DIAMETRO x 1½" DE LONGITUD, CON TUERCAS Y ARANDELAS DE PRESIÓN. | C-3. | 2 | 6 | 1 | 151.38 | 0
3.98. | SUMINISTRO E INSTALACIÓN COSTA FUERA DE THREDOLET DE ACERO AL CARBON FORJADO, ASTM A105, CLASE 3000#, EXTREMOS BISELADO/ROSCADO DE 36"- 1½" x ¾" DIAMETRO | C-3. | 2 | 6 | 1 | 469.06 | 124.38
3.360. | SUMINISTRO E INSTALACION COSTA FUERA DE TEE CONECTOR DE ACERO INOXIDABLE 316L DE 9/16" OD X 9/16" OD X 9/16", PARA 20,000 PSI. | C-3. | 2 | 6 | 1 | 127.15 | 23.63
3.359. | SUMINISTRO E INSTALACION COSTA FUERA DE TE CONECTOR DE ⅜" OD X ⅜" OD X ⅜" OD DE ACERO INOXIDABLE 316L, ALTO SELLO Y DOBLE FERULA. | C-3. | 2 | 6 | 1 | 127.15 | 21.14
3.358. | SUMINISTRO E INSTALACION COSTA FUERA DE TAPÓN MACHO DE ½" DIAMETRO NPT, DE CABEZA HEXAGONAL DE ACERO INOXIDABLE 316L, 15000#. | C-3. | 2 | 6 | 1 | 127.15 | 24.88
3.357. | SUMINISTRO E INSTALACION COSTA FUERA DE TÁPON DE ACERO INOXIDABLE 316L DE 9/16" OD, PARA 20,000 PSI. SOBRE EL NIVEL DE PISO. | C-3. | 2 | 6 | 1 | 127.15 | 18.66
3.431. | SUMINISTRO E INSTALACIÓN COSTA FUERA DE SOPORTE PARA CABLES TIPO CHAROLA FABRICADO EN ACERO INOXIDABLE TIPO L316, TIPO MALLA ELECTRO SOLDADA, TRAMOS RECTOS DE 3 m, CON UN ANCHO DE 300mm Y PERALTE DE 105mm. | C-3. | 2 | 6 | 1 | 352.61 | 1119.38
3.377. | SUMINISTRO E INSTALACION COSTA FUERA DE REGISTRADOR DE PRESIÓN, TIPO BOURDON HELICOIDAL, MATERIAL DE ACERO INOXIDABLE 316, CONEXIÓN A PROCESO DE½" NPT HEMBRA,CAJA ESTANDAR POR FABRICANTE A PRUEBA DE INTEMPERIE (NEMA4X), GRAFICA TIPO CIRCULAR DE 12", MECANISMO DE TIEMPO RELOJ MECANICO,SISTEMADE ENTINTADO CON PLUMIN DESECHABLE, CON ADAPTORES PARA MONTAJE EN YUGO DE 2", DEBE CUMPLIR CON NACE MR-0175/ISO 15 156-2015. RANGO (kg/cm ) 0-140, ITT BARTON MODELO 242 E. | C-3. | 2 | 6 | 1 | 127.15 | 3980
3.442. | SUMINISTRO E INSTALACIÓN COSTA FUERA DE REDUCCIÓN CAMPANA DE ALUMINIO LIBRE DE COBRE CON RECUBRIMIENTO EXTERIOR DE PVC DE 40 MIL. DE PULG. E INTERIOR DE URETANO DE 2 MIL DE PULG. DE ESPESOR, DEBERÁ CUMPLIR DE ACUERDO A NEMA RN1, DE 41 A 21 mm (1½" A ¾") DIAMETRO. | C-3. | 2 | 6 | 1 | 1355.43 | 0
3.381. | SUMINISTRO E INSTALACION COSTA FUERA DE PLACA INDIVIDUAL DE INTERCONEXIÓN DE CONECTORES PASA MUROS DE 407X407X6 MM | C-3. | 2 | 6 | 1 | 211.63 | 21.14
3.376. | SUMINISTRO E INSTALACIÓN COSTA FUERA DE NIPLE HEXAGONAL LARGO DE ½" DE DIAMETRO DE ACERO INOXIDABLE ASTM A 182/A 182M F 316 (UNS S31600), CON CONEXIÓN NPT MACHO Y LONGITUD DE 3" | C-3. | 2 | 6 | 1 | 127.15 | 33.58
3.458. | SUMINISTRO E INSTALACION COSTA FUERA DE NEOPRENO DE 1" DE ESPESOR. | C-3. | 2 | 6 | 12 | 4029.74 | 0
3.459. | SUMINISTRO E INSTALACION COSTA FUERA DE NEOPRENO DE ¼" DE ESPESOR. | C-3. | 2 | 6 | 12 | 1223.3 | 0
3.635. | SUMINISTRO E INSTALACIÓN COSTA FUERA DE MONITOR PARA AGUA DE MAR DE BRONCE ASTM-B-62 RESISTENTE A LA CORROSIÓN TIPO CORAZÓN CON ENTRADA BRIDADA DE 4" DE DIÁMETRO 150 # R.F., PARA MANEJAR DE 350 1250 GPM A UNA PRESIÓN DE OPERACIÓN DE 100 PSIG CON DOS VOLANTES TIPO SIN FIN UNO PARA GIRO HORIZONTAL Y OTRO PARA GIRO VERTICAL Y BASE GIRATORIA. GIRO HORIZONTAL DE 360° Y VERTICAL DE 120°, MECANISMO DE BRONCE Y ACERO, CON PASADOR PARA EL AJUSTE HORIZONTAL. CON CONEXIÓN PARA BOQUILLA DE 2½" DE DIÁMETRO. SE INCLUYE BOQUILLA DE 2½" ØDE DIAMETRO PARA UN FLUJO DE 500 GPM A 100 PSI. PREFABRICADA DE BRONCE ASTM-B-61 CON CAPUCHÓN DE HULE O MATERIAL SIMILAR EN LA PUNTA PARA PROTECCIÓN CONTRA GOLPES, PATRÓN DE OPERACIÓN: CHORRO DIRECTO CON ALCANCE DE 173 PIES, NIEBLA EN 30 GRADOS CON ALCANCE DE 97 PIES, Y NIEBLA CON CONO DE DIFUSIÓN A 90 GRADOS CON ALCANCE DE 60 PIES; ENTRADA HEMBRA CON CUERDA DE 7½ HILOS POR PULGADA. APROBACIÓN DE ACUERDO AL CERTIFICADO DE UL O EQUIVALENTE, PARA SERVICIO DE AGUA CONTRAINCENDIO. ACABADO ROJO RAL 3001. | C-3. | 2 | 6 | 1 | 174734.08 | 0
3.437. | SUMINISTRO E INSTALACIÓN COSTA FUERA DE LUMINARIA TIPO REFLECTOR CON TECNOLOGÍA LED DE 62 WATTS, PARA OPERAR A 220 V c.a., 60 Hz, TEMPERATURA DE COLOR 5000 K (BLANCO FRÍO). FABRICADO EN ALUMINIO LIBRE DE COBRE CON RECUBRIMIENTO EXTERIOR DE PVC, ENTRADA ROSCADA DE 21mm DIAMETRO (¾ ) LENTE DE VIDRIO RESISTENTE AL CALOR Y AL IMPACTO. TEMPERATURA DE OPERACIÓN T4. EMPAQUES DE SILICÓN, CAJA EXTERNA DE ACERO INOXIDABLE CON SOPORTE TIPO U , SELLADA DE FÁBRICA, INCLUYE GUARDA. PARA OPERAR EN AMBIENTE SALINO Y CORROSIVO, Y EN ÁREAS CLASIFICADAS COMO CLASE I, DIVISIÓN 2, GRUPOS C Y D EMPOTRADA EN VIGA O COLUMNA. INCLUYE TORNILLOS DE CABEZA HEXAGONAL DE ACERO GALVANIZADO DE ¼" DIAMETRO x 1½" DE LONGITUD, CON ROLDANA PLANA Y DE PRESIÓN. | C-3. | 2 | 6 | 1 | 117016.61 | 0
3.438. | SUMINISTRO E INSTALACIÓN COSTA FUERA DE LUMINARIA CON TECNOLOGÍA LED DE 56 WATTS, PARA OPERAR A 127 V, 60 Hz, TEMPERATURA DE COLOR 6500 K (BLANCO FRIO). FABRICADO EN CUERPO LIBRE DE COBRE, CON TAPAS LATERALES, DIFUSOR DE VIDRIO RESISTENTE AL CALOR Y AL IMPACTO. TORNILLERÍA Y HERRAJES DE ACERO INOXIDABLE. TEMPERATURA DE OPERACIÓN T5. PARA OPERAR EN AMBIENTE SALINO Y CORROSIVO, Y EN ÁREAS CLASIFICADAS CLASE I, DIV. 2, GRUPOS A, B, C Y D. TIPO DE MONTAJE EN TECHO. | C-3. | 2 | 6 | 1 | 8194.81 | 0
3.439. | SUMINISTRO E INSTALACIÓN COSTA FUERA DE LUMINARIA CON TECNOLOGÍA LED DE 56 WATTS, PARA OPERAR A 127 V, 60 Hz, TEMPERATURA DE COLOR 6500 K (BLANCO FRIO). FABRICADO EN CUERPO LIBRE DE COBRE, CON TAPAS LATERALES, DIFUSOR DE VIDRIO RESISTENTE AL CALOR Y AL IMPACTO. TORNILLERÍA Y HERRAJES DE ACERO INOXIDABLE. TEMPERATURA DE OPERACIÓN T5. PARA OPERAR EN AMBIENTE SALINO Y CORROSIVO, Y EN ÁREAS CLASIFICADAS CLASE I, DIV. 2, GRUPOS A, B, C Y D. INCLUYE BATERÍA DE RESPALDO DE 90 MINUTOS. TIPO DE MONTAJE EN TECHO. | C-3. | 2 | 6 | 1 | 8194.81 | 0
3.629. | SUMINISTRO E INSTALACIÓN COSTA FUERA DE LETRERO DE SEGURIDAD FABRICADO A BASE DE ALUMINIO DE 3 mm DE ESPESOR FUSIONADO CON TERMOPLASTICO ACABADO LUMINISCENTE O REFLEJANTE. LARGO 30 cm ALTO 25 cm, CON PUNTO Y 4 FLECHA HACIA EL PUNTO Y TEXTO QUE DIGA PUNTO DE REUNION (SII-1-1-6) (UNA VISTA) | C-3. | 2 | 6 | 1 | 2300.54 | 0
3.628. | SUMINISTRO E INSTALACIÓN COSTA FUERA DE LETRERO DE SEGURIDAD FABRICADO A BASE DE ALUMINIO DE 3 mm DE ESPESOR FUSIONADO CON TERMOPLASTICO ACABADO LUMINISCENTE O REFLEJANTE. LARGO 30 cm ALTO 25 cm, CON FLECHA HACIA LA DERECHA DE UNA VISTA (SII-1-1-2) | C-3. | 2 | 6 | 1 | 2300.54 | 0
3.630. | SUMINISTRO E INSTALACIÓN COSTA FUERA DE LETRERO DE SEGURIDAD FABRICADO A BASE DE ALUMINIO DE 3 mm DE ESPESOR FUSIONADO CON TERMOPLASTICO ACABADO LUMINISCENTE O REFLEJANTE. LARGO 30 cm ALTO 25 cm, CON FIGURA DE ARO Y TEXTO DE ARO SALVAVIDAS DE UNA VISTA: 4 (SS-E-1-3), 1 (SS-1-1-3) | C-3. | 2 | 6 | 1 | 2300.54 | 0
3.633. | SUMINISTRO E INSTALACIÓN COSTA FUERA DE LETRERO DE SEGURIDAD FABRICADO A BASE DE ALUMINIO DE 3 mm DE ESPESOR FUSIONADO CON TERMOPLASTICO ACABADO LUMINISCENTE O REFLEJANTE. LARGO 25 cm ALTO 30 cm, CON FIGURA DE HIDRANTE MONITOR Y TEXTO DE HIDRANTE-MONITOR, DE DOS VISTAS (SCI-1-2-3) | C-3. | 2 | 6 | 1 | 2300.54 | 0
3.632. | SUMINISTRO E INSTALACIÓN COSTA FUERA DE LETRERO DE SEGURIDAD FABRICADO A BASE DE ALUMINIO DE 3 mm DE ESPESOR CON ACABADO FOTO-LUMINISCENTE. LARGO 30 cm ALTO 25 cm, CON FIGURA DE EXTINTOR Y TEXTO DE EXTINTOR DE UNA VISTA (SCI-1-1-1) | C-3. | 2 | 6 | 1 | 2300.54 | 0
3.631. | SUMINISTRO E INSTALACIÓN COSTA FUERA DE LETRERO DE SEGURIDAD FABRICADO A BASE DE ALUMINIO DE 3 mm DE ESPESOR CON ACABADO FOTO-LUMINISCENTE. LARGO 25 cm ALTO 30 cm, CON FIGURA DE CILINDRO Y CARETA Y TEXTO DE EQUIPO DE RESPIRACION AUTONOMA DE UNA VISTA (SS-1-1-4) | C-3. | 2 | 6 | 1 | 2300.54 | 0
3.634. | SUMINISTRO E INSTALACIÓN COSTA FUERA DE LETRERO DE SEGURIDAD FABRICADO A BASE DE ALUMINIO DE 3 MM DE ESPESOR FUSIONADO CON TERMOPLÁSTICO ACABADO LUMINISCENTE O REFLEJANTE. LARGO 30 CM ALTO 25 CM, CON FLECHA HACIA LA IZQUIERDA DE UNA VISTA (SII-1-1-1). | C-3. | 2 | 6 | 1 | 2300.54 | 0
3.167. | SUMINISTRO E INSTALACION COSTA FUERA DE JUNTA AISLANTE (MICARTA) CUERPO DE AC. INOX. 316L ATRAPADO ENTRE 2 DISCO DE RESINA EPOXICA PERFORADA CON FIBRA DE VIDRIO, CONTIENE DOS SELLOS DE TEFLON AUTOENERGIZADOS (UNO A CADA LADO),INSERTOS (NO PEGADOS), EN LA RESINA EPÓXICA. INCLUYE BUJES Y ARANDELAS AISLANTES DE NEMA G-10 Y ARANDELAS PROTECTORAS DE APRIETE, PARA BRIDAS 150# R.F. 1½" DIAMETRO | C-3. | 2 | 6 | 1 | 118.83 | 370.64
3.168. | SUMINISTRO E INSTALACION COSTA FUERA DE JUNTA AISLANTE (MICARTA) CUERPO DE AC. INOX. 316L ATRAPADO ENTRE 2 DISCO DE RESINA EPOXICA PERFORADA CON FIBRA DE VIDRIO, CONTIENE DOS SELLOS DE TEFLON AUTOENERGIZADOS (UNO A CADA LADO),INSERTOS (NO PEGADOS), EN LA RESINA EPÓXICA. INCLUYE BUJES Y ARANDELAS AISLANTES DE NEMA G-10 Y ARANDELAS PROTECTORAS DE APRIETE, PARA BRIDAS 600# R.F. 1½" DIAMETRO | C-3. | 2 | 6 | 1 | 118.83 | 495.01
3.339. | SUMINISTRO E INSTALACION COSTA FUERA DE FILTRO TIPO "Y" CLASE 150# R.F., CUERPO Y TAPA ASTM A216 GR. WCB, ELEMENTO FILTRANTE DE ACERO INOXIDABLE A-304 CON PERFORACIONES DE ⅛". Y, DE DREN DE 1½" NPT. EXTREMOS BRIDADOS DE 4" DE DIAMETRO | C-3. | 2 | 6 | 1 | 211.63 | 124.38
3.625. | SUMINISTRO E INSTALACIÓN COSTA FUERA DE EXTINTOR PORTÁTIL DE POLVO QUÍMICO SECO A BASE DE BICARBONATO DE POTASIO (PURPLE K ), CLASIFICACIÓN UL 120: BC, TIPO PRESIÓN CONTENIDA A BASE DE NITRÓGENO GRADO INDUSTRIAL, DE LARGO ALCANCE, CAPACIDAD NOMINAL DE 20 LB (9 Kg.), TIEMPO DE DESCARGA DE 8 A 25 SEG. DE ACUERDO A LO INDICADO EN LA TABLA H.2 DEL ESTÁNDAR NFPA 10 EDICIÓN 2012. ALCANCE DE DESCARGA 2.43 3.65 m (8-12 PIES). INCLUYE SOPORTE DE LÍNEA FABRICADO EN ACERO CON RECUBRIMIENTO EPOXICO. | C-3. | 2 | 6 | 1 | 7460.44 | 0
3.166. | SUMINISTRO E INSTALACIÓN COSTA FUERA DE EMPAQUE LAMINADO LIBRE DE ASBESTO TIPO GARLOCK DE ⅛" DE ESPESOR. | C-3. | 2 | 6 | 12 | 118.83 | 98.26
3.378. | SUMINISTRO E INSTALACION COSTA FUERA DE DREN RESPIRADERO UNIVERSAL DE ACERO INOXIDABLE DE 16 MM DE DIAMETRO (½" ) A PRUEBA DE EXPLOSION. | C-3. | 2 | 6 | 1 | 127.15 | 21.14
3.429. | SUMINISTRO E INSTALACIÓN COSTA FUERA DE CURVA VERTICAL INTERIOR A 45° PARA CHAROLA PORTACABLES CON PROTECCION PARA USO EN INTEMPERIE TIPO ESCALERA DE POLIESTER REFORZADO CONFIBRA DE VIDRIO AUTOEXTINGUIBLE Y PROTEGIDO CONTRA RAYOS UV DE 508 MM (20") DE ANCHO, PERALTE DE 152 MM (6"), PERFIL TIPO "C", PASO DE 152 MM (6"), RADIO 24", INCLUYE 4 GRAPAS DE ACERO INOXIDABLE Y 2 CONECTORES DE 6". | C-3. | 2 | 6 | 1 | 352.61 | 1119.38
3.430. | SUMINISTRO E INSTALACIÓN COSTA FUERA DE CURVA VERTICAL EXTERIOR A 45° PARA CHAROLA PORTA CABLES CON PROTECCION PARA USO EN INTEMPERIE TIPO ESCALERA DE POLIESTER REFORZADO CON FIBRA DE VIDRIO AUTOEXTINGUIBLE Y PROTEGIDO CONTRA RAYOS UV DE 508 MM (20") DE ANCHO, PERALTE DE 152 MM (6"), PERFIL TIPO "C", PASO DE 152 MM (6"), RADIO 24", INCLUYE 4 GRAPAS DE ACERO INOXIDABLE Y 2 CONECTORES DE 6". | C-3. | 2 | 6 | 1 | 352.61 | 1119.38
3.426. | SUMINISTRO E INSTALACION COSTA FUERA DE CURVA HORIZONTAL DE 90 DE FIBRA DE VIDRIO, PARA CHAROLA PORTA CABLES CON PROTECCION PARA USO EN INTEMPERIE TIPO ESCALERA DE POLIESTER REFORZADO CON FIBRA DE VIDRIO AUTOEXTINGUIBLE Y PROTEGIDO CONTRA RAYOS UV DE 36" DE ANCHO, PERALTE DE 152 MM (6"), PERFIL TIPO "C". INCLUYE 4 GRAPAS DE ACERO INOXIDABLE Y 2 CONECTORES DE 6". | C-3. | 2 | 6 | 1 | 352.61 | 2238.75
3.423. | SUMINISTRO E INSTALACIÓN COSTA FUERA DE CUBIERTA DE PROTECCIÓN CONTRA LA CORROSIÓN TMC-K, PARA CONECTOR TIPO TMCX, PARA CABLE ARMADO. | C-3. | 2 | 6 | 1 | 1311.53 | 42.29
3.94. | SUMINISTRO E INSTALACIÓN COSTA FUERA DE COPLE REDUCTOR CAJA SOLDAR DE ACERO AL CARBON ASTM A 105, CLASE 3000, DIÁMETRO 1 X ½". | C-3. | 2 | 6 | 1 | 655.41 | 0
3.371. | SUMINISTRO E INSTALACION COSTA FUERA DE COPLE ADAPTADOR DE 9/16" MP X ½" NPTF, DE ACERO INOXIDABLE 316SS PARA 20000 PSI. SOBRE EL NIVEL DE PISO. | C-3. | 2 | 6 | 1 | 127.15 | 52.24
3.422. | SUMINISTRO E INSTALACIÓN COSTA FUERA DE CONECTORES RECTOS CON TORNILLERIA DE ACERO INOXIDABLE A-316 PARA CHAROLA DE 6", PARA CHAROLAS EXISTENTES | C-3. | 2 | 6 | 1 | 1311.53 | 42.29
3.382. | SUMINISTRO E INSTALACIÓN COSTA FUERA DE CONECTOR UNION PASAMUROS PARAá20,000áPSI DE ¼" O.D. X ¼" O.D. DE ACERO INOXIDABLE 316SS PARA TUBING DE ¼"X0.95. | C-3. | 2 | 6 | 1 | 127.15 | 27.36
3.379. | SUMINISTRO E INSTALACION COSTA FUERA DE CONECTOR UNION PASAMUROS PARA 20,000 PSI DE 9/16" OD X 9/16" OD DE ACERO INOXIDABLE 316L, CON TUERCA/BARRIL | C-3. | 2 | 6 | 1 | 127.15 | 27.36
3.380. | SUMINISTRO E INSTALACIÓN COSTA FUERA DE CONECTOR UNION PASAMUROS DE ½"OD X ½"OD DE AC. INOX. 316L, ALTO SELLO DE DOBLE FERULA. | C-3. | 2 | 6 | 1 | 127.15 | 35.7
3.352. | SUMINISTRO E INSTALACIÓN COSTA FUERA DE CONECTOR REDUCTOR DE ⅜" OD X ¼" OD, DE DIAMETRO DE ACERO INOXIDABLE 316L. ALTO SELLO Y DOBLE FERULA, SOBRE EL NIVEL DE PISO. | C-3. | 2 | 6 | 1 | 127.15 | 7.6
3.415. | SUMINISTRO E INSTALACIÓN COSTA FUERA DE CONECTOR PARA CABLE ARMADO TIPO TMCX, RANGO 15.24 mm A 21.59 mm DE DIÁMETRO, FABRICADO EN ALUMINIO LIBRE DE COBRE, DISEÑO HEXAGONAL, PARA USO EN ÁREAS PELIGROSAS CLASE I, DIV. 2, PARA UN TAMAÑO DE BARRA DE ¾ , NPT, INCLUYE COMPUESTO SELLADOR. | C-3. | 2 | 6 | 1 | 1311.53 | 32.34
3.421. | SUMINISTRO E INSTALACIÓN COSTA FUERA DE CONECTOR MECÁNICO A COMPRESIÓN EN FORMA DE "C" TIPO YGHC PARA LÍNEA DE COBRE PRINCIPAL, CALIBRE 2/0 AWG Y DERIVACIÓN CALIBRE 2/0 AWG. | C-3. | 2 | 6 | 1 | 1629.74 | 0
3.420. | SUMINISTRO E INSTALACIÓN COSTA FUERA DE CONECTOR MECÁNICO A COMPRESIÓN EN FORMA DE "C" TIPO YGHC PARA LÍNEA DE COBRE PRINCIPAL, CALIBRE 2/0 AWG Y DERIVACIÓN CALIBRE 2 AWG. | C-3. | 2 | 6 | 1 | 1629.74 | 0
3.450. | SUMINISTRO E INSTALACION COSTA FUERA DE CONECTOR MECANICO A COMPRESION DE COBRE ELECTROLICO ESTAÑADOS, TIPO ZAPATA DE BARRIL LARGO PARA CABLE DE 2 AWG, CON UN BARRENO PARA TORNILLOS DE ⅜" DE DIAMETRO. INCLUYE TORNILLO DE CABEZA HEXAGONAL EN MATERIAL BRONCE DE ⅜"Ø x 1½" LONGITUD CON TUERCA Y ROLDANAS PLANA Y DE PRESIÓN | C-3. | 2 | 6 | 1 | 570.58 | 37.31
3.342. | SUMINISTRO E INSTALACIÓN COSTA FUERA DE CONECTOR HEMBRA DE ACERO INOXIDABLE 316, ALTO SELLO, DE ⅜" O.D. X ⅜" DE DIAMETRO NPT. | C-3. | 2 | 6 | 1 | 127.15 | 10.65
3.343. | SUMINISTRO E INSTALACION COSTA FUERA DE CONECTOR HEMBRA DE 9/16" MP X 9/16" OD DE ACERO INOXIDABLE 316L, CON TUERCA/BARRIL. PARA 20,000 PSI. | C-3. | 2 | 6 | 1 | 127.15 | 13.68
3.341. | SUMINISTRO E INSTALACIÓN COSTA FUERA DE CONECTOR HEMBRA DE ¾" DE DIAMETRO NPT X ½" O.D. DE ACERO INOXIDABLE 316L, ALTO SELLO Y DOBLE FERULA. | C-3. | 2 | 6 | 1 | 127.15 | 16.16
3.344. | SUMINISTRO E INSTALACIÓN COSTA FUERA DE CONECTOR HEMBRA DE ½" NPT X 9/16" OD DE ACERO INOXIDABLE 316L, CON TUERCA/BARRIL. PARA 20,000 PSI | C-3. | 2 | 6 | 1 | 127.15 | 16.8
3.417. | SUMINISTRO E INSTALACIÓN COSTA FUERA DE CONECTOR DERIVADOR TIPO "YGHC-C" PARA CABLE CAL. 33.6mm2 (2 AWG) Y DERIVADO CAL. 33.6mm2 (2 AWG), MARCA BURNDY O EQUIVALENTE. | C-3. | 2 | 6 | 1 | 1311.53 | 45.65
3.370. | SUMINISTRO E INSTALACION COSTA FUERA DE CONECTOR CODO DE 90 DE 9/16" OD X 9/16 OD DE ACERO INOX. 316SS PARA 20000 PSI. SOBRE EL NIVEL DE PISO. | C-3. | 2 | 6 | 1 | 127.15 | 37.31
3.449. | SUMINISTRO E INSTALACIÓN COSTA FUERA DE CONECTOR A COMPRESIÓN TIPO ZAPATA DE COBRE ELECTROLÍTICO ESTAÑADO DE CAÑÓN CORTO PARA UNA IDENTACIÓN CON UN BARRENO PARA CABLE 33.6MM (2 AWG), INCLUYE: TORNILLO DE CABEZA HEXAGONAL EN MATERIAL DE BRONCE AL SILICIO DE 7.9 MM (5/16") DE DIÁMETRO POR 25MM (1") DE LONGITUD, TUERCA Y ROLDANAS PLANA Y DE PRESIÓN | C-3. | 2 | 6 | 1 | 570.58 | 42.29
3.416. | SUMINISTRO E INSTALACION COSTA FUERA DE CONECTOR A COMPRESION DERIVACION DE 2/0 AWG A 1/0 AWG DE ALEACION ALTA EN COBRE TIPO "C". | C-3. | 2 | 6 | 1 | 1311.53 | 39.8
3.372. | SUMINISTRO E INSTALACIÓN COSTA FUERA DE CINTURÓN SIN FIN CON HEBILLA PARA TUBERIA DE 4" DE DIAMETRO DE FLEJE DE ACERO INOXIDABLE ASTM 240/A 240M TP 316 ½" DE ANCHO | C-3. | 2 | 6 | 1 | 127.15 | 43.53
3.373. | SUMINISTRO E INSTALACIÓN COSTA FUERA DE CINTURON ELABORADO CON FLEJE DE ACERO INOXIDABLE 316, DE ½" DE DIAMETRO, ANCHO Y HEBILLA SINFÍN DE ACERO INOXIDABLE 316. | C-3. | 2 | 6 | 1 | 144.84 | 21.14
3.432. | SUMINISTRO E INSTALACIÓN COSTA FUERA DE CHAROLA RECTA TIPO ESCALERA DE POLIESTER REFORZADO CON FIBRA DE VIDRIO AUTOEXTINGUIBLE Y PROTEGIDO CONTRA RAYOS UV DE 508 MM (20") DE ANCHO, PERALTE DE 152 MM (6"), PERFIL TIPO "C", PASO DE 152 MM (6"), DE 3.05 M DE LONGITUD. INCLUYE 4 GRAPAS DE ACERO INOXIDABLE Y 2 CONECTORES DE 6". | C-3. | 2 | 6 | 1 | 352.61 | 1902.94
3.427. | SUMINISTRO E INSTALACION COSTA FUERA DE CHAROLA RECTA TIPO ESCALERA DE POLIESTER REFORZADO CON FIBRA DE VIDRIO AUTOEXTINGUIBLE Y PROTEGIDO CONTRA RAYOS UV DE 36" DE ANCHO, PERALTE DE 6", PERFIL TIPO "C".á INCLUYE 4 GRAPAS DE ACERO INOXIDABLE Y 2 CONECTORES DE 6". | C-3. | 2 | 6 | 1 | 352.61 | 1902.94
3.425. | SUMINISTRO E INSTALACION COSTA FUERA DE CHAROLA RECTA TIPO ESCALERA DE POLIESTER REFORZADO CON FIBRA DE VIDRIO AUTOEXTINGUIBLE Y PROTEGIDO CONTRA RAYOS UV DE 36" DE ANCHO, PERALTE DE 102 MM (4"), PERFIL TIPO "C". INCLUYE 4 GRAPAS DE ACERO INOXIDABLE Y 2 CONECTORES DE 6". | C-3. | 2 | 6 | 1 | 352.61 | 1902.94
3.428. | SUMINISTRO E INSTALACION COSTA FUERA DE CHAROLA RECTA TIPO ESCALERA DE POLIESTER REFORZADO CON FIBRA DE VIDRIO AUTOEXTINGUIBLE Y PROTEGIDO CONTRA RAYOS UV DE 24" DE ANCHO, PERALTE DE 6", PERFIL TIPO "C".á INCLUYE 4 GRAPAS DE ACERO INOXIDABLE Y 2 CONECTORES DE 6". | C-3. | 2 | 6 | 1 | 352.61 | 1902.94
3.433. | SUMINISTRO E INSTALACIÓN COSTA FUERA DE CHAROLA RECTA TIPO ESCALERA DE POLIESTER REFORZADO CON FIBRA DE VIDRIO AUTOEXTINGUIBLE Y PROTEGIDO CONTRA RAYOS UV DE 229 MM (9") DE ANCHO, PERALTE DE 102 MM (4"), PERFIL TIPO "C", PASO DE 229 MM (9"), DE 3.05M DE LONGITUD. INCLUYE 4 GRAPAS DE ACERO INOXIDABLE Y 2 CONECTORES DE 6". | C-3. | 2 | 6 | 1 | 352.61 | 1902.94
3.407. | SUMINISTRO E INSTALACIÓN COSTA FUERA DE CABLE ARMADO MULTICONDUCTOR TIPO METAL CLAD (MC), CON CONDUCTORES DE COBRE SUAVE, AISLAMIENTO DE POLIETILENO DE CADENA CRUZADA (XLP), TIPO RHH/RHW-2, 90 C, 600 V, CON TRES (3) CONDUCTORES CALIBRE 3.31mm2 (12 AWG) MÁS UN (1) CONDUCTOR CALIBRE 3.31mm2 (12 AWG) DE PUESTA A TIERRA COLOR VERDE, CINTA REUNIDORA NO HIGROSCÓPICA, ARMADURA ENGARGOLADA DE ALUMINIO, CUBIERTA EXTERIOR DE PVC, PARA ÁREAS CLASIFICADAS CLASE I, DIVISIÓN 2. | C-3. | 2 | 6 | 11 | 283.31 | 0
3.414. | SUMINISTRO E INSTALACIÓN COSTA FUERA DE BARRA DE CONEXIONES A TIERRA, DE COBRE ELECTROLÍTICO DE 25 ⅝" DE LARGO X 3" ANCHO X ¼" ESP, CON BARRIL AISLADOR, SOPORTES Y TORNILLERÍA DE FIJACIÓN | C-3. | 2 | 6 | 1 | 1975.78 | 0
3.361. | SUMINISTRO E INSTALACIÓN COSTA FUERA DE ADAPTADOR MACHO-MACHO NPT X NHT DE 2½" DE DIAMETRO FABRICADO DE BRONCE ASTM B62 ALEACIÓN (UNS C92200) | C-3. | 2 | 6 | 1 | 211.63 | 33.58
3.397. | SUMINISTRO E INSTALACIÓN COSTA FUERA DE ABRAZADERA TIPO "U" PARA TUBO DE 6" DE DIÁMETRO DE ½" DE DIÁMETRO CON CUATRO TUERCAS ACERO GALVANIZADO FIG TS-137 STANDARD U-BOLT | C-3. | 2 | 6 | 1 | 2207.54 | 0
3.396. | SUMINISTRO E INSTALACIÓN COSTA FUERA DE ABRAZADERA TIPO "U" PARA TUBO DE 6" DE DIÁMETRO DE ⅜" DE DIÁMETRO CON 2 TUERCAS Y ARANDELAS DE PRESION ACERO GALVANIZADO FIG TS-137 STANDARD U-BOLT | C-3. | 2 | 6 | 1 | 1485.95 | 0
3.398. | SUMINISTRO E INSTALACIÓN COSTA FUERA DE ABRAZADERA TIPO "U" PARA TUBO DE 10" DE DIÁMETRO DE ⅝" DE DIÁMETRO CON CUATRO TUERCAS ACERO GALVANIZADO FIG TS-137 STANDARD U-BOLT | C-3. | 2 | 6 | 1 | 2403.84 | 0
3.394. | SUMINISTRO E INSTALACIÓN COSTA FUERA DE ABRAZADERA DE VARILLA "U" , FIGURA 137: ANVIL (GRINNELL) CON VARILLA DE ¼" DE DIAMETRO CON CUATRO TUERCAS HEXAGONALES PARA TUBERÍA DE 1" DE DIÁMETRO | C-3. | 2 | 6 | 1 | 1298.99 | 0
3.374. | SUMINISTRO E INSTALACION COSTA FUERA DE INDICADOR DE PRESION CON CARATULA DE 4½" DE DIAMETRO DE COLOR BLANCO CON CARACTERES NEGROS, LENTE DE CRISTAL,INASTILLABLE;ESCALA DUAL (PSI/KG/CM2), MATERIAL DE LA CAJA TIPO FENOL DE ½" NTP ;DEBIDO A LAS CARACTERISTICAS DEL FLUIDO (CORROSIVO; IMPUREZAS Y ALTAS TEMPERATURAS).RANGO(KG/CM2)0-140 ELEMENTO DE PRESION TIPO BOURDON;CONEXION INFERIOR A PROCESO NTP CAJA SECA MATERIAL DE MOVIMIENTO Y ELEMENTO DE ACERO INOXIDABLE 316; PARA UNA EXACTITUD DE +/-0.5%DE LA ESCALA TOTAL EL MATERIAL EN CONTACTO CON EL FLUIDO DE PROCESOS DEBE ESTAR DE ACUERDO AL ESTANDAR NACE MR0175/ISO 15156/ULTIMA EDICION, INCLUYE SELLO QUIMICO DE ½" NTP DEBIDO ALAS CARACTERISTICAS DEL FLUIDO (CORROSIVO, IMPUREZAS Y ALTA TEMPERATURA) RANGO(KG/CM2) MODELO: MARCA: WIKA O EQUIVALENTE. | C-3. | 2 | 6 | 1 | 190.6 | 2582.4
3.375. | SUMINISTRO E INSTALACIÓN COSTA FUERA DE INDICADOR DE PRESION CON CARATULA DE 4½" DE DIAMETRO DE COLOR BLANCO CON CARACTERES NEGROS, LENTE DE CRISTAL, INASTILLABLE; ESCALA DUAL (PSI/KG/CM2), MATERIAL DE LA CAJA TIPO FENOL DE ½" NTP; DEBIDO A LAS CARACTERISTICAS DEL FLUIDO (CORROSIVO; IMPUREZAS Y ALTAS TEMPERATURAS). RANGO(KG/CM2)0-1000 ELEMENTO DE PRESION TIPO BOURDON; CONEXION INFERIOR A PROCESO NTP CAJA SECA MATERIAL DE MOVIMIENTO Y ELEMENTO DE ACERO INOXIDABLE 316; PARA UNA EXACTITUD DE +/-0.5% DE LA ESCALA TOTAL EL MATERIAL EN CONTACTO CON EL FLUIDO DE PROCESOS DEBE ESTAR DE ACUERDO AL ESTANDAR NACE MR0175/ISO 15156/ULTIMA EDICION, INCLUYE SELLO QUIMICO DE ½" NTP DEBIDO ALAS CARACTERISTICAS DEL FLUIDO (CORROSIVO, IMPUREZAS Y ALTA TEMPERATURA) RANGO(KG/CM2) MARCA: WIKA O EQUIVALENTE. | C-3. | 2 | 6 | 1 | 190.6 | 2582.4
3.385. | SUMINISTRO E INSTALACIION COSTA FUERA DE ABRAZADERA TIPO SILBATO PARA CABLE CALIBRE 2 AWG AC. INOXIDABLE FORRADO | C-3. | 2 | 6 | 1 | 1311.53 | 29.85
2.408. | SUMINISTRO DE MATERIALES, PREPARACIÓN Y LIMPIEZA DE LA SUPERFICIE POR ASPERSIÓN CON CHORRO ABRASIVO SECO A METAL BLANCO, APLICACIÓN DE UNA CAPA DE 125 MICRAS DE ESPESOR DE PRIMARIO ORGÁNICO RICO EN ZINC DE DOS COMPONENTES RP-23, APLICACIÓN DE UNA CAPA DE 150 MICRAS DE ESPESOR DE ENLACE EPÓXICO MODIFICADO AUTOIMPRIMANTE DE DOS COMPONENTES RI-41 Y APLICACIÓN DE UNA CAPA DE 100 MICRAS DE ESPESOR DE ACABADO POLISILOXANO EPÓXICO O ACRÍLICO DE DOS COMPONENTES ALTOS SÓLIDOS DE ALTA RESISTENCIA RA-35. DE ACUERDO A NORMA DE REFERENCIA NRF-295-PEMEX-2013, INCLUYE MATERIALES DE CONSUMO, PINTURA, SOLVENTES, LIMPIEZA DEL ÁREA DE TRABAJO., PARA APLICARLO EN TUBERÍA, CODOS, TEES, REDUCCIONES ETC. DE DIFERENTES DIÁMETROS, ASI COMO EN VIGAS, ANGULOS, SOLERAS ETC, | C-2. | 1 | 6 | 12 | 8053.23 | 0
3.626. | SUMINISTRO E INSTALACIÓN COSTA FUERA DE EXTINTOR PORTATIL CLASIFICACIÓN UL 10 B:C, TIPO DE AGENTE EXTINGUIDOR BIÓXIDO DE CARBONO, MÉTODO DE OPERACIÓN PRESIÓN CONTENIDA, CAPACIDAD DEL AGENTE EXTINGUIDOR 6.8 KG. (15 LB.), SUPERFICIE MÍNIMA A EXTINGUIR 3 M2 (32 PIES 2), EL TIEMPO DE DESCARGA PARA LOS EXTINTORES DE CO2 SERÁ EN EL RANGO DE 8 A 30 SEG., DE ACUERDO A LO INDICADO EN LA TABLA H.2 DEL ESTÁNDAR NFPA 10 EDICIÓN 2012. ALCANCE DE DESCARGA DE 0.3 A 2.5 M (3-8 FT). INCLUYE SOPORTE DE LINEA FABRICADO EN ACERO CON RECUBRIMIENTO EPOXICO. | C-3. | 2 | 6 | 1 | 7902.84 | 0
3.627. | SUMINISTRO E INSTALACIÓN COSTA FUERA DE AROS SALVAVIDAS DE MATERIAL DE ESPUMA PLÁSTICA DE POLIESTIRENO, CON CUBIERTA DE POLIETILENO DE ALTA RESISTENCIA, CON DIÁMETRO EXTERIOR NO MAYOR A 31.5 PULGADAS (800 MM) E INTERIOR NO MENOR DE 15.75 PULGADAS (400 MM), CON CABLE DE VIDA DE 30 METROS TIPO MONOFILAMENTO DE POLIPROPILENO DE ⅜ IN. DE DIÁMETRO Y RESISTENCIA A LA ROTURA DE 5 KN, DE COLOR NARANJA INTERNACIONAL, CON GUIRNALDAS EXTERIORES, CINTAS REFLECTIVAS. Y SEÑAL FUMÍGENA DE NCENDIDO AUTOMÁTICO, LOS AROS SALVAVIDAS ASÍ COMO SUS ACCESORIOS DEBERÁN CONTAR CON APROBACIÓN Y CERTIFICADOS DE LA GUARDIA COSTERA DE ESTADOS UNIDOS (U.S.C.G.) Y BAJO LAS ÚLTIMAS ESPECIFICACIONES DE SOLAS 74 (SAFETY OF LIFE AT SEA). | C-3. | 2 | 6 | 1 | 69.49 | 3274.18
3.96. | SUMINISTRO E INSTALACION COSTA FUERA DE WELDOLET EN ACERO ALCARBON, ESPECIFICACION ASTM A-105, EXTREMOS BISELADOS, DE A CUERDO AL ASME B16.11 DE 10" - 6" X 4" DE DIAMETRO EN CEDULA 80. | C-3. | 2 | 6 | 1 | 1944.85 | 870.63
3.435. | SUMINISTRO E INSTALACIÓN COSTA FUERA DE LUMINARIA CON TECNOLOGÍA LED DE 43 WATTS, PARA OPERAR A 220 V, 60 HZ, TEMPERATURA DE COLOR 5000 K (BLANCO FRÍO), ÓPTICA TIPO III. FABRICADO EN ALUMINIO FUNDIDO CON RECUBRIMIENTO EXTERIOR DE PVC, LENTE DE VIDRIO RESISTENTE AL CALOR Y AL IMPACTO. TEMPERATURA DE OPERACIÓN T5. EMPAQUES DE SILICÓN, TORNILLERÍA EXTERNA DE ACERO INOXIDABLE, SELLADA DE FÁBRICA. PARA OPERAR EN AMBIENTE SALINO Y CORROSIVO, Y EN ÁREAS CLASIFICADAS COMO CLASE I, DIVISIÓN 2, GRUPOS C Y D. TIPO DE MONTAJE EMPOTRADO EN MURO. INCLUYE TORNILLOS DE CABEZA HEXAGONAL DE ACERO GALVANIZADO DE ¼" DIAMETRO x 1½" DE LONGITUD, CON ROLDANA PLANA Y DE PRESIÓN PARA SUJECIÓN. | C-3. | 2 | 6 | 1 | 108680.28 | 0
3.436. | SUMINISTRO E INSTALACIÓN COSTA FUERA DE LUMINARIA CON TECNOLOGÍA LED DE 43 WATTS, PARA OPERAR A 220 V, 60 HZ, TEMPERATURA DE COLOR 5000 K (BLANCO FRÍO), ÓPTICA TIPO III. FABRICADO EN ALUMINIO FUNDIDO CON RECUBRIMIENTO EXTERIOR DE PVC, LENTE DE VIDRIO RESISTENTE AL CALOR Y AL IMPACTO. TEMPERATURA DE OPERACIÓN T5. EMPAQUES DE SILICÓN, TORNILLERÍA EXTERNA DE ACERO INOXIDABLE, SELLADA DE FÁBRICA. PARA OPERAR EN AMBIENTE SALINO Y CORROSIVO, Y EN ÁREAS CLASIFICADAS COMO CLASE I, DIVISIÓN 2, GRUPOS C Y D. TIPO DE MONTAJE EN POSTE A 25 , ENTRADA ROSCADA DE 1-½ . | C-3. | 2 | 6 | 1 | 108680.28 | 0
3.113. | SUMINISTRO E INSTALACIÓN COSTA FUERA DE VALVULA DE COMPUERTA CUERPO DE 1" DE DIAMETRO, 800# DE CAJA SOLDABLE CUERPO ASTM A105, TRIM 1, TORNILLO EXTERIOR Y YUGO BONETE ATORNILLADO, CUÑA SOLIDA, ASIENTOS RECAMBIABLES OPERADA CON VOLANTE ISO 15761. | C-3. | 2 | 6 | 1 | 972.53 | 123.29
3.323. | SUMINISTRO E INSTALACIÓN COSTA FUERA DE VALVULA DE BOLA MONTADA SOBRE MUÑÓN, DE 16" DE DIÁMETRO, CLASE 600# CONFORME A ASME B16.34, DISEÑO DE ENTRADA LATERAL, DOBLE BLOQUEO Y PURGA, NORMA DE DISEÑO CONFORME A API 6D, CUERPO SOLDADO, ASIENTOS UNIDRECCIONALES EN AMBOS EXTREMOS, PASO COMPLETO Y CONTINUADO, EXTREMOS CARA REALZADA CONFORME A ASME B16.5, CUERPO Y EXTREMOS DE ACERO AL CARBÓN PARA BAJA TEMPERATURA CONFORME A ASTM A350 GR. LF2, BOLA DE ACERO AL CARBÓN CONFORME A ASTM A105N + ENP, MUÑÓN DE ACERO ALEADO CONFORME A AISI 4140 + ENP, VÁSTAGO A PRUEBA DE EXPULSIÓN DE ACERO ALEADO CONFORME A AISI 4140 + ENP, ASIENTOS DE ACERO AL CARBÓN CONFORME A ASTM A105N + ENP, INSERTOS DE ASIENTO DE PEEK, RESORTE DEL ASIENTO DE INCONEL X-750, SELLOS O RING AED, VALVULA DE VENTEO, DREN Y GRASERAS DE SS304, PRUEBAS CONFORME A API-6D, DISEÑO A PRUEBA DE FUEGO DE ACUERDO A API- 6FA, OPERADA CON CAJA DE ENGRANES, CUMPLE CON NACE MR0175/ISO15156 PARA SERVICIO AMARGO. | C-3. | 2 | 6 | 1 | 20596.71 | 108432.1
3.434. | SUMINISTRO E INSTALACIÓN COSTA FUERA DE LUMINARIA CON TECNOLOGÍA LED DE 43 WATTS, PARA OPERAR A 220 V, 60 HZ. | C-3. | 2 | 6 | 1 | 108680.28 | 0
3.291. | SOLERA DE 3/16" ESPESOR X 2" DE ANCHO | C-3. | 2 | 6 | 15 | 85110.2 | 0
2.374. | SOLERA DE ⅜" MM ESPESOR X 2½" DE ANCHO | C-2. | 1 | 6 | 15 | 72814.6 | 0
2.373. | SOLERA DE ¼" ESPESOR X 4" DE ANCHO | C-2. | 1 | 6 | 15 | 69432.26 | 0
3.293. | SOLERA DE ¼" ESPESOR X 4" DE ANCHO | C-3. | 2 | 6 | 15 | 85355.5 | 0
2.372. | SOLERA DE ¼" ESPESOR X 2" DE ANCHO | C-2. | 1 | 6 | 15 | 79267.15 | 0
3.292. | SOLERA DE ¼" ESPESOR X 2" DE ANCHO | C-3. | 2 | 6 | 15 | 83062.89 | 0
2.371. | SOLERA DE ¼" ESPESOR X 1½" DE ANCHO | C-2. | 1 | 6 | 15 | 83877.47 | 0
2.370. | SOLERA DE ¼" ESPESOR X 1" DE ANCHO | C-2. | 1 | 6 | 15 | 88485.34 | 0
C3EXT-1136 | SOCKOLET, DE ACERO AL CARBÓN FORJADO, SIN RECUBRIMIENTO, RANGO: 4"-3.5", DE 2" DE DIÁMETRO NOMINAL, CLASE: 3000 LIBRAS, ESPECIFICACION: ASTM: A105, MSS SP-97, ANSI/NACE MR0175/ISO 15156. | C3-EXT | 2 | 7 | 1 | 4525.27 | 0
C3EXT-1134 | SOCKOLET DE ACERO AL CARBONO FORJADO DE 3/4"DE DIAMETRO NOMINAL,CLASE 6000#, S.W. ,ESPECIFICACION ASTM A105, ASME MSS SP-97 | C3-EXT | 2 | 7 | 1 | 4525.27 | 0
C3EXT-1135 | SOCKOLET DE ACERO AL CARBONO FORJADO DE 12"-6" x 3/4""DE DIAMETRO NOMINAL, CLASE 6000#, EXTREMOS BISELADO,ESPECIFICACIÓN ASTM A105, ASME MSS SP-97 | C3-EXT | 2 | 7 | 1 | 4525.27 | 0
2.202. | Sockolet de acero al carbón de 4”Ø x 2”Ø, clase 6,000# | C-2. | 1 | 6 | 1 | 4611.24 | 0
2.201. | Sockolet de acero al carbón de 4”Ø x ¾”Ø, clase 6,000# | C-2. | 1 | 6 | 1 | 1828.53 | 0
2.203. | Sockolet de acero al carbón de 4”Ø a 3½”Ø x 2”Ø, clase 3,000# | C-2. | 1 | 6 | 1 | 4053.93 | 0
2.210. | Sockolet de acero al carbón de 36”Ø a 12”Ø x ¾”Ø, clase 6,000# | C-2. | 1 | 6 | 1 | 3340.86 | 0
3.97. | Sockolet de acero al carbón de 36"Ø a 14”Ø x ¾”Ø, clase 3,000# | C-3. | 2 | 6 | 1 | 469.06 | 1865.63
2.200. | Sockolet de acero al carbón de 3”Ø x 2”Ø, clase 3,000# | C-2. | 1 | 6 | 1 | 4116.43 | 0
2.209. | Sockolet de acero al carbón de 24”Ø x ¾”Ø, clase 6,000# | C-2. | 1 | 6 | 1 | 2976.16 | 0
2.208. | Sockolet de acero al carbón de 20”Ø x ¾”Ø, clase 6,000# | C-2. | 1 | 6 | 1 | 2693.09 | 0
2.207. | Sockolet de acero al carbón de 16”Ø x ¾”Ø, clase 6,000# | C-2. | 1 | 6 | 1 | 2448.63 | 0
2.206. | Sockolet de acero al carbón de 12”Ø a 6”Ø x ¾”Ø, clase 3,000# | C-2. | 1 | 6 | 1 | 2057.6 | 0
2.205. | Sockolet de acero al carbón de 10”Ø a 8”Ø x 2”Ø, clase 6,000# | C-2. | 1 | 6 | 1 | 4759.25 | 0
2.204. | Sockolet de acero al carbón de 10”Ø a 3”Ø x ¾”Ø, clase 6,000# | C-2. | 1 | 6 | 1 | 2091.15 | 0
4.11.T.S. | SOBRESTANTE (TUBERO/SOLDADOR) | C-4. | 2 | 6 | 10 | 4962.23 | 0
4.11.1.T.S. | SOBRESTANTE (TUBERO/SOLDADOR) | C-4.1 | 2 | 6 | 10 | 4962.23 | 0
4.11.M. | SOBRESTANTE (MANIOBRAS) | C-4. | 2 | 6 | 10 | 4962.23 | 0
4.11.1.M. | SOBRESTANTE (MANIOBRAS) | C-4.1 | 2 | 6 | 10 | 4962.23 | 0
4.11.E.I. | SOBRESTANTE (ELECTRICO/INSTRUMENTISTA) | C-4. | 2 | 6 | 10 | 4962.23 | 0
4.11.1.E.I. | SOBRESTANTE (ELECTRICO/INSTRUMENTISTA) | C-4.1 | 2 | 6 | 10 | 4962.23 | 0
4.11.C. | SOBRESTANTE (CORROSION) | C-4. | 2 | 6 | 10 | 4962.23 | 0
4.11.1.C. | SOBRESTANTE (CORROSION) | C-4.1 | 2 | 6 | 10 | 4962.23 | 0
4.11. | SOBRESTANTE | C-4. | 2 | 6 | 10 | 4962.23 | 0
4.11.1. | SOBRESTANTE | C-4.1 | 2 | 6 | 10 | 4962.23 | 0
6C-11 | SISTEMA INTEGRAL DE SUMINISTRO DE ENERGÍA ELECTRICA TEMPORAL PARA LAS ACTIVIDADES RELACIONADAS CON LA INSTALACION DE LAS ESTRUCTURAS MINIMAS RELOCALIZABLES (EMDR´S Y EMTR´S), CON CAPACIDAD MÍNIMA DE 400 KVA, 60 HZ A 440 V, CON 03 TOMAS DE 125 KVA CADA UNA Y SISTEMA INTEGRAL DE SUMINISTRO DE ENERGÍA ELECTRICA TEMPORAL CON CAPACIDAD MÍNIMA DE 20 KVA, 50 HZ, 400 - 230 V CON 05 TOMAS DE 3.5 KVA CADA UNA, INCLUYE: GENERADORES PRINCIPALES Y GENERADORES DE RESPALDO, 01 TABLERO DE TRANSFERENCIA DE USO MANUAL CON CAPACIDAD MÍNIMA DE 630 AMPERES PARA LOS GENERADORES DE 400 KVA Y 01 TABLERO DE TRANSFERENCIA DE USO MANUAL CON CAPACIDAD MÍNIMA DE 200 AMPERES PARA LOS GENERADORES DE 20 KVA, PERSONAL CARGA Y ACARREO DE LOS EQUIPOS DESDE SU LUGAR DE ORIGEN AL MUELLE DE EMBARQUE Y DESEMBARQUE. | C-11 | 2 | 6 | 14 | 1301348.94 | 0
5.174. | SIERRA HIDRÁULICA PARA USO SUBMARINO (INCLUYE PERSONAL TÉCNICO) | C-5. | 1 | 6 | 10 | 1625 | 0
5.75. | SIERRA CIRCULAR ELÉCTRICA | C-5. | 2 | 6 | 10 | 287.4 | 0
5.159. | SIERRA CIRCULAR ELÉCTRICA | C-5. | 1 | 6 | 10 | 191.6 | 0
5.73. | SIERRA CALADORA ELÉCTRICA | C-5. | 2 | 6 | 10 | 287.4 | 0
5.157. | SIERRA CALADORA ELÉCTRICA | C-5. | 1 | 6 | 10 | 375 | 0
6C-14 | SERVICIO DE VERIFICACION DE NIVELACION DE LA SUBESTRUCTURA Y LA SUPERESTRUCTURA DURANTE LAS ACTIVIDADES DE INSTALACION DE LA ESTRUCTURA MINIMA TEMPORAL RELOCALIZABLE, CON CLAVE DE IDENTIFICACION "EMTR-3", INSTALADA EN EL CAMPO ATOYATL-A, EN LA COORDENADA 18°22´28.250" N, 93°48´56.631"W, INCLUYE ESTACIÓN TOTAL SOKKIA, PRISMAS Y BASTONES. LOS EQUIPOS DEBEN SER OPERADOS POR PERSONAL SURVEY ESPECIALISTA MARINOS EN TOPOGRAFIA, REPORTE FOTOGRAFICO, CALIBRACION Y PRUEBAS DE LOS EQUIPOS COSTA AFUERA. | C-14 | 2 | 6 | 14 | 58154.64 | 29516.4
3C-14 | SERVICIO DE VERIFICACION DE NIVELACION DE LA SUBESTRUCTURA Y LA SUPERESTRUCTURA DURANTE LAS ACTIVIDADES DE INSTALACION DE LA ESTRUCTURA MINIMA RELOCALIZABLE, CON CLAVE DE IDENTIFICACION "EMDR-1", EN EL CAMPO POKCHE-NE, EN LA COORDENADA 18°30´30.526" N, 93°26´29.081"W, INCLUYE ESTACIÓN TOTAL SOKKIA, PRISMAS Y BASTONES, NIVEL AUTOMATICO. LOS EQUIPOS DEBEN SER OPERADOS POR PERSONAL SURVEY ESPECIALISTA MARINOS EN TOPOGRAFIA, REPORTE FOTOGRAFICO, CALIBRACION Y PRUEBAS DE LOS EQUIPOS COSTA AFUERA. | C-14 | 2 | 6 | 14 | 75258.95 | 38197.69
9C-14 | SERVICIO DE VERIFICACION DE NIVELACION DE LA SUBESTRUCTURA Y LA SUPERESTRUCTURA DURANTE LAS ACTIVIDADES DE INSTALACION DE LA ESTRUCTURA MINIMA DEFINITIVA RELOCALIZABLE, CON CLAVE DE IDENTIFICACION "EMDR-2", INSTALADA EN EL CAMPO TENTOK-A, EN LA COORDENADA 18°44´25.132" N, 93°07´12.069"W, INCLUYE ESTACIÓN TOTAL SOKKIA, PRISMAS Y BASTONES. LOS EQUIPOS DEBEN SER OPERADOS POR PERSONAL SURVEY ESPECIALISTA MARINOS EN TOPOGRAFIA, REPORTE FOTOGRAFICO, CALIBRACION Y PRUEBAS DE LOS EQUIPOS COSTA AFUERA. | C-14 | 2 | 6 | 14 | 61575.5 | 31252.65
C2EXT-0227 | SERVICIO DE TRANSPORTACIÓN TERRESTE CON TRACTO CAMION CON PLATAFORMA CAMA EXTENDIBLE PARA EXCESO DE DIMENSIÓN DE BALANCÍN DEL PATIO DE PREFABRICADO HACIA EL MUELLE DE PEMEX DENTRO DEL PUERTO INDUSTRIAL PESQUERO "LAGUNA AZUL" | C2-EXT | 1 | 7 | 14 | 203580 | 0
C2EXT-0470 | SERVICIO DE TOPOGRAFÍA PARA LA MEDICIÓN DE LA ALINEACIÓN DE ESTRUCTURA TIPO ADOSADA PARA LA PLATAFORMA DE TARATUNICH-301, VERIFICACIÓN DE POSIBLES DEFLEXIONES QUE SE HAYAN GENERADO EN SU EJE "A" Y "B" DURANTE EL PROCESO DE CARGA, TRANSPORTE HACIA CHALAN Y COLOCACION EN CUBIERTA | C2-EXT | 1 | 7 | 14 | 209250 | 0
C2EXT-0175 | SERVICIO DE TOPOGRAFIA PARA ALINEACION DE ELEMENTOS ESTRUCTURALES DE 30" DE DIAM. DE ESTRUCTUA ADOSADA QUE SE COMPLEMENTA CON MARCOS PARA GUIAS DE CONDUCTORES A BASE TUBERIA DE 20",18" Y 14" DE DIAM. PARA LA PLATAFORMA TARATUNICH-301. INCLUYE EQUIPOS DE NIVELACION Y ACCESORIOS. | C2-EXT | 1 | 7 | 10 | 34740.28 | 0
C3EXT-1512 | SERVICIO DE SELLADO CONVENCIONAL DE VÁLVULA TIPO COMPUERTA, ESFÉRICA, GLOBO O DE MARIPOSA DE 18" DE DIÁMETRO CON RANGO DE PRESIÓN DE 150# A 950# INCLUYE: EQUIPOS, HERRAMIENTAS, MATERIALES E INSUMOS NECESARIOS PARA EL CORRECTO SELLADO DE LA VÁLVULA. | C3-EXT | 2 | 7 | 14 | 439695 | 0
C3EXT-1511 | SERVICIO DE SELLADO CONVENCIONAL DE VÁLVULA TIPO COMPUERTA, ESFÉRICA, GLOBO O DE MARIPOSA DE 16" DE DIÁMETRO CON RANGO DE PRESIÓN DE 150# A 950# INCLUYE: EQUIPOS, HERRAMIENTAS, MATERIALES E INSUMOS NECESARIOS PARA EL CORRECTO SELLADO DE LA VÁLVULA. | C3-EXT | 2 | 7 | 14 | 400680 | 0
C3EXT-1510 | SERVICIO DE SELLADO CONVENCIONAL DE VÁLVULA TIPO COMPUERTA, ESFÉRICA, GLOBO O DE MARIPOSA DE 10" DE DIÁMETRO CON RANGO DE PRESIÓN DE 150# A 950# INCLUYE: EQUIPOS, HERRAMIENTAS, MATERIALES E INSUMOS NECESARIOS PARA EL CORRECTO SELLADO DE LA VÁLVULA. | C3-EXT | 2 | 7 | 14 | 290250 | 0
11C-11 | SERVICIO DE MAPEO DE LECHO MARINO EN EL CAMPO TENTOK-A, EN COORDENADAS CENTRALES 18°44´25.132" N, 93°07´12.069"W, CUBRIENDO UN CUADRANTE DE 500 METROS POR 500 METROS PARA DETECTAR OQUEDADES, CHATARRA, CONCRETO, LINEAS REGULARES EN EL LECHO MARINO MEDIANTE EL USO DE LOS EQUIPOS PRINCIPALES: MULTIBEAM, SONAR DE BARRIDO CIRCULAR, SONAR DE BARRIDO LATERAL Y SISTEMA USBL INSTALADOS EN UNA EMBARCACION DE APOYO, INCLUYENDO PERSONAL TECNICO, DESMOVILIZACION DE EQUIPOS Y PERSONAL, CALIBRACION Y PRUEBAS DE OPERACIÓN, EDICION Y ENTREGA DE REPORTES FINAL. | C-11 | 2 | 6 | 14 | 983041.65 | 141510.08
10C-11 | SERVICIO DE MAPEO DE LECHO MARINO EN EL CAMPO POKCHE-NE, EN COORDENADAS CENTRALES 18°30´30.526" N, 93°26´29.081"W, CUBRIENDO UN CUADRANTE DE 500 METROS POR 500 METROS PARA DETECTAR OQUEDADES, CHATARRA, CONCRETO, LINEAS REGULARES EN EL LECHO MARINO MEDIANTE EL USO DE LOS EQUIPOS PRINCIPALES: MULTIBEAM, SONAR DE BARRIDO CIRCULAR, SONAR DE BARRIDO LATERAL Y SISTEMA USBL INSTALADOS EN UNA EMBARCACION DE APOYO, INCLUYENDO PERSONAL TECNICO, CALIBRACION Y PRUEBAS DE OPERACIÓN, EDICION Y ENTREGA DE REPORTES FINAL. | C-11 | 2 | 6 | 14 | 110951.68 | 141510.08
9C-11 | SERVICIO DE MAPEO DE LECHO MARINO EN EL CAMPO ATOYATL-A, EN COORDENADAS CENTRALES 18°22´28.71" N, 93°48´56.66"W, CUBRIENDO UN CUADRANTE DE 500 METROS POR 500 METROS PARA DETECTAR OQUEDADES, CHATARRA, CONCRETO, LINEAS REGULARES EN EL LECHO MARINO MEDIANTE EL USO DE LOS EQUIPOS PRINCIPALES: MULTIBEAM, SONAR DE BARRIDO CIRCULAR, SONAR DE BARRIDO LATERAL Y SISTEMA USBL INSTALADOS EN UNA EMBARCACION DE APOYO, INCLUYENDO LA MOVILIZACION DE EQUIPOS Y PERSONAL TECNICO, ADECUACION DE CUBIERTA DE LA EMBARCACION PARA MONTAJE DE EQUIPOS, AVITUALLAMIENTO DE EMBARCACION, INSTALACION DE EQUIPOS, CALIBRACION Y PRUEBAS DE OPERACIÓN, EDICION Y ENTREGA DE REPORTES FINAL. | C-11 | 2 | 6 | 14 | 1106047.93 | 141510.08
C2EXT-0462 | SERVICIO DE LIMPIEZA DE TANQUES DE LASTRE DE CHALAN, POSTERIOR AL RETORNO DE CHALAN A MUELLE DE ARMADOR | C2-EXT | 1 | 7 | 14 | 0 | 69550
C3EXT-0713 | SERVICIO DE INTEGRACIÓN DE REPORTES DE VERIFICACIÓN DE NIVELACIÓN DE LA SUBESTRUCTURA Y SUPERESTRUCTURA. | C3-EXT | 2 | 7 | 14 | 0 | 5980
7C-11 | SERVICIO DE INSPECCIÓN DEL LECHO MARINO PREVIO A LA ALINEACIÓN Y ASENTAMIENTO DE LA SUBESTRUCTURA, ASI COMO VERIFICACIÓN DE ESTRUCTURA EN POSICIÓN FINAL, RETIRO DE EQUIPOS DE GEOPOSICIONAMIENTO Y ARREGLOS DE IZAJE, MONITOREO DURANTE LA INSTALACION DE LA 2DA. SECCIÓN DE LA SUBESTRUCTURA, APOYO EN ACTIVIDADES DE INYECCIÓN DE GROUT MEDIANTE CONEXIÓN DE MANGUERAS EN EL NIVEL (-)19.536 Y VERIFICACIÓN DE DESFOGUE EN LOS NIVELES (-)17.557, (-)14.964 Y (-)11.766, MANIOBRAS DE ALINEACION Y ASEGURAMIENTO MEDIANTE GUIAS PARA 04 CONDUCTORES DE POZOS EN LA ELEVACION (-) 10,538. ACTIVIDADES COMPRENDIDAS DESDE UN TIRANTE DE AGUA DE 23 METROS HASTA EL N.M.M (NIVEL MEDIO DEL MAR) PARA LA INSTALACIÓN DE LA ESTRUCTURA MINIMA DEFINITIVA RELOCALIZABLE, CON CLAVE DE IDENTIFICACION "EMDR-1", INSTALADA EN EL CAMPO POKCHE-NE, EN LAS COORDENADAS GEOGRAFICAS 18°30´30.526" N, 93°26´29.081"W, INCLUYE: PERSONAL, EQUIPO, GASES MEDICINALES, TOMA DE VIDEO, EDICION Y ENTREGA DE REPORTES FINAL, TIEMPO EN ESPERA POR CONDICIONES METEREOLOGICAS ADVERSOS Y/O PAROS OPERATIVOS. | C-11 | 2 | 6 | 14 | 776435.92 | 578892.5
4C-11 | SERVICIO DE INSPECCIÓN DEL LECHO MARINO PREVIO A LA ALINEACIÓN Y ASENTAMIENTO DE LA SUBESTRUCTURA, ASI COMO VERIFICACIÓN DE ESTRUCTURA EN POSICIÓN FINAL, RETIRO DE EQUIPOS DE GEOPOSICIONAMIENTO Y ARREGLOS DE IZAJE, MONITOREO DURANTE LA INSTALACION DE LA 2DA. SECCIÓN DE LA SUBESTRUCTURA, APOYO EN ACTIVIDADES DE INYECCIÓN DE GROUT MEDIANTE CONEXIÓN DE MANGUERAS EN EL NIVEL (-)25.536 Y VERIFICACIÓN DE DESFOGUE EN LOS NIVELES (-)36.557, (-)34.271 Y (-)30.766, MANIOBRAS DE ALINEACION Y ASEGURAMIENTO MEDIANTE GUIAS PARA CONDUCTORES DE POZOS EN LAS ELEVACIONES (-) 8.064, (-) 29.538. ACTIVIDADES COMPRENDIDAS DESDE UN TIRANTE DE AGUA DE 43 METROS HASTA EL N.M.M (NIVEL MEDIO DEL MAR) PARA LA INSTALACION DE ESTRUCTURA MINIMA DEFINITIVA RELOCALIZABLE, CON CLAVE DE IDENTIFICACION "EMDR-2", INSTALADA EN EL CAMPO TENTOK-A, EN LAS COORDENADAS GEOGRAFICAS 18°44´25.132" N, 93°07´12.069"W, INCLUYE: PERSONAL, EQUIPO, GASES MEDICINALES, TOMA DE VIDEO, EDICION Y ENTREGA DE REPORTES FINAL, TIEMPO EN ESPERA POR CONDICIONES METEREOLOGICAS ADVERSOS Y/O PAROS OPERATIVOS. | C-11 | 2 | 6 | 14 | 1165184.16 | 994455.38
3C-11 | SERVICIO DE INSPECCIÓN DEL LECHO MARINO PREVIO A LA ALINEACIÓN Y ASENTAMIENTO DE LA SUBESTRUCTURA, ASI COMO VERIFICACIÓN DE ESTRUCTURA EN POSICIÓN FINAL, RETIRO DE EQUIPOS DE GEOPOSICIONAMIENTO Y ARREGLOS DE IZAJE, MONITOREO DURANTE LA INSTALACION DE LA 2DA. SECCIÓN DE LA SUBESTRUCTURA, APOYO EN ACTIVIDADES DE INYECCIÓN DE GROUT MEDIANTE CONEXIÓN DE MANGUERAS EN EL NIVEL (-)25.536 Y VERIFICACIÓN DE DESFOGUE EN LOS NIVELES (-)23.557, (-)21.271 Y (-)17.766, MANIOBRAS DE ALINEACION Y ASEGURAMIENTO MEDIANTE GUIAS PARA 03 CONDUCTORES DE POZOS EN LA ELEVACION (-) 16.538. ACTIVIDADES COMPRENDIDAS DESDE UN TIRANTE DE AGUA DE 28 METROS HASTA EL N.M.M (NIVEL MEDIO DEL MAR) PARA LA INSTALACIÓN DE LA ESTRUCTURA MINIMA DEFINITIVA RELOCALIZABLE, CON CLAVE DE IDENTIFICACION "EMTR-3", INSTALADA EN EL CAMPO ATOYATL-A, EN LAS COORDENADAS GEOGRAFICAS 18°22´28.250" N, 93°48´56.631"W, INCLUYE: PERSONAL, EQUIPO, GASES MEDICINALES, TOMA DE VIDEO, EDICION Y ENTREGA DE REPORTES FINAL, TIEMPO EN ESPERA POR CONDICIONES METEREOLOGICAS ADVERSOS Y/O PAROS OPERATIVOS. | C-11 | 2 | 6 | 14 | 472281.11 | 575209.23
1C-11 | SERVICIO DE INSPECCION DE GARANTIA MARINA (WARRANTY SURVEYOR) PARA LA INSTALACION DEL HELIPUERTO EN LA PLATAFORMA ATOYATL-A, INCLUYE REVISION DOCUMENTAL PARA LOS TRABAJOS DE IZAJE. | C-11 | 2 | 6 | 14 | 0 | 61707.1
2C-11 | SERVICIO DE INSPECCION DE GARANTIA MARINA (WARRANTY SURVEYOR) FASE INSTALACIÓN: RECEPCIÓN DE CHALAN DE CARGA CON ESTRUCTURAS, LIBERACIÓN, DE SEGUROS MARINOS, IZAJE E INSTALACION DE SUBESTRUCTURA, SUPERESTRUCTURA Y MISCELANEOS Y ENTREGA FINAL. | C-11 | 2 | 6 | 14 | 0 | 565500
3.645. | SERVICIO DE HOT-TAPPING SUBMARINO DE 20" X 20" EN LINEA EXISTENTE EN EL OLEOGASODUCTO DE 20" DE DIAM. INCLUYE: MOVILIZACIÓN Y DESMOVILIZACIÓN DE PERSONAL Y EQUIPO, CUADRILLA DE PERSONAL (1 TÉCNICO, 1 AYUDANTE, 1 SUPERVISOR), PARA LA EJECUCION DEL SERVICIO DE HOT TAPPING SUBMARINO. | C-3. | 2 | 6 | 14 | 0 | 111937.5
6.1. | SERVICIO DE HOSPEDAJE, ALIMENTACIÓN DE TRES COMIDAS Y SERVICIO DE CAFÉ. | C-6. | 2 | 6 | 8 | 475 | 0
6.3. | SERVICIO DE HOSPEDAJE Y ALIMENTACIÓN DE UNA COMIDA | C-6. | 2 | 6 | 8 | 262.5 | 0
6.2. | SERVICIO DE HOSPEDAJE Y ALIMENTACIÓN DE DOS COMIDAS. | C-6. | 2 | 6 | 8 | 375 | 0
5C-14 | SERVICIO DE GEOPOSICIONAMIENTO SUBMARINO DURANTE LAS ACTIVIDADES DE INSTALACION DE LA ESTRUCTURA MINIMA TEMPORAL RELOCALIZABLE, CON CLAVE DE IDENTIFICACION "EMTR-3", INSTALADA EN EL CAMPO ATOYATL-A, EN LAS COORDENADAS GEOGRAFICAS 18°22´28.250" N, 93°48´56.631"W, INCLUYE TRABAJOS PREVIOS DE VERIFICACION DE COORDENADAS Y ORIENTACION DE TEMPLETE MARINO, TOMAS DE DIMENSIONAMIENTO CON EQUIPOS DE: POSICIONAMIENTO DGPS/GNSS, SISTEMA DE POSICIONAMIENTO SUBMARINO, EQUIPOS DE NIVELACION, CABINA DE CONTROL Y PERSONAL SURVEYOR EN GEOPOSICIONAMIENTO MARINOS, REPORTE FOTOGRAFICO, INSTALACION, CALIBRACION Y PRUEBAS DE LOS EQUIPOS COSTA AFUERA. | C-14 | 2 | 6 | 14 | 92114.91 | 486168.75
2C-14 | SERVICIO DE GEOPOSICIONAMIENTO SUBMARINO DURANTE LAS ACTIVIDADES DE INSTALACION DE LA ESTRUCTURA MINIMA RELOCALIZABLE, CON CLAVE DE IDENTIFICACION "EMDR-1", EN EL CAMPO POKCHE-NE, EN LAS COORDENADAS GEOGRAFICAS 18°30´30.526" N, 93°26´29.081"W, INCLUYE TRABAJOS PREVIOS DE VERIFICACION DE COORDENADAS Y ORIENTACION DE TEMPLETE MARINO, TOMAS DE DIMENSIONAMIENTO CON EQUIPOS DE: POSICIONAMIENTO DGPS/GNSS, SISTEMA DE POSICIONAMIENTO SUBMARINO, EQUIPOS DE NIVELACION, CABINA DE CONTROL Y PERSONAL SURVEYOR EN GEOPOSICIONAMIENTO MARINOS, REPORTE FOTOGRAFICO, INSTALACION, CALIBRACION Y PRUEBAS DE LOS EQUIPOS COSTA AFUERA. | C-14 | 2 | 6 | 14 | 23854.54 | 182440.8
8C-14 | SERVICIO DE GEOPOSICIONAMIENTO SUBMARINO DURANTE LAS ACTIVIDADES DE INSTALACION DE LA ESTRUCTURA MINIMA DEFINITIVA RELOCALIZABLE, CON CLAVE DE IDENTIFICACION "EMDR-2", INSTALADA EN EL CAMPO TENTOK-A, EN LAS COORDENADAS GEOGRAFICAS 18°44´25.132" N, 93°07´12.069"W, INCLUYE TRABAJOS PREVIOS DE VERIFICACION DE COORDENADAS Y ORIENTACION DE TEMPLETE MARINO, TOMAS DE DIMENSIONAMIENTO CON EQUIPOS DE: POSICIONAMIENTO DGPS/GNSS, SISTEMA DE POSICIONAMIENTO SUBMARINO, SONAR DE BARRIDO CIRCULAR, EQUIPOS DE NIVELACION, CABINA DE CONTROL Y PERSONAL SURVEYOR EN GEOPOSICIONAMIENTO MARINOS, REPORTE FOTOGRAFICO, INSTALACION, CALIBRACION Y PRUEBAS DE LOS EQUIPOS COSTA AFUERA. | C-14 | 2 | 6 | 14 | 198017.77 | 876539.18
C2EXT-0464 | SERVICIO DE ESTANCIA MARITIMO DE SERVICIO REMOLCADOR LIEBE TIDE EN BOYA RECALADA EN EL PUERTO DE CIUDAD DE CARMEN, PARA (EN ESPERA DE INSTRUCCIONES O ACCESO PARA CARGA DE ADOSADA), INCLUYE:DERECHOS DE PUERTO, CAPITANIA, LANCHAJE, GASTOS ADMINISTRATIVOS, (NO INCLUYE TIEMPO DE OPERACION O EN ESPERA DE LA PAREJA CHALAN REMOLCADOR) | C2-EXT | 1 | 7 | 14 | 140694.3 | 0
7C-14 | SERVICIO DE ESTABILIZADO ESTRUCTURAL MEDIANTE SUMINISTRO E INYECCION DE GROUT EN EL ESPACIO ANULAR DE LAS COLUMNAS DE LA PRIMERA Y SEGUNDA SECCION DE LA SUBESTRUCTURA, 7 TON EN CADA UNA DE LAS 3 COLUMNAS PARA UN TOTAL DE 21 TONELADAS DE GROUT SUBMARINO HPC, BASE DE GROUT PORTLAND, ALTA RESISTENCIA A LOS SULFATOS, SIN ADITIVOS, CON UNA DENSIDAD PROMEDIO DE LA LECHADA DE 2300 KG/M3 Y CON CARACTERISTICAS DE RESISTENCIA A LA COMPRESIÓN REQUERIDA POSTERIOR A LA INYECCION DE 35 MPA A LAS 24 HORAS, LA INYECCION DEL GROUT SE REALIZARA EN CADA UNA DE LAS TRES COLUMNAS MEDIANTE BOMBEO CONTROLADO HACIA EL ESPACIO ANULAR EXISTENTE ENTRE COLUMNA DE 54" DIAM. CON LA COLUMNA DE 44" DIAM. DE LA SUBESTRUCTURA MINIMA DEFINITIVA RELOCALIZABLE, CON CLAVE DE IDENTIFICACION "EMDR-2", INSTALADA EN EL CAMPO TENTOK-A, EN LAS COORDENADAS GEOGRAFICAS 18°44´25.132" N, 93°07´12.069"W, INCLUYE: SUMINISTRO DE EQUIPOS DE MEZCLADO E INYECCION, GENERACION ELECTRICA, LABORATORIO DE PRUEBAS DE COMPRESION, MANO DE OBRA ESPECIALIZADA, CONSUMIBLES PARA LA PREPARACIÓN DE LA MEZCLA, BOMBEO HACIA CONEXIÓN MECANICA DE INYECCIÓN LOCALIZADO A UN TIRANTE DE AGUA MAXIMO DE 38.536 M., REPORTE DE PRUEBAS DE RESISTENCIA A LA COMPRESION, PRUEBAS OPERACIONALES DE LOS EQUIPOS COSTA AFUERA, MOVILIZACION, DESMOVILIZACION DE PERSONAL Y EQUIPOS, TIEMPO EN ESPERA POR CONDICIONES METEREOLOGICAS ADVERSAS O PAROS OPERATIVOS. | C-14 | 2 | 6 | 14 | 23091675.86 | 0
4C-14 | SERVICIO DE ESTABILIZADO ESTRUCTURAL MEDIANTE SUMINISTRO E INYECCION DE GROUT EN EL ESPACIO ANULAR DE LAS COLUMNAS DE LA PRIMERA Y SEGUNDA SECCION DE LA SUBESTRUCTURA, 7 TON EN CADA UNA DE LAS 3 COLUMNAS PARA UN TOTAL DE 21 TONELADAS DE GROUT SUBMARINO HPC, BASE DE GROUT PORTLAND, ALTA RESISTENCIA A LOS SULFATOS, SIN ADITIVOS, CON UNA DENSIDAD PROMEDIO DE LA LECHADA DE 2300 KG/M3 Y CON CARACTERISTICAS DE RESISTENCIA A LA COMPRESIÓN REQUERIDA POSTERIOR A LA INYECCION DE 35 MPA A LAS 24 HORAS, LA INYECCION DEL GROUT SE REALIZARA EN CADA UNA DE LAS TRES COLUMNAS MEDIANTE BOMBEO CONTROLADO HACIA EL ESPACIO ANULAR EXISTENTE ENTRE COLUMNA DE 54" DIAM. CON LA COLUMNA DE 44" DIAM. DE LA SUBESTRUCTURA MINIMA TEMPORAL RELOCALIZABLE, CON CLAVE DE IDENTIFICACION "EMTR-3", INSTALADA EN EL CAMPO ATOYATL-A, EN LAS COORDENADAS GEOGRAFICAS 18°22´28.250" N, 93°48´56.631"W, INCLUYE: SUMINISTRO DE EQUIPOS DE MEZCLADO E INYECCION, GENERACION ELECTRICA, LABORATORIO DE PRUEBAS DE COMPRESION, MANO DE OBRA ESPECIALIZADA, CONSUMIBLES PARA LA PREPARACIÓN DE LA MEZCLA, BOMBEO HACIA CONEXIÓN MECANICA DE INYECCIÓN LOCALIZADO A UN TIRANTE DE AGUA MAXIMO DE 28 M., REPORTE DE PRUEBAS DE RESISTENCIA A LA COMPRESION, INSTALACION Y PRUEBAS OPERACIONALES DE LOS EQUIPOS COSTA AFUERA. | C-14 | 2 | 6 | 14 | 20727361.3 | 0
C2EXT-0457 | SERVICIO DE ESTABILIDAD DE CHALAN PLANO MEDIANTE EQUIPO DE BOMBEO DE ALTO CAUDAL DURANTE MANIOBRA DE CARGA DE ESTRUCTURA ADOSADA, INCLUYE: MANGUERAS, CONEXIONES, COMBUSTIBLE DIESEL, OPERADOR ESPECIALIZADO PARA OPERAR LAS 24 HORAS DEL DÍA | C2-EXT | 1 | 7 | 14 | 918000 | 0
C2EXT-0469 | SERVICIO DE ENMIENDA DENTRO DEL RECINTO PORTUARIO API CARMEN, DE LA EMBARCACIÓN DENOMINADA “NN ALGEIBA” UBICADA EN TERCERA POSICIÓN DEL MUELLE 15, CON UN MOVIMIENTO REUBICACION DE MUELLE, PARA FACILITAR LA LIBRE CARGA DE LA ESTRUCTURA ADOSADA DE TARATUNICH. INCLUYE: TRÁMITES ADMINISTRATIVOS, DESATRAQUE, ATRAQUE Y AMARRE, SERVICIO DE PILOTOS, GASTOS PORTUARIOS, REPORTES DE ACTIVIDADES DE LA REUBICACION DE LA EMBARCACION. | C2-EXT | 1 | 7 | 14 | 209250 | 0
3.642. | SERVICIO DE APLICACION DE LASTRADO DE 3" ESP. PARA TUBERIA DE 20" DE DIAMETRO. | C-3. | 2 | 6 | 11 | 0 | 1492.5
C3EXT-0564 | SERVICIO DE ANÁLISIS DE RIESGO DE PROCESO (ARP) PARA LOS TRABAJOS DE LEVANTAMIENTOS, INGENIERÍA BÁSICA Y DETALLE PARA LA REUBICACIÓN, INTERCONEXIONES Y PUESTA EN OPERACIÓN DE TANQUE SLUGCATCHER FA-4223B DE AKAL-C6 HACIA EL CP. NOHOCH-A. | C3-EXT | 2 | 7 | 14 | 1222500 | 0
C2EXT-0463 | SERVICIO DE AGENCIAMIENTO MARITIMO DEL BARCO REMOLCADOR LIEBE TIDE DURANTE LA ENTRADA A MUELLE DE ARMAMEX EN TAMPICO, TAMAULIPAS, PARA BUSCARA AL CHALAN JMC2515 Y ZARPAR HACIA BOYA DE RECALADA DE CD. DEL CARMEN CAMPECHE, INCLUYE: TRÁMITES ADMINISTRATIVOS, ATRAQUE Y AMARRE, SERVICIO DE PILOTOS, GASTOS PORTUARIOS, (NO INCLUYE TIEMPO DE OPERACION O EN ESPERA DE LA PAREJA CHALAN-REMOLCADOR | C2-EXT | 1 | 7 | 14 | 72500 | 0
C2EXT-0466 | SERVICIO DE AGENCIAMIENTO MARITIMO DE REMOLCADOR LIEBE TIDE DURANTE LA SALIDA DEL MUELLE DE TAMPICO, TAMAULIPAS, CON DESTINO AL MUELLE DE LA TERMINAL MARITIMA DOS BOCAS, TABASCO. PARA (QUE ACTIVIDAD REALIZO), INCLUYE: DERECHOS DE PUERTO, CAPITANIA, LANCHAJE, GASTOS ADMINISTRATIVOS, (NO INCLUYE TIEMPO DE OPERACION O EN ESPERA DE LA PAREJA CHALAN REMOLCADOR) | C2-EXT | 1 | 7 | 14 | 72500 | 0
C2EXT-0468 | SERVICIO DE AGENCIAMIENTO MARITIMO DE PAREJA CHALAN-REMOLCADOR DURANTE LA SALIDA SIN CARGA DEL AREA DE PLATAFORMAS DE LA ZONA DE CAMPECHE CON DESTINO AL MUELLE DEL ARMADOR EN TAMPICO, TAMAULIPAS, INCLUYE: GASTOS ADMINISTRATIVOS, TRAMITES ANTE CAPITANIA DE PUERTO (NO INCLUYE TIEMPO DE OPERACION O EN ESPERA DE LA PAREJA CHALANREMOLCADOR | C2-EXT | 1 | 7 | 14 | 132975 | 0
C2EXT-0456 | SERVICIO DE AGENCIAMIENTO MARITIMO DE PAREJA CHALAN-REMOLCADOR DURANTE LA ENTRADA AL MUELLE DEL ARMADOR EN TAMPICO, TAMAULIPAS, SIN CARGA, DESPUES DE LA DESCARGA DE LAS ESTRUCTURAS EN LA PLATAFORMA TARATUNICH-301, INCLUYE: REMOLQUES, DERECHOS DE PUERTO, CAPITANIA, PILOTOS DE APOYO, LANCHAJE, GASTOS ADMINISTRATIVOS, (NO INCLUYE TIEMPO DE OPERACION O EN ESPERA DE LA PAREJA CHALAN-REMOLCADOR) | C2-EXT | 1 | 7 | 14 | 786375 | 0
C3EXT-1195 | SERVICIO DE ACTIVIDADES SUBMARINAS PARA REALIZAR LA METROLOGÍA DE LOS EJES "A" Y "C" DE LA PLATAFORMA DE TARATUNICH-301 PARA LA INSTALACIÓN DE 01 ADOSADA ESTRUCTURAL DE PROTECTORDE CONDUCTORES DE POZOS Y LA LIMPIEZA DE LA CIRCUNFERENCIA TOTAL DE LOS EJES "A" Y "C" CONUNA LONGITUD MÍNIMA DE 2.0 METROS EN LAS ELEVACIÓN (-) 5.738, (-) 13.500, (-) 19.454, (-) 26.063 Y (-)35.800, INCLUYE: ENTREGA DE REPORTES DIARIOS Y VIDEO DE ACTIVIDADES REALIZADAS, MOVILIZACIÓNY DESMOVILIZACIÓN DE EQUIPOS, SUMINISTRO DEL PERSONAL, EQUIPOS, HERRAMIENTAS YCONSUMIBLES. | C3-EXT | 2 | 7 | 1 | 2044451.52 | 659725.71
C3EXT-1196 | SERVICIO DE ACTIVIDADES SUBMARINAS PARA REALIZAR EL MONITOREO DURANTE LAS MANIOBRAS DE INSTALACIÓN DE LA ADOSADA DE CONDUCTORES DE POZOS DE LA PLATAFORMA DE TARATUNICH-301 EINSTALACIÓN DE MEDIAS CONCHAS DE LAS ABRAZADERAS EN LOS EJES "A" Y "C" EN ELEVACIÓN (-) 5.738, (-) 13.500, (-) 19.454, (-) 26.063 Y (-) 35.800, INCLUYE: INSTALACIÓN DE 16 ESPÁRRAGOS EN CADAABRAZADERA, ENTREGA DE REPORTES DIARIOS Y VIDEO DE ACTIVIDADES REALIZADAS, MOVILIZACIÓN YDESMOVILIZACIÓN DE EQUIPOS, SUMINISTRO DEL PERSONAL, EQUIPOS, HERRAMIENTAS Y CONSUMIBLES. | C3-EXT | 2 | 7 | 1 | 1885669.81 | 473339.51
1C-14 | SERVICIO DE ESTABILIZADO ESTRUCTURAL MEDIANTE SUMINISTRO E INYECCION DE GROUT EN EL ESPACIO ANULAR DE LAS COLUMNAS DE LA PRIMERA Y SEGUNDA SECCION DE LA SUBESTRUCTURA, 7 TON EN CADA UNA DE LAS 3 COLUMNAS PARA UN TOTAL DE 21 TONELADAS DE GROUT SUBMARINO HPC, BASE DE GROUT PORTLAND, ALTA RESISTENCIA A LOS SULFATOS, SIN ADITIVOS, CON UNA DENSIDAD PROMEDIO DE LA LECHADA DE 2300 KG/M3 Y CON CARACTERISTICAS DE RESISTENCIA A LA COMPRESIÓN REQUERIDA POSTERIOR A LA INYECCION DE 35 MPA A LAS 24 HORAS, LA INYECCION DEL GROUT SE REALIZARA EN CADA UNA DE LAS TRES COLUMNAS MEDIANTE BOMBEO CONTROLADO HACIA EL ESPACIO ANULAR EXISTENTE ENTRE COLUMNA DE 54" DIAM. CON LA COLUMNA DE 44" DIAM. DE LA SUBESTRUCTURA MINIMA RELOCALIZABLE, CON CLAVE DE IDENTIFICACION "EMDR-1", INSTALADA EN EL CAMPO POKCHE-NE, EN LAS COORDENADAS GEOGRAFICAS 18°30´30.526" N, 93°26´29.081"W, INCLUYE: SUMINISTRO DE EQUIPOS DE MEZCLADO E INYECCION, GENERACION ELECTRICA, LABORATORIO DE PRUEBAS DE COMPRESION, MANO DE OBRA ESPECIALIZADA, CONSUMIBLES PARA LA PREPARACIÓN DE LA MEZCLA, BOMBEO HACIA CONEXIÓN MECANICA DE INYECCIÓN LOCALIZADO A UN TIRANTE DE AGUA MAXIMO DE 20 M., REPORTE DE PRUEBAS DE RESISTENCIA A LA COMPRESION, INSTALACION Y PRUEBAS PREOPERACIONALES DE LOS EQUIPOS COSTA AFUERA. | C-14 | 2 | 6 | 14 | 13362307.24 | 0
C3EXT-0555 | SERVICIO COSTA FUERA DE INSPECCIÓN DE SOLDADURA MEDIANTE PRUEBAS NO DESTRUCTIVAS PARA JUNTAS DE PROCESO MEDIANTE LA TECNICA DE ULTRASONIDO DE ARREGLO DE FASES | C3-EXT | 2 | 7 | 10 | 46000.08 | 0
C3EXT-0555 | SERVICIO COSTA FUERA DE INSPECCIÓN DE SOLDADURA MEDIANTE PRUEBAS NO DESTRUCTIVAS PARA JUNTAS DE PROCESO MEDIANTE LA TECNICA DE ULTRASONIDO DE ARREGLO DE FASES | C3-EXT | 2 | 7 | 10 | 46000.08 | 0
5.64. | SEPARADORES DE BRIDAS HIDRÁULICOS INTEGRADOS MOD. 10T (I) TIPO AM MARCA THE EQUALIZER CON CAPACIDAD DE APERTURA DE 12 TONS A 10,000 PSI O EQUIVALENTE. | C-5. | 2 | 6 | 10 | 1713.45 | 0
5.65. | SEPARADOR DE BRIDAS MECÁNICO MOD. 8 T (M) TIPO AM MCA. THE EQUALIZER CON CAPACIDAD DE APERTURA DE 8 TON. O EQUIVALENTE | C-5. | 2 | 6 | 10 | 1627.65 | 0
5.61. | SEPARADOR DE BRIDAS HIDRÁULICO MODELO 10 T (E) MAXI – KIT TIPO AM MCA. THE EQUALIZER O EQUIVALENTE, CON CAPACIDAD DE APERTURA DE 12 TONS. A 10,000 PSI. O EQUIVALENTE. | C-5. | 2 | 6 | 10 | 1713.45 | 0
5.76. | ROUTER ELÉCTRICO | C-5. | 2 | 6 | 10 | 287.4 | 0
5.160. | ROUTER ELÉCTRICO | C-5. | 1 | 6 | 10 | 375 | 0
4.1. | REVISIÓN DE INGENIERÍA BASICA Y/O DETALLE | C-4. | 2 | 6 | 7 | 625 | 0
5.90. | RESUCITADOR PARA PRIMEROS AUXILIOS. | C-5. | 2 | 6 | 10 | 1062.45 | 0
C5EXT-0142 | REMOLCADOR DE BAJO CALADO PARA INGRESAR/RETIRAR A CHALAN DESDE LA BOYA DE RECALADA HASTA EL MUELLE 15 Y VICEVERSA | C5-EXT | 1 | 7 | 5 | 0 | 22201.84
3.290. | REJILLA METÁLICA ELECTROFORJADA DE ACERO AL CARBÓN TIPO 34N 5 X 32 CON SOLERA DE CARGA DE 3/16" DE ESPESOR POR 1¼" DE PERALTE. | C-3. | 2 | 6 | 15 | 203883.79 | 0
3.289. | REJILLA METÁLICA ELECTROFORJADA DE ACERO AL CARBÓN TIPO 34N 5 X 25 CON SOLERA DE CARGA DE 3/16" DE ESPESOR POR 1" DE PERALTE. | C-3. | 2 | 6 | 15 | 226990.11 | 0
2.367. | REJILLA ELECTROFORJADA DENTADA DE 1¼" X 3/16" GALVANIZADA | C-2. | 1 | 6 | 15 | 129508.6 | 0
2.368. | REJILLA ELECTROFORJADA DENTADA DE 1" X 3/16" GALVANIZADA | C-2. | 1 | 6 | 15 | 129508.6 | 0
2.172. | Reducción Excéntrica de acero al carbón de 20"Ø, cédula 80, espesor de pared 1.031 x 16"Ø, cédula 100, | C-2. | 1 | 6 | 1 | 55656.11 | 186.56
2.171. | Reducción Excéntrica de acero al carbón de 10"Ø, estándar, cédula 40, espesor de pared 0.365 x 8"Ø, estándar, cédula 40, espesor de pared 0.322 | C-2. | 1 | 6 | 1 | 9285.24 | 73.66
3.90. | Reducción Concéntrica de acero al carbón de 8"Ø, XS, cédula 80, espesor de pared 0.500 x 6"Ø, estándar, cédula 40, espesor de pared 0.280 | C-3. | 2 | 6 | 1 | 3515.84 | 111.94
2.165. | Reducción Concéntrica de acero al carbón de 6"Ø, XS, cédula 80, espesor de pared 0.432 x 4"Ø, XS, cédula 80, espesor de pared 0.337 | C-2. | 1 | 6 | 1 | 7468.94 | 73.38
3.89. | Reducción Concéntrica de acero al carbón de 6"Ø, XS, cédula 80, espesor de pared 0.432 x 4"Ø, XS, cédula 80, espesor de pared 0.337 | C-3. | 2 | 6 | 1 | 3332.8 | 79.76
3.87. | Reducción Concéntrica de acero al carbón de 6"Ø, XS, cédula 80, espesor de pared 0.432 x 3½"Ø, XS, cédula 80, espesor de pared 0.318 | C-3. | 2 | 6 | 1 | 3075.93 | 99.5
2.164. | Reducción Concéntrica de acero al carbón de 6"Ø, XS, cédula 80, espesor de pared 0.432 x 3"Ø, XS, cédula 80, espesor de pared 0.300 | C-2. | 1 | 6 | 1 | 6790.89 | 79.75
2.163. | Reducción Concéntrica de acero al carbón de 6"Ø, estándar, cédula 40, espesor de pared 0.280 x 4"Ø, estándar, cédula 40, espesor de pared 0.237 | C-2. | 1 | 6 | 1 | 5611.95 | 50.59
3.88. | Reducción Concéntrica de acero al carbón de 6"Ø, estándar, cédula 40, espesor de pared 0.280 x 4"Ø, estándar, cédula 40, espesor de pared 0.237 | C-3. | 2 | 6 | 1 | 2558.5 | 50.59
2.162. | Reducción Concéntrica de acero al carbón de 6"Ø, estándar, cédula 40, espesor de pared 0.280 x 3"Ø, estándar, cédula 40, espesor de pared 0.216 | C-2. | 1 | 6 | 1 | 4942.29 | 54.23
2.166. | Reducción Concéntrica de acero al carbón de 6"Ø, cédula 120, espesor de pared 0.562 x 4"Ø, cédula 120, espesor de pared 0.438 | C-2. | 1 | 6 | 1 | 4133.7 | 73.38
3.86. | Reducción Concéntrica de acero al carbón de 4"Ø, XS, cédula 80, espesor de pared 0.337 x 3"Ø, XS, cédula 80, espesor de pared 0.300 | C-3. | 2 | 6 | 1 | 2665.39 | 30.06
2.161. | Reducción Concéntrica de acero al carbón de 4"Ø, XS, cédula 80, espesor de pared 0.337 x 3"Ø, XS, cédula 160, espesor de pared 0.438 | C-2. | 1 | 6 | 1 | 7177.04 | 54.23
3.85. | Reducción Concéntrica de acero al carbón de 4"Ø, estándar, cédula 40, espesor de pared 0.237 x 3"Ø, estándar, cédula 40, espesor de pared 0.216 | C-3. | 2 | 6 | 1 | 3333.14 | 22.83
3.84. | Reducción Concéntrica de acero al carbón de 3"Ø, XS, cédula 80, espesor de pared 0.300 x 2"Ø, XS, cédula 80, espesor de pared 0.218 | C-3. | 2 | 6 | 1 | 3073.73 | 22.39
2.159. | Reducción Concéntrica de acero al carbón de 3"Ø, estándar, cédula 40, espesor de pared 0.216 x 2"Ø, XS, cédula 80, espesor de pared 0.218 | C-2. | 1 | 6 | 1 | 4541.14 | 54.23
2.160. | Reducción Concéntrica de acero al carbón de 3"Ø, cédula 160, espesor de pared 0.438 x 2"Ø, XS, cédula 80, espesor de pared 0.218 | C-2. | 1 | 6 | 1 | 6075.69 | 54.23
2.168. | Reducción Concéntrica de acero al carbón de 24"Ø, espesor de pared 1.125 x 16"Ø, cédula 80, espesor de pared 0.844 | C-2. | 1 | 6 | 1 | 30848.09 | 5989.55
2.170. | Reducción Concéntrica de acero al carbón de 24"Ø, espesor de pared 0.875 x 22"Ø, espesor de pared 0.625 | C-2. | 1 | 6 | 1 | 36201.45 | 5989.55
2.169. | Reducción Concéntrica de acero al carbón de 24"Ø, cédula 80, espesor de pared 1.219 x 16"Ø, cédula 80, espesor de pared 0.844 | C-2. | 1 | 6 | 1 | 31313.31 | 5989.55
2.167. | Reducción Concéntrica de acero al carbón de 20"Ø, cédula 80, espesor de pared 1.031 x 16"Ø, cédula 80, espesor de pared 0.844 | C-2. | 1 | 6 | 1 | 27737.35 | 4975
3.91. | Reducción Concéntrica de acero al carbón de 10"Ø, cédula 80, espesor de pared 0.594 x 4"Ø, XS, cédula 80, espesor de pared 0.337 | C-3. | 2 | 6 | 1 | 4420.88 | 115.36
3.288. | REDONDO SOLIDO LISO (OS) 50.8 mm (2 in.) 15.89 kg/m | C-3. | 2 | 6 | 15 | 97819 | 0
3.287. | REDONDO SOLIDO LISO (OS) 25.4 mm (1 in.) 3.973 kg/m | C-3. | 2 | 6 | 15 | 115126.78 | 0
3.286. | REDONDO SOLIDO LISO (OS) 22.2 mm (⅞ in.) 3.045 kg/m | C-3. | 2 | 6 | 15 | 113622.95 | 0
3.285. | REDONDO SOLIDO LISO (OS) 19.1 mm (¾ in.) 2.235 kg/m | C-3. | 2 | 6 | 15 | 113320.41 | 0
2.361. | REDONDO SOLIDO LISO (OS) 9.5 mm (⅜ in.) 0.559 kg/m | C-2. | 1 | 6 | 15 | 80370.05 | 0
2.366. | REDONDO SOLIDO LISO (OS) 50.8 mm (2 in.) 15.89 kg/m | C-2. | 1 | 6 | 15 | 72418.66 | 0
2.365. | REDONDO SOLIDO LISO (OS) 31.8 mm (1¼ in.) 6.208 kg/m | C-2. | 1 | 6 | 15 | 73833.3 | 0
2.364. | REDONDO SOLIDO LISO (OS) 25.4 mm (1 in.) 3.973 kg/m | C-2. | 1 | 6 | 15 | 83095.77 | 0
2.363. | REDONDO SOLIDO LISO (OS) 19.1 mm (¾ in.) 2.235 kg/m | C-2. | 1 | 6 | 15 | 104793.53 | 0
2.362. | REDONDO SOLIDO LISO (OS) 12.7 mm (½ in.) 0.994 kg/m | C-2. | 1 | 6 | 15 | 108015.96 | 0
2.405. | RECUBRIMIENTO EPÓXICO 100% SÓLIDOS DE DOS A TRES COMPONENTES RE-36, INCLUYE LA LIMPIEZA A METAL COMERCIAL. | C-2. | 1 | 6 | 12 | 15764.48 | 0
2.406. | RECUBRIMIENTO DE ENLACE EPOXICO MODIFICADO AUTOIMPRIMANTE DE DOS COMPONENTES ALTOS SOLIDOS RI-41 MODIFICADO COLOR AMARILLO CATERPILAR (DOS CAPAS DE 2.5 MILÉSIMAS DE PULGADA ). | C-2. | 1 | 6 | 12 | 2704.5 | 0
2.403. | RECUBRIMIENTO DE ACABADO POLIURETANO ACRILICO ALIFATICO DE DOS COMPONENTES RA-28 MODIFICADO COLOR BLANCO CATERPILAR (DOS CAPAS DE 2.5 MILÉSIMAS DE PULGADA). INCLUYE MATERIALES DE CONSUMO, PINTURA, SOLVENTES, ETC., LIMPIEZA DEL ÁREA DE TRABAJO. PARA APLICARLO APLICARLO EN TUBERÍA, CODOS, TEES, REDUCCIONES ETC. | C-2. | 1 | 6 | 12 | 2579.5 | 0
2.411. | PRUEBA HIDROSTATICA A VALVULA DE 8"-12" DE DIAMETRO EN PATIO DE CONSTRUCCION DE LA CONTRATISTA, INCLUYE: MANO DE OBRA Y EQUIPO. A VALVULAS | C-2. | 1 | 6 | 1 | 14178.75 | 0
2.412. | PRUEBA HIDROSTATICA A VALVULA DE 24"-30" DE DIAMETRO EN PATIO DE CONSTRUCCION DE LA CONTRATISTA, INCLUYE: MANO DE OBRA Y EQUIPO. A VALVULAS | C-2. | 1 | 6 | 1 | 30471.88 | 0
3.472. | PROCESAMIENTO DE LA NUBE DE PUNTOS INTEGRADA (ELABORACIÓN DE PRIMITIVO) PARA LA OBTENCIÓN DE INFORMACIÓN. (INCLUYE PERSONAL, EQUIPO (WS) Y SOFTWARE) | C-3. | 2 | 6 | 7 | 559.69 | 0
5.51. | PONCHADORA PARA CONECTORES DE TIERRA FÍSICA MCA. BURNDY O EQUIVALENTE | C-5. | 2 | 6 | 10 | 437.4 | 0
5.153. | PONCHADORA PARA CONECTORES DE TIERRA FÍSICA MCA. BURNDY O EQUIVALENTE | C-5. | 1 | 6 | 10 | 62.5 | 0
2.358. | PLACA LISA DE 2" ESP. | C-2. | 1 | 6 | 15 | 61865.6 | 0
3.283. | PLACA LISA DE 2" ESP. | C-3. | 2 | 6 | 15 | 76472.01 | 0
2.360. | PLACA LISA DE 1¾" ESP. | C-2. | 1 | 6 | 15 | 60910.39 | 0
2.357. | PLACA LISA DE 1½" ESP. | C-2. | 1 | 6 | 15 | 71449.56 | 0
3.282. | PLACA LISA DE 1½" ESP. | C-3. | 2 | 6 | 15 | 76702.64 | 0
2.356. | PLACA LISA DE 1¼" ESP. | C-2. | 1 | 6 | 15 | 65944.45 | 0
3.281. | PLACA LISA DE 1¼" ESP. | C-3. | 2 | 6 | 15 | 77069.75 | 0
2.355. | PLACA LISA DE 1" ESP. | C-2. | 1 | 6 | 15 | 73063.44 | 0
3.280. | PLACA LISA DE 1" ESP. | C-3. | 2 | 6 | 15 | 76731.43 | 0
3.279. | PLACA LISA DE ⅞" ESP. | C-3. | 2 | 6 | 15 | 74335.83 | 0
2.354. | PLACA LISA DE ¾" ESP. | C-2. | 1 | 6 | 15 | 59119.14 | 0
3.278. | PLACA LISA DE ¾" ESP. | C-3. | 2 | 6 | 15 | 56792.63 | 0
2.353. | PLACA LISA DE ⅝" ESP. | C-2. | 1 | 6 | 15 | 55106.68 | 0
3.277. | PLACA LISA DE ⅝" ESP. | C-3. | 2 | 6 | 15 | 55026.38 | 0
2.352. | PLACA LISA DE ½" ESP. | C-2. | 1 | 6 | 15 | 48965.76 | 0
3.276. | PLACA LISA DE ½" ESP. | C-3. | 2 | 6 | 15 | 60913.26 | 0
2.351. | PLACA LISA DE ⅜" ESP. | C-2. | 1 | 6 | 15 | 43098.51 | 0
3.275. | PLACA LISA DE ⅜" ESP. | C-3. | 2 | 6 | 15 | 54938.9 | 0
2.350. | PLACA LISA DE ¼" ESP. | C-2. | 1 | 6 | 15 | 45830.69 | 0
3.274. | PLACA LISA DE ¼" ESP. | C-3. | 2 | 6 | 15 | 62114.21 | 0
3.284. | PLACA ANTIDERRAPANTE – 6.4 MM X 56.034 KG./M2 EN ACERO ASTM-A36. | C-3. | 2 | 6 | 15 | 62946.55 | 0
C2EXT-0283 | PERFIL IR-254 X 28.5 KG/M (10" X 19 LB/FT) ACERO AL CARBON ASTM A-36 | C2-EXT | 1 | 7 | 15 | 143720.58 | 0
2.330. | PERFIL I RECTANGULAR (IR) 914 mm x 223.90 kg/m (36 in. x 150 lb./ft.) | C-2. | 1 | 6 | 15 | 81683.88 | 0
3.321. | PERFIL I RECTANGULAR (IR) 610 mm x 155.0 kg/m (24 in. x 104 lb./ft.) | C-3. | 2 | 6 | 15 | 144549.96 | 0
2.329. | PERFIL I RECTANGULAR (IR) 610 mm x 125.10 kg/m (24 in. x 84 lb./ft.) | C-2. | 1 | 6 | 15 | 75179.2 | 0
3.320. | PERFIL I RECTANGULAR (IR) 610 mm x 101.6 kg/m (24 in. x 68 lb./ft.) | C-3. | 2 | 6 | 15 | 118271.19 | 0
3.318. | PERFIL I RECTANGULAR (IR) 457 mm x 96.70 kg/m (18 in. x 65 lb./ft.) | C-3. | 2 | 6 | 15 | 95223.81 | 0
2.327. | PERFIL I RECTANGULAR (IR) 457 mm x 89.10 kg/m (18 in. x 60 lb./ft.) | C-2. | 1 | 6 | 15 | 76160.79 | 0
2.326. | PERFIL I RECTANGULAR (IR) 457 mm x 82.00 kg/m (18 in. x 55 lb./ft.) | C-2. | 1 | 6 | 15 | 84837.99 | 0
3.317. | PERFIL I RECTANGULAR (IR) 457 mm x 82.00 kg/m (18 in. x 55 lb./ft.) | C-3. | 2 | 6 | 15 | 90941.04 | 0
2.325. | PERFIL I RECTANGULAR (IR) 457 mm x 74.50 kg/m (18 in. x 50 lb./ft.) | C-2. | 1 | 6 | 15 | 91240.43 | 0
3.316. | PERFIL I RECTANGULAR (IR) 457 mm x 74.50 kg/m (18 in. x 50 lb./ft.) | C-3. | 2 | 6 | 15 | 108910.81 | 0
2.324. | PERFIL I RECTANGULAR (IR) 457 mm x 68.40 kg/m (18 in. x 46 lb./ft.) | C-2. | 1 | 6 | 15 | 90428.19 | 0
3.319. | PERFIL I RECTANGULAR (IR) 457 mm x 112.90 kg/m (18 in. x 76 lb./ft.) | C-3. | 2 | 6 | 15 | 99704.15 | 0
2.328. | PERFIL I RECTANGULAR (IR) 457 mm x 105.30 kg/m (18 in. x 71 lb./ft.) | C-2. | 1 | 6 | 15 | 91459.06 | 0
2.323. | PERFIL I RECTANGULAR (IR) 406 mm x 74.40 kg/m (16 in. x 50 lb./ft.) | C-2. | 1 | 6 | 15 | 80217.5 | 0
3.315. | PERFIL I RECTANGULAR (IR) 406 mm x 74.40 kg/m (16 in. x 50 lb./ft.) | C-3. | 2 | 6 | 15 | 107937.74 | 0
3.314. | PERFIL I RECTANGULAR (IR) 406 mm x 67.40 kg/m (16 in. x 45 lb./ft.) | C-3. | 2 | 6 | 15 | 104113.94 | 0
3.313. | PERFIL I RECTANGULAR (IR) 406 mm x 59.80 kg/m 16 in. x 40 lb./ft.) | C-3. | 2 | 6 | 15 | 103268.99 | 0
3.312. | PERFIL I RECTANGULAR (IR) 356 mm x 79.0 kg/m (14 in. x 53 lb./ft.) | C-3. | 2 | 6 | 15 | 110244.54 | 0
2.322. | PERFIL I RECTANGULAR (IR) 356 mm x 32.9 kg/m (14 in. x 22 lb./ft.) | C-2. | 1 | 6 | 15 | 87042.33 | 0
3.311. | PERFIL I RECTANGULAR (IR) 356 mm x 32.9 kg/m (14 in. x 22 lb./ft.) | C-3. | 2 | 6 | 15 | 104529.07 | 0
3.310. | PERFIL I RECTANGULAR (IR) 305 mm x 96.70 kg/m (12 in. x 65 lb./ft.) | C-3. | 2 | 6 | 15 | 93020.25 | 0
2.321. | PERFIL I RECTANGULAR (IR) 305 mm x 74.40 kg/m (12 in. x 50 lb./ft.) | C-2. | 1 | 6 | 15 | 87960.77 | 0
2.320. | PERFIL I RECTANGULAR (IR) 305 mm x 59.80 kg/m (12 in. x 40 lb./ft.) | C-2. | 1 | 6 | 15 | 86306.28 | 0
2.319. | PERFIL I RECTANGULAR (IR) 305 mm x 44.50 kg/m (12 in. x 30 lb./ft.) | C-2. | 1 | 6 | 15 | 85312.56 | 0
2.318. | PERFIL I RECTANGULAR (IR) 305 mm x 38.70 kg/m (12 in. x 26 lb./ft.) | C-2. | 1 | 6 | 15 | 93254.35 | 0
3.309. | PERFIL I RECTANGULAR (IR) 305 mm x 38.70 kg/m (12 in. x 26 lb./ft.) | C-3. | 2 | 6 | 15 | 111699.64 | 0
3.308. | PERFIL I RECTANGULAR (IR) 305 mm x 32.80 kg/m (12 in. x 22 lb./ft.) | C-3. | 2 | 6 | 15 | 104696.24 | 0
2.317. | PERFIL I RECTANGULAR (IR) 254 mm x 44.80 kg/m (10 in. x 30 lb./ft.) | C-2. | 1 | 6 | 15 | 83129.97 | 0
3.307. | PERFIL I RECTANGULAR (IR) 254 mm x 44.80 kg/m (10 in. x 30 lb./ft.) | C-3. | 2 | 6 | 15 | 107794.48 | 0
2.316. | PERFIL I RECTANGULAR (IR) 254 mm x 38.50 kg/m (10 in. x 26 lb./ft.) | C-2. | 1 | 6 | 15 | 86014.1 | 0
3.306. | PERFIL I RECTANGULAR (IR) 254 mm x 38.50 kg/m (10 in. x 26 lb./ft.) | C-3. | 2 | 6 | 15 | 110718.09 | 0
2.315. | PERFIL I RECTANGULAR (IR) 254 mm x 32.90 kg/m (10 in. x 22 lb./ft.) | C-2. | 1 | 6 | 15 | 85049.91 | 0
3.305. | PERFIL I RECTANGULAR (IR) 254 mm x 32.90 kg/m (10 in. x 22 lb./ft.) | C-3. | 2 | 6 | 15 | 103561.47 | 0
2.314. | PERFIL I RECTANGULAR (IR) 254 mm x 28.50 kg/m (10 in. x 19 lb./ft.) | C-2. | 1 | 6 | 15 | 88509 | 0
3.304. | PERFIL I RECTANGULAR (IR) 254 mm x 28.50 kg/m (10 in. x 19 lb./ft.) | C-3. | 2 | 6 | 15 | 105881.83 | 0
2.313. | PERFIL I RECTANGULAR (IR) 254 mm x 25.30 kg/m (10 in. x 17 lb./ft.) | C-2. | 1 | 6 | 15 | 86893.65 | 0
3.303. | PERFIL I RECTANGULAR (IR) 203 mm x 31.2 kg/m ( 8 in. x 21 lb./ft.) | C-3. | 2 | 6 | 15 | 109588.9 | 0
2.311. | PERFIL I RECTANGULAR (IR) 203 mm x 26.60 kg/m (8 in. x 18 lb./ft.) | C-2. | 1 | 6 | 15 | 94094.35 | 0
3.302. | PERFIL I RECTANGULAR (IR) 203 mm x 22.5 kg/m ( 8 in. x 15 lb./ft.) | C-3. | 2 | 6 | 15 | 107727.46 | 0
3.301. | PERFIL I RECTANGULAR (IR) 203 mm x 19.4 kg/m ( 8 in. x 13 lb./ft.) | C-3. | 2 | 6 | 15 | 105117.53 | 0
2.312. | PERFIL I RECTANGULAR (IR) 203 mm x 15.00 kg/m (8 in. x 10 lb./ft.) | C-2. | 1 | 6 | 15 | 109160.66 | 0
3.300. | PERFIL I RECTANGULAR (IR) 152 mm x 29.7 kg/m ( 6 in. x 20 lb./ft.) | C-3. | 2 | 6 | 15 | 107847.99 | 0
2.310. | PERFIL I RECTANGULAR (IR) 152 mm x 24.00 kg/m (6 in. x 16 lb./ft.) | C-2. | 1 | 6 | 15 | 89231.88 | 0
3.299. | PERFIL I RECTANGULAR (IR) 152 mm x 24.00 kg/m (6 in. x 16 lb./ft.) | C-3. | 2 | 6 | 15 | 104830.2 | 0
2.309. | PERFIL I RECTANGULAR (IR) 152 mm x 18.00 kg/m (6 in. x 12 lb./ft.) | C-2. | 1 | 6 | 15 | 98456.28 | 0
3.298. | PERFIL I RECTANGULAR (IR) 152 mm x 18.00 kg/m (6 in. x 12 lb./ft.) | C-3. | 2 | 6 | 15 | 102670.55 | 0
3.297. | PERFIL I RECTANGULAR (IR) 102 mm x 19.4 kg/m ( 4 in. x 13 lb./ft.) | C-3. | 2 | 6 | 15 | 49753.34 | 0
3.270. | PERFIL C ESTANDAR (CE) 76 MM x 6.10 kg/m (3 in. x 4.10 lb./ft.) | C-3. | 2 | 6 | 15 | 32684.39 | 0
2.347. | PERFIL C ESTANDAR (CE) 305 mm x 30.80 kg/m (12 in. x 20.70 lb./ft.) | C-2. | 1 | 6 | 15 | 62031.46 | 0
2.345. | PERFIL C ESTANDAR (CE) 254 mm x 29.76 kg/m (10 in. x 20.00 lb./ft.) | C-2. | 1 | 6 | 15 | 74585.93 | 0
2.344. | PERFIL C ESTANDAR (CE) 254 mm x 22.76 kg/m (10 in. x 15.30 lb./ft.) | C-2. | 1 | 6 | 15 | 75805.09 | 0
3.273. | PERFIL C ESTANDAR (CE) 254 mm x 22.76 kg/m (10 in. x 15.30 lb./ft.) | C-3. | 2 | 6 | 15 | 93164.96 | 0
2.346. | PERFIL C ESTANDAR (CE) 203 mm x 27.90 kg/m (8 in. x 18.75 lb./ft.) | C-2. | 1 | 6 | 15 | 70976.26 | 0
3.272. | PERFIL C ESTANDAR (CE) 203 mm x 27.90 kg/m (8 in. x 18.75 lb./ft.) | C-3. | 2 | 6 | 15 | 110616.28 | 0
2.343. | PERFIL C ESTANDAR (CE) 203 mm x 17.11 kg/m (8 in. x 11.50 lb./ft.) | C-2. | 1 | 6 | 15 | 75594.11 | 0
3.271. | PERFIL C ESTANDAR (CE) 203 mm x 17.11 kg/m (8 in. x 11.50 lb./ft.) | C-3. | 2 | 6 | 15 | 92121.31 | 0
2.342. | PERFIL C ESTANDAR (CE) 102 mm x 8.04 kg/m (4 in. x 5.40 lb./ft.) | C-2. | 1 | 6 | 15 | 65937.59 | 0
5.109. | PAREJA BARCAZA DE CARGA (CHALAN) DE 365 X 92 X 22.9 PIES/ REMOLCADOR DE 80 BOLLARD PULL. | C-5. | 2 | 6 | 5 | 0 | 35625
5.108. | PAREJA BARCAZA DE CARGA (CHALAN) DE 300 X 90 X 20 PIES/ REMOLCADOR DE 70 BOLLARD PULL. | C-5. | 2 | 6 | 5 | 0 | 34500
5.107. | PAREJA BARCAZA DE CARGA (CHALAN) DE 250 X 72 X 16 PIES/ REMOLCADOR DE 60 BOLLARD PULL. | C-5. | 2 | 6 | 5 | 0 | 28125
4.7. | OPERARIO ESPECIALISTA. | C-4. | 2 | 6 | 10 | 3660.18 | 0
4.7.1 | OPERARIO ESPECIALISTA. | C-4.1 | 2 | 6 | 10 | 3660.18 | 0
4.8. | OPERARIO ESPECIALISTA CERTIFICADO | C-4. | 2 | 6 | 10 | 5733.53 | 0
4.7.T. | OPERARIO ESPECIALISTA (TUBERO) | C-4. | 2 | 6 | 10 | 3660.18 | 0
4.20.T. | OPERARIO ESPECIALISTA (TUBERO) | C-4. | 1 | 6 | 10 | 3162.35 | 0
4.7.1.T. | OPERARIO ESPECIALISTA (TUBERO) | C-4.1 | 2 | 6 | 10 | 3660.18 | 0
4.7.S.P. | OPERARIO ESPECIALISTA (SOPLETERO PINTOR) | C-4. | 2 | 6 | 10 | 3660.18 | 0
4.7.1.S.P. | OPERARIO ESPECIALISTA (SOPLETERO PINTOR) | C-4.1 | 2 | 6 | 10 | 3660.18 | 0
4.7.S. | OPERARIO ESPECIALISTA (SOLDADOR) | C-4. | 2 | 6 | 10 | 3660.18 | 0
4.20.S. | OPERARIO ESPECIALISTA (SOLDADOR) | C-4. | 1 | 6 | 10 | 3162.35 | 0
4.7.1.S. | OPERARIO ESPECIALISTA (SOLDADOR) | C-4.1 | 2 | 6 | 10 | 3660.18 | 0
4.7.P. | OPERARIO ESPECIALISTA (PINTOR) | C-4. | 2 | 6 | 10 | 3660.18 | 0
4.20.P. | OPERARIO ESPECIALISTA (PINTOR) | C-4. | 1 | 6 | 10 | 3162.35 | 0
4.7.1.P. | OPERARIO ESPECIALISTA (PINTOR) | C-4.1 | 2 | 6 | 10 | 3660.18 | 0
4.7.M. | OPERARIO ESPECIALISTA (MECANICO) | C-4. | 2 | 6 | 10 | 3660.18 | 0
4.20.M. | OPERARIO ESPECIALISTA (MECANICO) | C-4. | 1 | 6 | 10 | 3162.35 | 0
4.7.1.M. | OPERARIO ESPECIALISTA (MECANICO) | C-4.1 | 2 | 6 | 10 | 3660.18 | 0
4.7.I. | OPERARIO ESPECIALISTA (INSTRUMENTISTA) | C-4. | 2 | 6 | 10 | 3660.18 | 0
4.7.1.I. | OPERARIO ESPECIALISTA (INSTRUMENTISTA) | C-4.1 | 2 | 6 | 10 | 3660.18 | 0
4.7.E. | OPERARIO ESPECIALISTA (ELECTRICO) | C-4. | 2 | 6 | 10 | 3660.18 | 0
4.20.E. | OPERARIO ESPECIALISTA (ELECTRICO) | C-4. | 1 | 6 | 10 | 3162.35 | 0
4.7.1.E. | OPERARIO ESPECIALISTA (ELECTRICO) | C-4.1 | 2 | 6 | 10 | 3660.18 | 0
4.20. | OPERARIO ESPECIALISTA | C-4. | 1 | 6 | 10 | 3162.35 | 0
4.6. | OPERARIO DE PRIMERA. | C-4. | 2 | 6 | 10 | 2861.56 | 0
4.32. | OPERARIO DE PRIMERA | C-4. | 1 | 6 | 10 | 2466.63 | 0
3.106. | Nipolet de acero al carbón de 2”Ø x ¾”Ø, 4" DE LONG., CLASE 3000# | C-3. | 2 | 6 | 1 | 999.83 | 0
C3EXT-1144 | NIPLE DE ACERO AL CARBONO DE 3/4" DE DIAMETRO NOMINAL X 4" DE LONGITUD,CEDULA XXS, EXTREMOS PLANO X ROSCADO,ESPECIFICACION ASTM A106 GR. B,ASME B36.10M | C3-EXT | 2 | 7 | 1 | 1420.94 | 0
C3EXT-1143 | NIPLE DE 3/4"Ø x 3 1/2" DE LONGITUD, ACERO AL CARBONO, SIN COSTURA, CED. 80, EXTREMO PLANO/ROSCADO, ESPECIFICACIÓN ASTM A105, ASME B31.3. | C3-EXT | 2 | 7 | 1 | 1629.52 | 0
5.39. | MULTÍMETRO DIGITAL CON LAS SIGUIENTES CAPACIDADES DE LECTURA: 0-750VAC, 0-1000 VDC, 0-10 ADC, 0-500MAAC, 0-50 MEGOHMS. MCA. FLUKE O EQUIVALENTE, QUE CUENTE CON CERTIFICACIÓN DE LA EMA | C-5. | 2 | 6 | 10 | 87.45 | 0
5.165. | MULTÍMETRO DIGITAL CON LAS SIGUIENTES CAPACIDADES DE LECTURA: 0-750VAC, 0-1000 VDC, 0-10 ADC, 0-500MAAC, 0-50 MEGOHMS. MCA. FLUKE O EQUIVALENTE, QUE CUENTE CON CERTIFICACIÓN DE LA EMA | C-5. | 1 | 6 | 10 | 58.3 | 0
3.473. | MODELADO TRIDIMENSIONAL INTELIGENTE UTILIZANDO EL SOFTWARE DE "PDMS". (INCLUYE PERSONAL, EQUIPO Y SOFTWARE) | C-3. | 2 | 6 | 7 | 808.44 | 0
5.85. | MEGGER DIGITAL CON LAS SIGUIENTES CAPACIDADES DE LECTURA: 0-1000 VDC, 0-600 VAC, 0-400 MEGOHMS. MCA. FLUKE O EQUIVALENTE, QUE CUENTE CON CERTIFICACIÓN DE LA EMA | C-5. | 2 | 6 | 10 | 624.9 | 0
5.167. | MEGGER DIGITAL CON LAS SIGUIENTES CAPACIDADES DE LECTURA: 0-1000 VDC, 0-600 VAC, 0-400 MEGOHMS. MCA. FLUKE O EQUIVALENTE, QUE CUENTE CON CERTIFICACIÓN DE LA EMA | C-5. | 1 | 6 | 10 | 416.6 | 0
2.395. | MEDICION DE PRUEBA DE DUREZA EN JUNTA DE 32" A 36" DE DIAMETRO. | C-2. | 1 | 6 | 16 | 6218.75 | 0
2.394. | MEDICION DE PRUEBA DE DUREZA EN JUNTA DE 22" A 30" DE DIAMETRO | C-2. | 1 | 6 | 16 | 6218.75 | 0
3.620. | MEDICION DE PRUEBA DE DUREZA EN JUNTA DE 20" A 30" DE DIAMETRO. | C-3. | 2 | 6 | 16 | 6218.75 | 0
2.393. | MEDICION DE PRUEBA DE DUREZA EN JUNTA DE 14" A 20" DE DIAMETRO | C-2. | 1 | 6 | 16 | 6218.75 | 0
3.621. | MEDICION DE PRUEBA DE DUREZA EN JUNTA DE 14" A 18" DE DIAMETRO. | C-3. | 2 | 6 | 16 | 6218.75 | 0
3.643. | MATRICES DE CONCRETO F'C= 280 KG/CM2 (DENSIDAD 2,300 KG/M3) PARA ACOLCHONAMIENTO DE DIMENSIONES 20'-0'' X 8'-0'' X 0'-9'' (6.096 M X 2.438 M X 0.228 M). | C-3. | 2 | 6 | 1 | 0 | 1343.25
5.104. | MARTILLO DIESEL O HIDRÁULICO DE 500,000 LB/FT | C-5. | 2 | 6 | 5 | 0 | 43750
5.103. | MARTILLO DIESEL O HIDRÁULICO DE 300,000 LB/FT | C-5. | 2 | 6 | 5 | 0 | 27905
5.102. | MARTILLO DIESEL O HIDRÁULICO DE 240,000 LB/FT | C-5. | 2 | 6 | 5 | 0 | 22600
5.101. | MARTILLO DIESEL O HIDRÁULICO DE 180,000 LB/FT | C-5. | 2 | 6 | 5 | 0 | 18285
5.50. | MARROS DE BRONCE DE 12 LIBRAS | C-5. | 2 | 6 | 10 | 124.95 | 0
5.1. | MÁQUINAS DE SOLDAR DIESEL RANGO DE SALIDA DE 30 A 550 AMPS. DE REGULACIÓN MANUAL, EQUIPADA CON AMPERÍMETROS Y VOLTÍMETROS VISIBLES, CABLES PORTA ELECTRODO, TOMA CORRIENTE DE 110 Y 220 VOLTS. | C-5. | 2 | 6 | 10 | 1125 | 0
5.120. | MÁQUINAS DE SOLDAR DIESEL RANGO DE SALIDA DE 30 A 550 AMPS. DE REGULACIÓN MANUAL, EQUIPADA CON AMPERÍMETROS Y VOLTÍMETROS VISIBLES, CABLES PORTA ELECTRODO, TOMA CORRIENTE DE 110 Y 220 VOLTS. | C-5. | 1 | 6 | 10 | 750 | 0
5.99. | MAQUINA TAPINADORA CON RANGO DE PERFORACIÓN DE 3" - 16", PARA VÁLVULAS CLASE 150#, 300# Y 600#. | C-5. | 2 | 6 | 5 | 129500 | 0
5.100. | MAQUINA TAPINADORA CON RANGO DE PERFORACIÓN DE 14"-36", PARA VÁLVULAS CLASE 150#, 300# Y 600#. | C-5. | 2 | 6 | 5 | 291375 | 0
5.98. | MAQUINA TAPINADORA CON RANGO DE PERFORACIÓN DE ½" - 6", PARA VÁLVULAS CLASE 150#, 300# Y 600#. | C-5. | 2 | 6 | 5 | 66750 | 0
5.2. | MÁQUINA DE SOLDAR ELÉCTRICA, VOLTAJE DE ALIMENTACIÓN 440 VOLT/60/HZ/3 FASES, RANGO DE SALIDA DE 30 A 550 AMPS. DE REGULACIÓN MANUAL, EQUIPADA CON AMPERÍMETROS Y VOLTÍMETROS VISIBLES, CABLES, PORTA ELECTRODO. | C-5. | 2 | 6 | 10 | 687.45 | 0
5.121. | MÁQUINA DE SOLDAR ELÉCTRICA, VOLTAJE DE ALIMENTACIÓN 440 VOLT/60/HZ/3 FASES, RANGO DE SALIDA DE 30 A 550 AMPS. DE REGULACIÓN MANUAL, EQUIPADA CON AMPERÍMETROS Y VOLTÍMETROS VISIBLES, CABLES, PORTA ELECTRODO. | C-5. | 1 | 6 | 10 | 687.5 | 0
5.143. | MÁQUINA CORTADORA EN FRIO Y BISELADORA BIPARTIDA PARA TUBERÍAS DE 6 A 48 Y HASTA 2 ½" DE ESPESOR | C-5. | 1 | 6 | 10 | 16838.7 | 0
5.8. | MÁQUINA CORTADORA EN FRIO Y BISELADORA BIPARTIDA PARA TUBERÍAS DE 6 A 48 Y HASTA 2 ½" DE ESPESOR | C-5. | 2 | 6 | 10 | 16838.7 | 0
5.83. | MANÓMETRO CON RANGO DE 0 A 2000 PBS/PG2. | C-5. | 2 | 6 | 10 | 3124.95 | 0
5.84. | MANOGRAFOS CON RANGO DE 0 A 2000 LBS/PG2 DE LECTURA DIRECTA. | C-5. | 2 | 6 | 10 | 3750 | 0
4.5. | MANIOBRISTA | C-4. | 2 | 6 | 10 | 2369.01 | 0
4.30. | MANIOBRISTA | C-4. | 1 | 6 | 10 | 1791.26 | 0
4.5.1. | MANIOBRISTA | C-4.1 | 2 | 6 | 10 | 2369.01 | 0
C5EXT-0113 | MANIFULD HORIZONTAL MARCA TEXAS, NEUMATIC DE 60 GALONES CON LAS SIGUIENTES DIMENCIONES DE LARGO 1.80 MTS. DE ANCHO 90 CMS DE ALTO 1.40 MTS PESO APROXIMADO 160 KG. | C5-EXT | 2 | 7 | 10 | 1911.6 | 0
5.178. | MANGUERAS (DE MÍNIMO 30 M C/U) CONTRAINCENDIO CON SUS RESPECTIVAS BOQUILLAS DE ACUERDO A NFPA-1961 Y 1963. | C-5. | 1 | 6 | 10 | 375 | 0
5.26. | MALACATE DE AIRE DE 6 TONELADAS | C-5. | 2 | 6 | 10 | 1958.7 | 0
5.25. | MALACATE DE AIRE DE 3 TONELADAS | C-5. | 2 | 6 | 10 | 1127.4 | 0
5.181. | MALACATE DE AIRE DE 15 TON. INCLUYE CABLES, POLEAS, MANGUERAS Y CONEXIONES. (EN TIERRA) | C-5. | 1 | 6 | 9 | 625 | 0
5.27. | MALACATE DE AIRE DE 12 TONELADAS | C-5. | 2 | 6 | 10 | 2850 | 0
5.184. | LUMINARIO INDUSTRIAL PARA ALUMBRADO EXTERIOR A PRUEBA DE EXPLOSION. PARA USO EN TIERRA | C-5. | 1 | 6 | 10 | 1875 | 0
5.79. | LUMINARIO INDUSTRIAL PARA ALUMBRADO EXTERIOR A PRUEBA DE EXPLOSIÓN. | C-5. | 2 | 6 | 10 | 388.5 | 0
5.114. | LOW BOY CON CAPACIDAD DE CARGA DE 90 TONELADAS (INCLUYE TRACTOCAMION, OPERADOR, ESTROBOS, GRILLETES Y GROMET´S) | C-5. | 1 | 6 | 9 | 3437.5 | 0
5.7. | LOTES DE LLAVES DE GOLPE. DE ESTRÍAS, EN PULGADAS, MEDIDAS DE BOCA DE 1 1/16", 1 ¼", 1 7/16", 1 ½", 1⅝", 1 13/16", 2", 2 3/16", 2⅜", 2 ½" 2 9/16", 2¾", 2 15/16", 3", 3⅛", 3⅝", Y 3⅞". MARROS ANTICHISPA DE BRONCE DE 12LB, 14LB 16LB Y 18LB; (DOS DE CADA UNA DE LAS MEDIDAS DE LAS LLAVES Y DOS MARROS DE CADA LIBRAJE.) | C-5. | 2 | 6 | 10 | 685.05 | 0
5.176. | LLAVES DE IMPACTO HIDRÁULICAS CON LLAVE DE CUBO DE DIFERENTES MEDIDAS, IW-24 DE 1300-2000 PSI DE 15 GPM (INCLUYE PERSONAL TECNICO) | C-5. | 1 | 6 | 10 | 2775 | 0
5.177. | LLAVES DE IMPACTO HIDRÁULICAS CON LLAVE DE CUBO DE DIFERENTES MEDIDAS, IW-16 DE 500-2500 PSI DE 12 GPM (INCLUYE PERSONAL TECNICO) | C-5. | 1 | 6 | 10 | 2025 | 0
2.410. | LIMPIEZA DE LA SUPERFICIE POR ASPERSIÓN CON CHORRO ABRASIVO SECO A METAL BLANCO Y RECUBRIMIENTO PRIMARIO INORGANICO DE ZINC AUTO CURANTE BASE SOLVENTE RP-4B MODIFICADO (UNA CAPA DE 2 A 3 MILÉSIMAS DE PULGADA DE ESPESOR) , APLICACIÓN POR ASPERSIÓN, INCLUYE MATERIALES DE CONSUMO, PINTURA, SOLVENTES,, LIMPIEZA DEL ÁREA DE TRABAJO. PARA APLICARLO EN TUBERÍA, CODOS, TEES, REDUCCIONES ETC. DE DIFERENTES DIÁMETROS, ASI COMO EN VIGAS, ANGULOS, SOLERAS ETC, | C-2. | 1 | 6 | 12 | 5752.29 | 0
2.407. | LIMPIEZA DE LA SUPERFICIE POR ASPERSIÓN CON CHORRO ABRASIVO SECO A METAL BLANCO Y RECUBRIMIENTO PRIMARIO EPOXICO-POLIAMIDA DE DOS COMPONENTES RP-6 MODIFICADO (UNA CAPA DE 2 A 3 MILÉSIMAS DE PULGADA DE ESPESOR) , APLICACIÓN POR ASPERSIÓN, INCLUYE MATERIALES DE CONSUMO, PINTURA, SOLVENTES, LIMPIEZA DEL ÁREA DE TRABAJO. PARA APLICARLO EN RESANES DE TUBERÍA, CODOS, TEES, REDUCCIONES ETC. DE DIFERENTES DIÁMETROS, ASI COMO EN VIGAS, ANGULOS, SOLERAS ETC | C-2. | 1 | 6 | 12 | 5379.16 | 0
2.401. | LIMPIEZA CON ARENA SILICA (MALLA) 16/35 O 8/35 INCLUYE MATERIALES DE CONSUMO, LIMPIEZA DEL ÁREA DE TRABAJO. DE ACUERDO A LA NORMA NRF-295-PEMEX-2013. | C-2. | 1 | 6 | 12 | 4125.53 | 0
C3EXT-0984 | LIMPIEZA CON ARENA SILICA (MALLA) 16/35 O 8/35 INCLUYE MATERIALES DE CONSUMO, LIMPIEZA DEL ÁREA DE TRABAJO. DE ACUERDO A LA NORMA ETP-295-PEMEX-2013. COSTA FUERA. | C3-EXT | 2 | 7 | 12 | 2665.52 | 0
5.74. | LIJADORA ELÉCTRICA | C-5. | 2 | 6 | 10 | 287.4 | 0
5.158. | LIJADORA ELÉCTRICA | C-5. | 1 | 6 | 10 | 287.5 | 0
3.470. | LEVANTAMIENTO EN CAMPO CON PERSONAL ESPECIALISTA, INCLUYE HERRAMIENTA MENOR Y EQUIPO DE PROTECCION PERSONAL. (INCLUYE PERSONAL, EQUIPO (LAPTOP) Y SOFTWARE). | C-3. | 2 | 6 | 7 | 808.44 | 0
3.469. | LEVANTAMIENTO EN CAMPO CON EQUIPO DE ESCANEO LÁSER (GENERACION DE NUBES DE PUNTOS), DEBE INCLUIR EQUIPO Y PERSONAL PARA SU OPERACIÓN, ASI COMO PERSONAL DE SEGURIDAD. (INCLUYE PERSONAL, EQUIPO Y SOFTWARE) | C-3. | 2 | 6 | 7 | 2736.25 | 0
C3EXT-0470 | LEVANTAMIENTO CON EQUIPOS ESPECIALIZADOS; SCANNER LASER CON EQUIPO DRON EN SUPERESTRUCTURA DE PLATAFORMA EXCOMPRESION Y PUENTE DE INTERCONEXION CON PLATAFORMA ALEDAÑA, INCLUYE REPORTES DE RTK DRON CYCLONE Y EMBARCACION DE APOYO, PARA LA ELABORACIÓN DE INGENIERIA DE DETALLE DE AISLAMIENTO DE EXCOMPRESION. | C3-EXT | 2 | 7 | 14 | 2160101.29 | 0
5.15. | LEVANTADORA MONTACARGA DE CADENA DE 6 TONELADAS | C-5. | 2 | 6 | 10 | 162.9 | 0
5.125. | LEVANTADORA MONTACARGA DE CADENA DE 6 TONELADAS | C-5. | 1 | 6 | 10 | 108.6 | 0
5.14. | LEVANTADORA MONTACARGA DE CADENA DE 3 TONELADAS | C-5. | 2 | 6 | 10 | 54.9 | 0
5.124. | LEVANTADORA MONTACARGA DE CADENA DE 3 TONELADAS | C-5. | 1 | 6 | 10 | 36.6 | 0
5.13. | LEVANTADORA MONTACARGA DE CADENA DE 1½ TONELADAS | C-5. | 2 | 6 | 10 | 34.95 | 0
5.123. | LEVANTADORA MONTACARGA DE CADENA DE 1½ TONELADAS | C-5. | 1 | 6 | 10 | 23.3 | 0
2.382. | JUNTAS DE 6" A 14" DIAM | C-2. | 1 | 6 | 16 | 746.25 | 0
2.397. | JUNTAS DE 6" A 14" DIAM | C-2. | 1 | 6 | 16 | 310.94 | 0
3.607. | JUNTAS DE 6" A 14" DIAM | C-3. | 2 | 6 | 16 | 310.94 | 0
3.612. | JUNTAS DE 6" A 14" DIAM | C-3. | 2 | 6 | 16 | 746.25 | 0
2.385. | JUNTAS DE 36" A 42" DIAM | C-2. | 1 | 6 | 16 | 746.25 | 0
2.400. | JUNTAS DE 36" A 42" DIAM | C-2. | 1 | 6 | 16 | 1181.56 | 0
3.610. | JUNTAS DE 36" A 42" DIAM | C-3. | 2 | 6 | 16 | 1181.56 | 0
3.615. | JUNTAS DE 36" A 42" DIAM | C-3. | 2 | 6 | 16 | 746.25 | 0
2.384. | JUNTAS DE 24" A 30" DIAM. | C-2. | 1 | 6 | 16 | 746.25 | 0
2.399. | JUNTAS DE 24" A 30" DIAM | C-2. | 1 | 6 | 16 | 684.06 | 0
3.609. | JUNTAS DE 24" A 30" DIAM | C-3. | 2 | 6 | 16 | 684.06 | 0
3.614. | JUNTAS DE 24" A 30" DIAM | C-3. | 2 | 6 | 16 | 746.25 | 0
2.383. | JUNTAS DE 16" A 22" DIAM | C-2. | 1 | 6 | 16 | 746.25 | 0
2.398. | JUNTAS DE 16" A 22" DIAM | C-2. | 1 | 6 | 16 | 373.13 | 0
3.608. | JUNTAS DE 16" A 22" DIAM | C-3. | 2 | 6 | 16 | 373.13 | 0
3.613. | JUNTAS DE 16" A 22" DIAM | C-3. | 2 | 6 | 16 | 746.25 | 0
3.471. | INTEGRACIÓN DE LA NUBE DE PUNTOS OBTENIDA DURANTE LOS LEVANTAMIENTOS EN CAMPO CON EL EQUIPO DEL EQUIPO DE ESCANEO LÁSER. (INCLUYE PERSONAL, EQUIPO (WS) Y SOFTWARE) | C-3. | 2 | 6 | 7 | 559.69 | 0
C4EXT-0001 | INSPECTOR DE GARANTIA MARINA (WARRANTY SURVEYOR Ó INSPECTOR MARINO) | C4-EXT | 2 | 7 | 7 | 0 | 1998.1
2.380. | INSPECCIÓN ULTRASÓNICA DE JUNTAS SOLDABLES EN PERFILES ESTRUCTURALES. | C-2. | 1 | 6 | 11 | 746.25 | 0
3.616. | INSPECCION ULTRASONICA DE JUNTAS SOLDABLES A TOPE EN CONEXIONES Y TUBERÍAS DE 48" DIAM | C-3. | 2 | 6 | 16 | 746.25 | 0
2.381. | INSPECCION ULTRASONICA DE JUNTAS SOLDABLES A TOPE EN CONEXIONES Y TUBERÍAS DE 1" A 4" DIAM. | C-2. | 1 | 6 | 16 | 746.25 | 0
3.611. | INSPECCION ULTRASONICA DE JUNTAS SOLDABLES A TOPE EN CONEXIONES Y TUBERÍAS DE 1" A 4" DIAM. | C-3. | 2 | 6 | 16 | 746.25 | 0
3.617. | INSPECCIÓN ULTRASÓNICA COSTA FUERA DE JUNTAS SOLDABLES EN PERFILES ESTRUCTURALES | C-3. | 2 | 6 | 11 | 746.25 | 0
2.396. | INSPECCIÓN RADIOGRÁFICA DE JUNTAS SOLDABLES A TOPE EN CONEXIONES Y TUBERÍAS DE 1" A 4" DIAM | C-2. | 1 | 6 | 16 | 11193.75 | 0
3.606. | INSPECCIÓN RADIOGRÁFICA DE JUNTAS SOLDABLES A TOPE DE 1" A 4" DIAM | C-3. | 2 | 6 | 16 | 223.88 | 0
2.379. | INSPECCIÓN POR PARTÍCULAS MAGNÉTICAS DE SOLDADURAS EN CONEXIONES, TUBERÍA O ESTRUCTURAS EN PATIO DE LA CONTRATISTA. | C-2. | 1 | 6 | 3 | 248.75 | 0
2.386. | INSPECCION DE SOLDADURA MEDIANTE PRUEBAS NO DESTRUCTIVAS EN PERFILES ESTRUCTURALES. | C-2. | 1 | 6 | 11 | 11193.75 | 0
2.387. | INSPECCION DE SOLDADURA MEDIANTE PRUEBAS NO DESTRUCTIVAS DE ½" A 2" DE DIAMETRO HASTA 20.00 M DE ALTURA. | C-2. | 1 | 6 | 16 | 11193.75 | 0
3.600. | INSPECCION DE SOLDADURA MEDIANTE PRUEBAS NO DESTRUCTIVAS DE ½" A 2" DE DIAMETRO | C-3. | 2 | 6 | 16 | 11193.75 | 0
3.619. | INSPECCION DE SOLDADURA MEDIANTE PRUEBAS NO DESTRUCTIVAS (LIQUIDOS PENETRANTES) EN PERFILES ESTRUCTURALES COSTA FUERA. | C-3. | 2 | 6 | 3 | 248.75 | 0
3.618. | INSPECCION DE ESPESORES POR ULTRASÓNIDO EN TUBERIAS O RECIPIENTES | C-3. | 2 | 6 | 7 | 9328.13 | 0
4.26. | INGENIERO ESPECIALISTA DE CAMPO (TIERRA) | C-4. | 1 | 6 | 10 | 3812.78 | 0
4.13. | INGENIERO ESPECIALISTA DE CAMPO (MAR) | C-4. | 2 | 6 | 10 | 5397.2 | 0
4.13.1. | INGENIERO ESPECIALISTA DE CAMPO (MAR) | C-4.1 | 2 | 6 | 10 | 5397.2 | 0
2.389. | IDEM PERO DE 8" A 12" DE DIAMETRO | C-2. | 1 | 6 | 16 | 310.94 | 0
3.602. | IDEM PERO DE 8" A 12" DE DIAMETRO | C-3. | 2 | 6 | 16 | 310.94 | 0
2.392. | IDEM PERO DE 36" A 42" DE DIAMETRO | C-2. | 1 | 6 | 16 | 1181.56 | 0
3.605. | IDEM PERO DE 36" A 42" DE DIAMETRO | C-3. | 2 | 6 | 16 | 1181.56 | 0
2.388. | IDEM PERO DE 3" A 6" DE DIAMETRO | C-2. | 1 | 6 | 16 | 310.94 | 0
3.601. | IDEM PERO DE 3" A 6" DE DIAMETRO | C-3. | 2 | 6 | 16 | 310.94 | 0
2.391. | IDEM PERO DE 24" A 30" DE DIAMETRO | C-2. | 1 | 6 | 16 | 684.06 | 0
3.604. | IDEM PERO DE 24" A 30" DE DIAMETRO | C-3. | 2 | 6 | 16 | 684.06 | 0
2.390. | IDEM PERO DE 14" A 20" DE DIAMETRO | C-2. | 1 | 6 | 16 | 373.13 | 0
3.603. | IDEM PERO DE 14" A 20" DE DIAMETRO | C-3. | 2 | 6 | 16 | 373.13 | 0
2.180. | IDEM AL ANTERIOR PERO DE 2" Ø CLASE 3000# | C-2. | 1 | 6 | 1 | 4462.95 | 37.31
2.179. | IDEM AL ANTERIOR PERO DE 1½" Ø CLASE 3000# | C-2. | 1 | 6 | 1 | 1886.34 | 37.31
2.178. | IDEM AL ANTERIOR PERO DE 1" Ø CLASE 3000# | C-2. | 1 | 6 | 1 | 1718.05 | 37.31
2.177. | IDEM AL ANTERIOR PERO DE ¾" Ø CLASE 3000# | C-2. | 1 | 6 | 1 | 1718.05 | 37.31
5.3. | HORNOS ELÉCTRICOS CON CONTROL DE TEMPERATURA PARA LA CONSERVACIÓN DE LA SOLDADURA. | C-5. | 2 | 6 | 10 | 124.95 | 0
5.182. | HORNO ELECTRICO PORTATIL DE ALMACENAMIENTO DE ELECTRODOS (EN TIERRA) | C-5. | 1 | 6 | 9 | 83.34 | 0
5.150. | HIDRÁULICO CON SOAJES DE MEDIA LUNA RECUBIERTOS DE P.V.C. DE ¾"Ø A 3"Ø. | C-5. | 1 | 6 | 10 | 625 | 0
5.115. | GRÚA DE 60 TON (INCLUYE OPERADOR, ESTROBOS, GRILLETES Y GROMET´S) | C-5. | 1 | 6 | 10 | 25000 | 0
5.118. | GRUA DE 350 TONELADAS (INCLUYE OPERADOR, ESTROBOS, GRILLETES) (EN TIERRA) | C-5. | 1 | 6 | 10 | 91250 | 0
5.117. | GRUA DE 250 TONELADAS (INCLUYE OPERADOR, ESTROBOS, GRILLETES) (EN TIERRA) | C-5. | 1 | 6 | 10 | 81250 | 0
5.116. | GRUA DE 150 TONELADAS (INCLUYE OPERADOR, ESTROBOS, GRILLETES) (EN TIERRA) | C-5. | 1 | 6 | 10 | 68750 | 0
5.24. | GRILLETES DE ACERO PARA 25 TON | C-5. | 2 | 6 | 10 | 85.35 | 0
5.134. | GRILLETES DE ACERO PARA 25 TON | C-5. | 1 | 6 | 10 | 56.9 | 0
5.23. | GRILLETES DE ACERO PARA 15 TON | C-5. | 2 | 6 | 10 | 49.05 | 0
5.133. | GRILLETES DE ACERO PARA 15 TON | C-5. | 1 | 6 | 10 | 137.5 | 0
5.22. | GRILLETES DE ACERO PARA 10 TON | C-5. | 2 | 6 | 10 | 31.65 | 0
5.132. | GRILLETES DE ACERO PARA 10 TON | C-5. | 1 | 6 | 10 | 21.1 | 0
8C-11 | GIROCOMPAS CON SENSOR DE MOVIMIENTO, PARA MEDICIÓN DE GIRO, PITCH Y ROLL CON PRECISIÓN SURVEY. INCLUYE PERSONAL ESPECIALIZADO, MOVILIZACIÓN Y DESMOVILIZACIÓN DEL SITIO DE ORIGEN O RESGUARDO AL SITIO DE EMBARQUE Y VICEVERSA. | C-11 | 2 | 6 | 5 | 1135.94 | 3086.3
C5EXT-0024 | GIROCOMPAS CON SENSOR DE MOVIMIENTO, PARA MEDICIÓN DE GIRO, PITCH Y ROLL CON PRECISIÓN SURVEY. INCLUYE PERSONAL ESPECIALIZADO (EN ESPERA) | C5-EXT | 2 | 7 | 5 | 0 | 10311.65
5.70. | GATO HIDRÁULICO CON OPERACIÓN MANUAL DE 50 TON. | C-5. | 2 | 6 | 10 | 64.95 | 0
5.154. | GATO HIDRÁULICO CON OPERACIÓN MANUAL DE 50 TON. | C-5. | 1 | 6 | 10 | 855.5 | 0
5.72. | GATO HIDRÁULICO CON OPERACIÓN MANUAL DE 200 TON. | C-5. | 2 | 6 | 10 | 234.9 | 0
5.156. | GATO HIDRÁULICO CON OPERACIÓN MANUAL DE 200 TON. | C-5. | 1 | 6 | 10 | 3125 | 0
5.71. | GATO HIDRÁULICO CON OPERACIÓN MANUAL DE 100 TON. | C-5. | 2 | 6 | 10 | 124.95 | 0
5.155. | GATO HIDRÁULICO CON OPERACIÓN MANUAL DE 100 TON. | C-5. | 1 | 6 | 10 | 1776.2 | 0
5.20. | GARRUCHAS DE BISAGRA DE 2-8 TON | C-5. | 2 | 6 | 10 | 187.5 | 0
5.130. | GARRUCHAS DE BISAGRA DE 2-8 TON | C-5. | 1 | 6 | 10 | 187.5 | 0
5.21. | GARRUCHAS DE BISAGRA DE 10-15 TON | C-5. | 2 | 6 | 10 | 225 | 0
5.131. | GARRUCHAS DE BISAGRA DE 10-15 TON | C-5. | 1 | 6 | 10 | 225 | 0
5.62. | FUENTE DE PODER HIDRÁULICA DE 12000 PSI, GASTO DE 15 GPM PARA LA UTILIZACIÓN DE LAS HERRAMIENTAS HIDRÁULICAS. | C-5. | 2 | 6 | 10 | 375 | 0
5.119. | ESTROBOS GRILLETES Y GROMET´S | C-5. | 1 | 6 | 10 | 312.5 | 0
2.266. | ESPECIFICACIONES (ÍDEM.) AL ANTERIOR PERO DE 8" 150 LIBRAS | C-2. | 1 | 6 | 1 | 344.39 | 118.09
3.128. | ESPECIFICACIONES (ÍDEM.) AL ANTERIOR PERO DE 8" 150 LIBRAS | C-3. | 2 | 6 | 1 | 1224.84 | 161.69
3.137. | ESPECIFICACIONES (ÍDEM.) AL ANTERIOR PERO DE 6" 900 LIBRAS | C-3. | 2 | 6 | 1 | 1607.65 | 601.98
2.265. | ESPECIFICACIONES (ÍDEM.) AL ANTERIOR PERO DE 6" 600 LIBRAS | C-2. | 1 | 6 | 1 | 16131.2 | 262.8
3.133. | ESPECIFICACIONES (ÍDEM.) AL ANTERIOR PERO DE 6" 300 LIBRAS | C-3. | 2 | 6 | 1 | 887.65 | 234.55
3.127. | ESPECIFICACIONES (ÍDEM.) AL ANTERIOR PERO DE 6" 150 LIBRAS | C-3. | 2 | 6 | 1 | 874.84 | 96.99
3.126. | ESPECIFICACIONES (ÍDEM.) AL ANTERIOR PERO DE 4" 150 LIBRAS | C-3. | 2 | 6 | 1 | 517.29 | 75.61
3.136. | ESPECIFICACIONES (ÍDEM.) AL ANTERIOR PERO DE 24" 600 LIBRAS | C-3. | 2 | 6 | 1 | 4710.94 | 5765.13
3.132. | ESPECIFICACIONES (ÍDEM.) AL ANTERIOR PERO DE 24" 150 LIBRAS | C-3. | 2 | 6 | 1 | 4556.95 | 1664.04
3.135. | ESPECIFICACIONES (ÍDEM.) AL ANTERIOR PERO DE 20" 600 LIBRAS | C-3. | 2 | 6 | 1 | 3884.69 | 4124.1
3.125. | ESPECIFICACIONES (ÍDEM.) AL ANTERIOR PERO DE 2" 150 LIBRAS | C-3. | 2 | 6 | 1 | 329.79 | 29.31
3.134. | ESPECIFICACIONES (ÍDEM.) AL ANTERIOR PERO DE 16" 600 LIBRAS | C-3. | 2 | 6 | 1 | 2220.64 | 2499.55
3.131. | ESPECIFICACIONES (ÍDEM.) AL ANTERIOR PERO DE 16" 150 LIBRAS | C-3. | 2 | 6 | 1 | 2024.21 | 672.5
3.130. | ESPECIFICACIONES (ÍDEM.) AL ANTERIOR PERO DE 12" 150 LIBRAS | C-3. | 2 | 6 | 1 | 1788.9 | 272.28
2.268. | ESPECIFICACIONES (ÍDEM.) AL ANTERIOR PERO DE 12" 150 LIBRAS | C-2. | 1 | 6 | 1 | 497.26 | 180.11
2.267. | ESPECIFICACIONES (ÍDEM.) AL ANTERIOR PERO DE 10" 150 LIBRAS | C-2. | 1 | 6 | 1 | 420.83 | 153.5
3.129. | ESPECIFICACIONES (ÍDEM.) AL ANTERIOR PERO DE 10" 150 LIBRAS | C-3. | 2 | 6 | 1 | 1337.65 | 246.04
3.124. | ESPECIFICACIONES (ÍDEM.) AL ANTERIOR PERO DE 1" 150 LIBRAS | C-3. | 2 | 6 | 1 | 239 | 12.94
3.205. | ESPARRAGO DE 2"Ø X 22¾" LONG. | C-3. | 2 | 6 | 1 | 125.38 | 146.36
3.204. | ESPARRAGO DE 2"Ø X 17½" LONG. | C-3. | 2 | 6 | 1 | 125.38 | 120.64
3.203. | ESPARRAGO DE 2"Ø X 10" DE LONG. | C-3. | 2 | 6 | 1 | 125.38 | 84.4
3.206. | ESPARRAGO DE 2 ¼"Ø X 39" LONG. | C-3. | 2 | 6 | 1 | 125.38 | 251.24
3.202. | ESPÁRRAGO DE 1⅞"Ø X 13" LONG. | C-3. | 2 | 6 | 1 | 138.5 | 83.88
3.198. | ESPÁRRAGO DE 1½"Ø X10"LONG. | C-3. | 2 | 6 | 1 | 138.5 | 42.14
3.200. | ESPARRAGO DE 1½"Ø X 19½" LONG. | C-3. | 2 | 6 | 1 | 138.5 | 67.59
3.221. | ESPÁRRAGO DE 1½"Ø X 10 ¼ LONG. | C-3. | 2 | 6 | 1 | 138.5 | 42.78
3.199. | ESPÁRRAGO DE 1½"Ø X 10½" LONG. | C-3. | 2 | 6 | 1 | 138.5 | 43.83
3.195. | ESPARRAGO DE 1¼"Ø x 9½" DE LONG. | C-3. | 2 | 6 | 1 | 138.5 | 26.7
3.194. | ESPARRAGO DE 1¼"Ø X 8½" LONG. | C-3. | 2 | 6 | 1 | 138.5 | 24.9
3.193. | ESPARRAGO DE 1¼"Ø x 8¼" DE LONG. | C-3. | 2 | 6 | 1 | 138.5 | 24.08
3.197. | ESPARRAGO DE 1¼"Ø x 11" DE LONG. | C-3. | 2 | 6 | 1 | 138.5 | 29.38
3.196. | ESPARRAGO DE 1¼"Ø x 10" DE LONG. | C-3. | 2 | 6 | 1 | 138.5 | 27.59
3.219. | ESPÁRRAGO DE 1⅛"Ø X 7 LONG | C-3. | 2 | 6 | 1 | 138.5 | 17.29
3.179. | ESPARRAGO DE 1"Ø x 8" DE LONG. | C-3. | 2 | 6 | 1 | 138.5 | 13.73
3.222. | ESPÁRRAGO DE 1"Ø X 5½ LONG | C-3. | 2 | 6 | 1 | 138.5 | 11.34
3.225. | ESPÁRRAGO DE 1"Ø X 5½ LONG | C-3. | 2 | 6 | 1 | 138.5 | 11.34
3.223. | ESPÁRRAGO DE 1 ⅝"Ø X 11½ LONG | C-3. | 2 | 6 | 1 | 138.5 | 55.8
3.192. | ESPARRAGO DE ⅞"Ø x 8½" LONG. | C-3. | 2 | 6 | 1 | 79.23 | 10.85
3.191. | ESPARRAGO DE ⅞"Ø x 5¼" DE LONG. | C-3. | 2 | 6 | 1 | 79.23 | 8.11
3.190. | ESPARRAGO DE ⅞"Ø X 5" DE LONG. | C-3. | 2 | 6 | 1 | 79.23 | 7.91
3.220. | ESPÁRRAGO DE ⅞"Ø X 5 LONG. | C-3. | 2 | 6 | 1 | 138.5 | 7.91
3.189. | ESPARRAGO DE ⅞"Ø X 4¾" LONG. | C-3. | 2 | 6 | 1 | 79.23 | 7.71
3.218. | ESPÁRRAGO DE ⅞"Ø X 4¾ LONG. | C-3. | 2 | 6 | 1 | 79.23 | 7.71
3.224. | ESPÁRRAGO DE ⅞"Ø X 4¾ LONG. | C-3. | 2 | 6 | 1 | 138.5 | 7.71
3.188. | ESPARRAGO DE ¾"Ø X 6½" DE LONG. | C-3. | 2 | 6 | 1 | 79.23 | 6.4
3.178. | ESPÁRRAGO DE ¾"Ø X 6" LONG. | C-3. | 2 | 6 | 1 | 79.23 | 6.1
3.215. | ESPÁRRAGO DE ¾"Ø X 5¾ LONG. | C-3. | 2 | 6 | 1 | 79.23 | 5.55
3.177. | ESPARRAGO DE ¾"Ø x 5½" LONG. | C-3. | 2 | 6 | 1 | 79.23 | 5.8
3.176. | ESPÁRRAGO DE ¾"Ø X 5 LONG. | C-3. | 2 | 6 | 1 | 79.23 | 11.14
3.211. | ESPÁRRAGO DE ¾"Ø X 5 ¼ LONG. | C-3. | 2 | 6 | 1 | 79.23 | 5.65
3.175. | ESPÁRRAGO DE ¾"Ø x 4½" DE LONG. | C-3. | 2 | 6 | 1 | 79.23 | 4.8
3.187. | ESPARRAGO DE ¾"Ø X 4½" DE LONG. | C-3. | 2 | 6 | 1 | 79.23 | 4.8
3.217. | ESPÁRRAGO DE ¾"Ø X 4½ LONG. | C-3. | 2 | 6 | 1 | 79.23 | 4.8
3.186. | ESPARRAGO DE ¾"Ø X 4¼" LONG. | C-3. | 2 | 6 | 1 | 79.23 | 4.65
3.174. | ESPÁRRAGO DE ¾"Ø X 4 LONG. | C-3. | 2 | 6 | 1 | 79.23 | 10.05
3.216. | ESPÁRRAGO DE ¾"Ø X 4 ¼ LONG. | C-3. | 2 | 6 | 1 | 79.23 | 4.65
3.185. | ESPARRAGO DE ⅝"Ø X 6" DE LONG. | C-3. | 2 | 6 | 1 | 79.23 | 3.63
3.184. | ESPÁRRAGO DE ⅝"Ø X 5" LONG. | C-3. | 2 | 6 | 1 | 79.23 | 3.58
3.183. | ESPÁRRAGO DE ⅝"Ø X 4½ LONG. | C-3. | 2 | 6 | 1 | 79.23 | 3.38
3.208. | ESPÁRRAGO DE ⅝"Ø X 4½ LONG. | C-3. | 2 | 6 | 1 | 79.23 | 3.38
3.209. | ESPÁRRAGO DE ⅝"Ø X 4½ LONG. | C-3. | 2 | 6 | 1 | 79.23 | 3.38
3.212. | ESPÁRRAGO DE ⅝"Ø X 4½ LONG. | C-3. | 2 | 6 | 1 | 79.23 | 3.38
3.182. | ESPARRAGO DE ⅝"Ø X 4" DE LONG. | C-3. | 2 | 6 | 1 | 79.23 | 3.18
3.181. | ESPARRAGO DE ⅝"Ø X 3¾"LONG. | C-3. | 2 | 6 | 1 | 79.23 | 2.68
3.173. | ESPÁRRAGO DE ⅝"Ø X 3¾ LONG. | C-3. | 2 | 6 | 1 | 79.23 | 5.75
3.213. | ESPÁRRAGO DE ⅝"Ø X 3¾ LONG. | C-3. | 2 | 6 | 1 | 79.23 | 2.68
3.214. | ESPÁRRAGO DE ⅝"Ø X 3¾ LONG. | C-3. | 2 | 6 | 1 | 79.23 | 2.68
3.172. | ESPÁRRAGO DE ⅝"Ø X 3½ LONG. | C-3. | 2 | 6 | 1 | 79.23 | 2.59
3.210. | ESPÁRRAGO DE ⅝"Ø X 3½ LONG. | C-3. | 2 | 6 | 1 | 79.23 | 2.59
3.171. | ESPÁRRAGO DE ⅝"Ø X 3¼ LONG. | C-3. | 2 | 6 | 1 | 79.23 | 5.35
3.170. | ESPARRAGO DE ½"Ø x 3½" LONG. | C-3. | 2 | 6 | 1 | 79.23 | 1.39
3.180. | ESPÁRRAGO DE ½"Ø X 3" LONG. | C-3. | 2 | 6 | 1 | 79.23 | 1.24
3.207. | ESPÁRRAGO DE ½"Ø X 3" LONG. | C-3. | 2 | 6 | 1 | 79.23 | 1.24
3.169. | ESPÁRRAGO DE ½"Ø X 2¾ LONG. | C-3. | 2 | 6 | 1 | 79.23 | 1.19
3.201. | ESPARRAGO DE ⅜"Ø X 10 ¼" LONG. | C-3. | 2 | 6 | 1 | 98.9 | 80.84
5.183. | ESMERILADORA ELECTRICA DE 1 HP. (EN TIERRA) | C-5. | 1 | 6 | 9 | 31.25 | 0
2.369. | ESCALON DE BARRA DENTADA DE 4.8 X 31.8 X 762 MM | C-2. | 1 | 6 | 15 | 25547.2 | 0
5.80. | EQUIPOS DE ASPERSIÓN DE AGUA A ALTA PRESIÓN HASTA 5,000 PSI | C-5. | 2 | 6 | 10 | 1736.1 | 0
5.163. | EQUIPOS DE ASPERSIÓN DE AGUA A ALTA PRESIÓN HASTA 5,000 PSI | C-5. | 1 | 6 | 10 | 0 | 5875
5.81. | EQUIPOS DE ASPERSIÓN DE AGUA A ALTA PRESIÓN HASTA 10,000 PSI | C-5. | 2 | 6 | 10 | 3055.5 | 0
5.164. | EQUIPOS DE ASPERSIÓN DE AGUA A ALTA PRESIÓN HASTA 10,000 PSI | C-5. | 1 | 6 | 10 | 0 | 5650
5.36. | EQUIPO PINTURA CONVENCIONAL (INCLUYE MANGUERAS DE ½"Ø PARA AIRE DE ALTA PRESIÓN 50 MTS. Y DE ⅜"Ø ALTA PRESIÓN PARA RECUBRIMIENTOS 50 MTS., OLLAS PARA PINTURA CON CAPACIDAD DE 20 Y 4 LITROS, PISTOLAS DE VILBISS CON AGUJAS EX Y FX PARA APLICACIÓN DE RECUBRIMIENTO PRIMARIO Y ACABADOS ETC.) | C-5. | 2 | 6 | 10 | 249.9 | 0
5.142. | EQUIPO PINTURA CONVENCIONAL (INCLUYE MANGUERAS DE ½"Ø PARA AIRE DE ALTA PRESIÓN 50 MTS. Y DE ⅜"Ø ALTA PRESIÓN PARA RECUBRIMIENTOS 50 MTS., OLLAS PARA PINTURA CON CAPACIDAD DE 20 Y 4 LITROS, PISTOLAS DE VILBISS CON AGUJAS EX Y FX PARA APLICACIÓN DE RECUBRIMIENTO PRIMARIO Y ACABADOS ETC.) | C-5. | 1 | 6 | 10 | 166.6 | 0
5.96. | EQUIPO PARA USO Y EXPLOTACIÓN DE MODELOS ELECTRÓNICOS TRIDIMENSIONALES INTELIGENTES QUE INCLUYA EL SOFTWARE DE "PDMS", INCLUYE PERSONAL TÉCNICO. | C-5. | 2 | 6 | 10 | 3666.6 | 0
5.172. | EQUIPO PARA USO Y EXPLOTACIÓN DE MODELOS ELECTRÓNICOS TRIDIMENSIONALES INTELIGENTES QUE INCLUYA EL SOFTWARE DE "PDMS", INCLUYE PERSONAL TÉCNICO | C-5. | 1 | 6 | 10 | 3666.6 | 0
5.31. | EQUIPO PARA PRUEBAS HIDROSTÁTICAS CON BOMBA NEUMÁTICA MCA. HASKEL DE 5000 PSI Y MANÓGRAFO MCA. BARTON CON RANGOS DE 0-1500 PSI Y 0º-150º C O EQUIVALENTE. | C-5. | 2 | 6 | 10 | 13399.95 | 0
5.138. | EQUIPO PARA PRUEBAS HIDROSTÁTICAS CON BOMBA NEUMÁTICA MCA. HASKEL DE 5000 PSI Y MANÓGRAFO MCA. BARTON CON RANGOS DE 0-1500 PSI Y 0º-150º C O EQUIVALENTE. | C-5. | 1 | 6 | 10 | 8933.3 | 0
5.5. | EQUIPO MULTIFLAMA PARA PRECALENTAR LA SOLDADURA DE LAS JUNTAS DE CAMPO | C-5. | 2 | 6 | 10 | 375 | 0
5.95. | EQUIPO LASER SCANER INCLUYE PERSONAL TÉCNICO. | C-5. | 2 | 6 | 10 | 33000 | 0
5.171. | EQUIPO LASER SCANER INCLUYE PERSONAL TÉCNICO | C-5. | 1 | 6 | 10 | 33000 | 0
5.6. | EQUIPO ESPECIALIZADO PARA RELEVADO DE ESFUERZO INCLUYE EQUIPO DE GENERACIÓN ELÉCTRICA A BASE DE MOTOR DE COMBUSTIÓN INTERNA CON RANGO DE 120 A 150 KVA CON SALIDA DE 220/440 VOLTS EQUIPADO CON AMPERÍMETROS Y VOLTÍMETROS VISIBLES Y CABLES. (INCLUYE PERSONAL TÉCNICO). | C-5. | 2 | 6 | 10 | 23250 | 0
5.170. | EQUIPO ESPECIALIZADO PARA RELEVADO DE ESFUERZO INCLUYE EQUIPO DE GENERACIÓN ELÉCTRICA A BASE DE MOTOR DE COMBUSTIÓN INTERNA CON RANGO DE 120 A 150 KVA CON SALIDA DE 220/440 VOLTS EQUIPADO CON AMPERÍMETROS Y VOLTÍMETROS VISIBLES Y CABLES. (INCLUYE PERSONAL TECNICO). | C-5. | 1 | 6 | 10 | 12960 | 0
5.97. | EQUIPO ESPECIALIZADO PARA MODELADO TRIDIMENSIONAL INTELIGENTE QUE INCLUYA EL SOFTWARE DE "PDMS" | C-5. | 2 | 6 | 10 | 4125 | 0
5.173. | EQUIPO ESPECIALIZADO PARA MODELADO TRIDIMENSIONAL INTELIGENTE QUE INCLUYA EL SOFTWARE DE "PDMS" | C-5. | 1 | 6 | 10 | 4125 | 0
5.58. | EQUIPO DE TORQUE CONTROLADO SIMULTÁNEO PARA ESPÁRRAGOS DE 2" A 3 ½"Ø | C-5. | 2 | 6 | 10 | 17437.5 | 0
5.57. | EQUIPO DE TORQUE CONTROLADO SIMULTÁNEO PARA ESPÁRRAGOS DE 1" A 1⅞"Ø | C-5. | 2 | 6 | 10 | 17437.5 | 0
5.78. | EQUIPO DE SOLDADURA PORTÁTIL PARA PLOMERO | C-5. | 2 | 6 | 10 | 287.4 | 0
5.162. | EQUIPO DE SOLDADURA PORTÁTIL PARA PLOMERO | C-5. | 1 | 6 | 10 | 375 | 0
5.49. | EQUIPO DE ROMPETUERCAS NEUMÁTICO PARA TUERCA DE ESPÁRRAGOS DE 1" A 2 ½" 3 | C-5. | 2 | 6 | 10 | 4374.9 | 0
5.52. | EQUIPO DE LIMPIEZA DE ALTA PRESIÓN (AGUA FRÍA). | C-5. | 2 | 6 | 10 | 0 | 3624.9
5.53. | EQUIPO DE LIMPIEZA CON CHORRO DE AGUA A ALTA PRESIÓN. (LIQUA BLASTER) CON FUENTE DE PODER. | C-5. | 2 | 6 | 10 | 937.5 | 0
5.180. | EQUIPO DE ILUMINACIÓN MEDIANTE LUMINARIA CON MOTOR DE COMBUSTIÓN INTERNA CON GENERADOR CON 4 LÁMPARAS INTEGRADAS (EN TIERRA) | C-5. | 1 | 6 | 9 | 1875 | 0
5.69. | EQUIPO DE ILUMINACIÓN MEDIANTE LUMINARIA CON MOTOR DE COMBUSTIÓN INTERNA CON GENERADOR CON 4 LÁMPARAS INTEGRADAS (COSTA AFUERA) | C-5. | 2 | 6 | 9 | 195 | 0
5.34. | EQUIPO DE GENERACION ELECTRICA A BASE DE MOTOR DE COMBUSTION INTERNA CON RANGO DE 120 A 150 KVA CON SALIDA DE 220/440 VOLTS EQUIPADO CON AMPERIMETROS Y VOLTIMETROS VISIBLES Y CABLES.. | C-5. | 2 | 6 | 10 | 499.95 | 0
5.185. | EQUIPO DE GENERACION ELECTRICA A BASE DE MOTOR DE COMBUSTION INTERNA CON RANGO DE 120 A 150 KVA CON SALIDA DE 220/440 VOLTS EQUIPADO CON AMPERIMETROS Y VOLTIMETROS VISIBLES Y CABLES. PARA USO EN TIERRA. | C-5. | 1 | 6 | 9 | 62.5 | 0
5.35. | EQUIPO DE CHORRO DE ARENA PORTÁTIL) INCLUYE MANGUERAS, BOQUILLAS, OLLAS, Y EQUIPOS DE PROTECCIÓN. | C-5. | 2 | 6 | 10 | 3124.95 | 0
5.141. | EQUIPO DE CHORRO DE ARENA PORTÁTIL) INCLUYE MANGUERAS, BOQUILLAS, OLLAS, Y EQUIPOS DE PROTECCIÓN. | C-5. | 1 | 6 | 10 | 2083.3 | 0
1C-010 | EQUIPO DE APOYO (EMBARCACIÓN CON GRÚA DE POSICIONAMIENTO DINÁMICO DP-II) EN ESPERA | C-010 | 2 | 6 | 5 | 7740.7 | 61317.31
C1EXT-0005 | EQUIPO DE APOYO (EMBARCACIÓN "IRON HORSE" CON GRUA DE POSICIONAMIENTO DINÁMICO DP-III). | C1EXT | 2 | 7 | 5 | 10924.94 | 119600.1
C1EXT-0005. | EQUIPO DE APOYO (EMBARCACIÓN "IRON HORSE" CON GRUA DE POSICIONAMIENTO DINÁMICO DP-III). | C-1 | 2 | 6 | 5 | 0 | 90000
5.82. | EQUIPO COMPLETO PARA PRUEBA HIDROSTÁTICA DE TUBERÍA SUBMARINA Y TUBERÍA SOBRE CUBIERTA DE PLATAFORMA. | C-5. | 2 | 6 | 10 | 0 | 684.9
5.4. | EQUIPO COMPLETO DE OXIACETILENO PARA CALENTAMIENTO Y CORTE. | C-5. | 2 | 6 | 10 | 84.9 | 0
5.122. | EQUIPO COMPLETO DE OXIACETILENO PARA CALENTAMIENTO Y CORTE. | C-5. | 1 | 6 | 10 | 56.6 | 0
5.175. | EQUIPO COMPLETO DE CORTE SUBMARINO (INCLUYE PERSONAL TÉCNICO) | C-5. | 1 | 6 | 10 | 2280 | 0
4.16.1. | ENCARGADO DE SEGURIDAD Y PROTECCIÓN AMBIENTAL | C-4.1 | 2 | 6 | 10 | 4283.63 | 0
3.158. | EMPAQUE DE 8" CLASE 150 | C-3. | 2 | 6 | 1 | 118.83 | 62.19
2.277. | EMPAQUE DE 8" CLASE 150 | C-2. | 1 | 6 | 1 | 1145.96 | 0
3.142. | EMPAQUE DE 8" CLASE 150 | C-3. | 2 | 6 | 1 | 1132.55 | 99.5
3.157. | EMPAQUE DE 6" CLASE 150 | C-3. | 2 | 6 | 1 | 118.83 | 52.24
3.141. | EMPAQUE DE 6" CLASE 150 | C-3. | 2 | 6 | 1 | 763.75 | 87.06
3.156. | EMPAQUE DE 6" CLASE 150 | C-3. | 2 | 6 | 1 | 118.83 | 52.24
3.155. | EMPAQUE DE 4" CLASE 150 | C-3. | 2 | 6 | 1 | 118.83 | 37.31
3.140. | EMPAQUE DE 4" CLASE 150 | C-3. | 2 | 6 | 1 | 431.99 | 62.19
3.149. | EMPAQUE DE 4" CLASE 150 | C-3. | 2 | 6 | 1 | 59.26 | 43.53
3.144. | EMPAQUE DE 30" CLASE 150 | C-3. | 2 | 6 | 1 | 5224.08 | 248.75
3.154. | EMPAQUE DE 3" CLASE 150 | C-3. | 2 | 6 | 1 | 118.83 | 24.88
3.148. | EMPAQUE DE 3" CLASE 150 | C-3. | 2 | 6 | 1 | 59.26 | 35.7
3.165. | EMPAQUE DE 24" CLASE 600 | C-3. | 2 | 6 | 1 | 4483.91 | 186.56
3.147. | EMPAQUE DE 24" CLASE 600 | C-3. | 2 | 6 | 1 | 4462.83 | 286.06
3.164. | EMPAQUE DE 20" CLASE 600 | C-3. | 2 | 6 | 1 | 3657.66 | 124.38
3.145. | EMPAQUE DE 20" CLASE 300 | C-3. | 2 | 6 | 1 | 3447.98 | 273.63
3.153. | EMPAQUE DE 2" CLASE 150 | C-3. | 2 | 6 | 1 | 118.83 | 18.66
3.139. | EMPAQUE DE 2" CLASE 150 | C-3. | 2 | 6 | 1 | 246.76 | 49.75
3.163. | EMPAQUE DE 16" CLASE 600 | C-3. | 2 | 6 | 1 | 118.83 | 12.44
3.146. | EMPAQUE DE 16" CLASE 600 | C-3. | 2 | 6 | 1 | 2018.9 | 248.75
2.279. | EMPAQUE DE 12" CLASE 150 | C-2. | 1 | 6 | 1 | 1543.46 | 0
3.143. | EMPAQUE DE 12" CLASE 150 | C-3. | 2 | 6 | 1 | 1652.5 | 124.38
3.150. | EMPAQUE DE 12" CLASE 150 | C-3. | 2 | 6 | 1 | 79.23 | 286.06
3.162. | EMPAQUE DE 1½" CLASE 600 | C-3. | 2 | 6 | 1 | 118.83 | 80.84
3.152. | EMPAQUE DE 1½" CLASE 150 | C-3. | 2 | 6 | 1 | 118.83 | 12.44
3.159. | EMPAQUE DE 10" CLASE 150 | C-3. | 2 | 6 | 1 | 118.83 | 80.84
3.160. | EMPAQUE DE 10" CLASE 150 | C-3. | 2 | 6 | 1 | 118.83 | 80.84
3.161. | EMPAQUE DE 10" CLASE 150 | C-3. | 2 | 6 | 1 | 118.83 | 80.84
2.278. | EMPAQUE DE 10" CLASE 150 | C-2. | 1 | 6 | 1 | 1217.21 | 0
3.138. | EMPAQUE DE 1" CLASE 150 | C-3. | 2 | 6 | 1 | 184.26 | 31.09
3.151. | EMPAQUE DE ¾" CLASE 150 | C-3. | 2 | 6 | 1 | 118.83 | 9.95
5.105. | EMBARCACIÓN PARA TRANSPORTE DE PERSONAL CON CAPACIDAD DE 60 PASAJEROS. | C-5. | 2 | 6 | 5 | 0 | 5187.5
C5EXT-0119 | EMBARCACIÓN DE APOYO PARA TRANSPORTE DE PERSONAL, MATERIALES Y EQUIPOS, CON CAPACIDAD DE 60 PERSONAS Y CUBIERTA LIBRE PARA 240 M2, DE ACUERDO A LO INDICADO EN EL ANEXO DT-4 ADICIONAL DE LA EMBARCACIÓN. | C5-EXT | 2 | 7 | 5 | 0 | 16561.08
4.2. | ELABORACIÓN DE INGENIERÍA BÁSICA Y DE DETALLE | C-4. | 1 | 6 | 7 | 625 | 0
5.151. | DOBLADOR PARA TUBO R / P.V.C. DE ¾"Ø A 1½"Ø | C-5. | 1 | 6 | 10 | 250 | 0
5.45. | DOBLADOR HIDRÁULICO CON SOAJES DE MEDIA LUNA RECUBIERTOS DE P.V.C. DE ¾"Ø A 3"Ø. | C-5. | 2 | 6 | 10 | 624.9 | 0
5.46. | DOBLADOR MANUAL PARA TUBO R / P.V.C. DE ¾"Ø A 1 ½"Ø | C-5. | 2 | 6 | 10 | 62.4 | 0
5.38. | DOBLA TUBING DE ⅝" Ø MCA. SWAGELOK O EQUIVALENTE. | C-5. | 2 | 6 | 10 | 499.95 | 0
5.145. | DOBLA TUBING DE ⅝" Ø MCA. SWAGELOK O EQUIVALENTE. | C-5. | 1 | 6 | 10 | 500 | 0
5.18. | DIFERENCIAL DE CADENA DE 5 TONELADAS | C-5. | 2 | 6 | 10 | 349.95 | 0
5.128. | DIFERENCIAL DE CADENA DE 5 TONELADAS | C-5. | 1 | 6 | 10 | 350 | 0
5.17. | DIFERENCIAL DE CADENA DE 3 TONELADAS | C-5. | 2 | 6 | 10 | 205.5 | 0
5.127. | DIFERENCIAL DE CADENA DE 3 TONELADAS | C-5. | 1 | 6 | 10 | 137 | 0
5.16. | DIFERENCIAL DE CADENA DE 1½ TONELADAS | C-5. | 2 | 6 | 10 | 175.35 | 0
5.126. | DIFERENCIAL DE CADENA DE 1½ TONELADAS | C-5. | 1 | 6 | 10 | 116.9 | 0
5.19. | DIFERENCIAL DE CADENA DE 10 TONELADAS | C-5. | 2 | 6 | 10 | 506.25 | 0
5.129. | DIFERENCIAL DE CADENA DE 10 TONELADAS | C-5. | 1 | 6 | 10 | 337.5 | 0
5.91. | DETECTOR DE GAS COMBUSTIBLE (EXPLOSIMETRO) CON ESCALA ANALÓGICA DE 0 - 100% LEL O LEI, CLASE 1, DIVISION Y 1 Y 2 | C-5. | 2 | 6 | 10 | 143.7 | 0
C3EXT-0434 | DESMOVILIZACION EQUIPO DE BUCEO DE SUPERFICIE (PARA 04 BUZOS Y 01 CAMARA DE DESCOMPRESION) | C3-EXT | 2 | 7 | 6 | 0 | 40050.75
C3EXT-0309 | DESMOVILIZACION EQUIPO DE BUCEO DE SUPERFICIE | C3-EXT | 2 | 7 | 6 | 0 | 65657.53
2.500. | DESMANTELAMIENTO DE ESTRUCTURAS METALICAS EN PATIO DE CONSTRUCCIÓN, SIN RECUPERACIÓN. INCLUYE: MANO DE OBRA, HERRAMIENTA, EQUIPOS E INSUMOS NECESARIOS. | C-2. | 1 | 6 | 15 | 17354.3 | 0
2.501. | DESMANTELAMIENTO DE ESTRUCTURAS METALICAS EN PATIO DE CONSTRUCCIÓN, CON RECUPERACIÓN. INCLUYE: MANO DE OBRA, HERRAMIENTA, EQUIPOS E INSUMOS NECESARIOS. | C-2. | 1 | 6 | 15 | 17354.3 | 0
3.649. | DESMANTELAMIENTO DE ESTRUCTURA METALICA SIN RECUPERACION | C-3. | 2 | 6 | 15 | 6645.79 | 0
2.233. | de 8" Ø X 2" Ø, clase 3,000# | C-2. | 1 | 6 | 1 | 7868.3 | 74.63
2.243. | DE 2" Ø. 90° CLASE 300# | C-2. | 1 | 6 | 1 | 186.38 | 49.75
2.242. | DE 1" Ø. 90° CLASE 300# | C-2. | 1 | 6 | 1 | 186.38 | 37.31
3.108. | DE 1" A ¾" Ø CLASE 3000# | C-3. | 2 | 6 | 1 | 808.35 | 124.38
3.118. | DE ¾" Ø X 4" DE LONGITUD, CED.80 EXTREMOS ROSCADOS | C-3. | 2 | 6 | 1 | 178.15 | 0
3.100. | DE ¾" Ø X 4" DE LONGITUD, CED. 80, EXTREMOS PLANOS | C-3. | 2 | 6 | 1 | 469.06 | 99.5
3.103. | DE ¾" Ø X 4" DE LONGITUD, CED. 80, EXTREMOS PLANO/ROSCADO | C-3. | 2 | 6 | 1 | 751.29 | 0
3.101. | DE ¾" Ø X 4" DE LONGITUD, CED. 160, EXTREMOS PLANOS | C-3. | 2 | 6 | 1 | 660.33 | 99.5
3.104. | DE ¾" Ø X 4" DE LONGITUD, CED. 160, EXTREMOS PLANO/ROSCADO | C-3. | 2 | 6 | 1 | 753.09 | 0
3.99. | DE ¾" Ø X 3½" DE LONGITUD, CED. 160 EXT. PLANOS | C-3. | 2 | 6 | 1 | 660.33 | 99.5
3.102. | DE ¾" Ø X 3½" DE LONGITUD, CED. 160 EXT. PLANO/ROSCADO | C-3. | 2 | 6 | 1 | 742.34 | 0
2.225. | DE ½" Ø X 3.5" DE LONGITUD, CED. XXS EXT. PLANOS | C-2. | 1 | 6 | 1 | 1460.11 | 0
C3EXT-0845 | COPLE ADAPTADOR BULKHEAD DE 1/2”Ø NPTF DE ACERO INOXIDABLE, GRADO 316, ESPECIFICACION ASTM A182 | C3-EXT | 2 | 7 | 1 | 1973.82 | 0
4.34. | COORDINADOR TÉCNICO-ADMINISTRATIVO (TIERRA) | C-4. | 1 | 6 | 10 | 3812.78 | 0
C5EXT-0122 | CONTENEDOR FRIGORIFICO / CONGELADOR DE 10 FT. CON CAPACIDAD DE CONECTARSE A 220 / 440 V. INCLUYE: ARREGLO DE IZAJE CONFORMADO CON ESTROBO DE 4 BRAZOS Y 4 GRILLETES. | C5-EXT | 2 | 7 | 5 | 5367.6 | 0
C3EXT-0763 | CONECTOR DERIVADOR DE COBRE ELECTROLITICO A COMPRESION PARA TIERRA 1/0-250 VAR. 1/2-5/8, 1/0 -2/0 TRE COD. YGHC29C26 MARCA BURNDY. .PDA DE ANEXO. C3EXT-0763 .CATALOGO. YGHC29C26 | C3-EXT | 2 | 7 | 1 | 1015.27 | 0
5.33. | COMPRESORES DE AIRE LUBRICADO CON ACEITE VEGETAL PARA CONSUMO HUMANO CON CAPACIDAD DE SUMINISTRAR AIRE PARA 10 PERSONAS | C-5. | 2 | 6 | 10 | 1500 | 0
5.140. | COMPRESORES DE AIRE LUBRICADO CON ACEITE VEGETAL PARA CONSUMO HUMANO CON CAPACIDAD DE SUMINISTRAR AIRE PARA 10 PERSONAS | C-5. | 1 | 6 | 10 | 1000 | 0
5.32. | COMPRESORES DE AIRE DE 600 PCM. MÍNIMO: | C-5. | 2 | 6 | 10 | 2687.4 | 0
5.139. | COMPRESORES DE AIRE DE 600 PCM. MÍNIMO: | C-5. | 1 | 6 | 10 | 1791.6 | 0
5.94. | COMPRESOR Y EQUIPO DE CASCADA GRADO "D" ‘O ‘’E’ MAYOR DE 10 PIES CÚBICOS POR MINUTO Y UNA PRESIÓN DE 5000 PSI. | C-5. | 2 | 6 | 10 | 1500 | 0
3.45. | Codo radio corto de acero al carbón de 8"Ø, 45° grados para tubo de acero al carbón de 8"Ø, estándar, cédula 40, espesor de pared 0.322. | C-3. | 2 | 6 | 1 | 3374.7 | 124.38
2.58. | CODO RADIO CORTO DE ACERO AL CARBÓN DE 8"Ø, 45° GRADOS PARA TUBO DE ACERO AL CARBÓN DE 8"Ø, CÉDULA 120, ESPESOR DE PARED 0.719. | C-2. | 1 | 6 | 1 | 12868.04 | 87.06
2.57. | CODO RADIO CORTO DE ACERO AL CARBÓN DE 6"Ø, 45° GRADOS PARA TUBO DE ACERO AL CARBÓN DE 6"Ø, CÉDULA 120, ESPESOR DE PARED 0.562. | C-2. | 1 | 6 | 1 | 13778.09 | 62.19
3.44. | Codo radio corto de acero al carbón de 4"Ø, 45° grados para tubo de acero al carbón de 4"Ø, XS, cédula 80, espesor de pared 0.337. | C-3. | 2 | 6 | 1 | 2726.86 | 124.38
2.65. | CODO R.L.DE ACERO AL CARBÓN DE 4"Ø, 45° GRADOS PARA TUBO DE ACERO AL CARBÓN DE 4"Ø, XS, CÉDULA 80, ESPESOR DE PARED 0.337. | C-2. | 1 | 6 | 1 | 6608.15 | 18.49
2.71. | CODO R.L. DE ACERO AL CARBÓN DE 8"Ø, 90° GRADOS PARA TUBO DE ACERO AL CARBÓN DE 8"Ø, XS, CÉDULA 80, ESPESOR DE PARED 0.500. | C-2. | 1 | 6 | 1 | 10389.68 | 196.39
3.58. | Codo R.L. de acero al carbón de 8"Ø, 90° grados para tubo de acero al carbón de 8"Ø, XS, cédula 80, espesor de pared 0.500. | C-3. | 2 | 6 | 1 | 4581.74 | 196.34
2.70. | CODO R.L. DE ACERO AL CARBÓN DE 8"Ø, 90° GRADOS PARA TUBO DE ACERO AL CARBÓN DE 8"Ø, ESTÁNDAR, CÉDULA 40, ESPESOR DE PARED 0.322. | C-2. | 1 | 6 | 1 | 8468.68 | 131.18
3.57. | Codo R.L. de acero al carbón de 8"Ø, 90° grados para tubo de acero al carbón de 8"Ø, estándar, cédula 40, espesor de pared 0.322. | C-3. | 2 | 6 | 1 | 3645.13 | 131.19
2.72. | CODO R.L. DE ACERO AL CARBÓN DE 8"Ø, 90° GRADOS PARA TUBO DE ACERO AL CARBÓN DE 8"Ø, CÉDULA 120, ESPESOR DE PARED 0.719. | C-2. | 1 | 6 | 1 | 74070.21 | 0
2.73. | CODO R.L. DE ACERO AL CARBÓN DE 8"Ø, 45° GRADOS PARA TUBO DE ACERO AL CARBÓN DE 8"Ø, ESTÁNDAR, CÉDULA 40, ESPESOR DE PARED 0.322. | C-2. | 1 | 6 | 1 | 8468.68 | 68.84
2.67. | CODO R.L. DE ACERO AL CARBÓN DE 6"Ø, 90° GRADOS PARA TUBO DE ACERO AL CARBÓN DE 6"Ø, XS, CÉDULA 80, ESPESOR DE PARED 0.432. | C-2. | 1 | 6 | 1 | 8335.35 | 93.03
3.56. | Codo R.L. de acero al carbón de 6"Ø, 90° grados para tubo de acero al carbón de 6"Ø, XS, cédula 80, espesor de pared 0.432. | C-3. | 2 | 6 | 1 | 3547.81 | 93.03
2.66. | CODO R.L. DE ACERO AL CARBÓN DE 6"Ø, 90° GRADOS PARA TUBO DE ACERO AL CARBÓN DE 6"Ø, ESTÁNDAR, CÉDULA 40, ESPESOR DE PARED 0.280. | C-2. | 1 | 6 | 1 | 5468.1 | 70.55
3.55. | Codo R.L. de acero al carbón de 6"Ø, 90° grados para tubo de acero al carbón de 6"Ø, estándar, cédula 40, espesor de pared 0.280. | C-3. | 2 | 6 | 1 | 2335.58 | 70.55
2.68. | CODO R.L. DE ACERO AL CARBÓN DE 6"Ø, 90° GRADOS PARA TUBO DE ACERO AL CARBÓN DE 6"Ø, CÉDULA 160, ESPESOR DE PARED 0.719. | C-2. | 1 | 6 | 1 | 15575.05 | 93.03
2.69. | CODO R.L. DE ACERO AL CARBÓN DE 6"Ø, 90° GRADOS PARA TUBO DE ACERO AL CARBÓN DE 6"Ø, CÉDULA 120, ESPESOR DE PARED 0.562. | C-2. | 1 | 6 | 1 | 69032.01 | 0
2.63. | CODO R.L. DE ACERO AL CARBÓN DE 4"Ø, 90° GRADOS PARA TUBO DE ACERO AL CARBÓN DE 4"Ø, XS, CÉDULA 80, ESPESOR DE PARED 0.337. | C-2. | 1 | 6 | 1 | 6608.15 | 40.53
3.54. | Codo R.L. de acero al carbón de 4"Ø, 90° grados para tubo de acero al carbón de 4"Ø, XS, cédula 80, espesor de pared 0.337. | C-3. | 2 | 6 | 1 | 2773.95 | 40.53
2.62. | CODO R.L. DE ACERO AL CARBÓN DE 4"Ø, 90° GRADOS PARA TUBO DE ACERO AL CARBÓN DE 4"Ø, ESTÁNDAR, CÉDULA 40, ESPESOR DE PARED 0.237. | C-2. | 1 | 6 | 1 | 6124.21 | 26.96
3.53. | Codo R.L. de acero al carbón de 4"Ø, 90° grados para tubo de acero al carbón de 4"Ø, estándar, cédula 40, espesor de pared 0.237. | C-3. | 2 | 6 | 1 | 2532.86 | 26.96
2.64. | CODO R.L. DE ACERO AL CARBÓN DE 4"Ø, 90° GRADOS PARA TUBO DE ACERO AL CARBÓN DE 4"Ø, CÉDULA 120, ESPESOR DE PARED 0.438. | C-2. | 1 | 6 | 1 | 68953.91 | 0
2.60. | CODO R.L. DE ACERO AL CARBÓN DE 3"Ø, 90° GRADOS PARA TUBO DE ACERO AL CARBÓN DE 3"Ø, ESTÁNDAR, CÉDULA 80, ESPESOR DE PARED 0.300. | C-2. | 1 | 6 | 1 | 5216.6 | 16.26
2.59. | CODO R.L. DE ACERO AL CARBÓN DE 3"Ø, 90° GRADOS PARA TUBO DE ACERO AL CARBÓN DE 3"Ø, ESTÁNDAR, CÉDULA 40, ESPESOR DE PARED 0.216. | C-2. | 1 | 6 | 1 | 4305.8 | 16.26
3.52. | Codo R.L. de acero al carbón de 3"Ø, 90° grados para tubo de acero al carbón de 3"Ø, estándar, cédula 40, espesor de pared 0.216. | C-3. | 2 | 6 | 1 | 1825.58 | 16.26
2.61. | CODO R.L. DE ACERO AL CARBÓN DE 3"Ø, 90° GRADOS PARA TUBO DE ACERO AL CARBÓN DE 3"Ø, CÉDULA 160, ESPESOR DE PARED 0.438. | C-2. | 1 | 6 | 1 | 10743.08 | 0
2.81. | CODO R.L. DE ACERO AL CARBÓN DE 24"Ø, 90° GRADOS PARA TUBO DE ACERO AL CARBÓN DE 24"Ø, ESPESOR DE PARED 1.125. | C-2. | 1 | 6 | 1 | 134470.89 | 0
2.80. | CODO R.L. DE ACERO AL CARBÓN DE 24"Ø, 90° GRADOS PARA TUBO DE ACERO AL CARBÓN DE 24"Ø, ESPESOR DE PARED 0.625. | C-2. | 1 | 6 | 1 | 85068.69 | 0
2.83. | CODO R.L. DE ACERO AL CARBÓN DE 24"Ø, 45° GRADOS PARA TUBO DE ACERO AL CARBÓN DE 24"Ø, ESPESOR DE PARED 1.125. | C-2. | 1 | 6 | 1 | 124414.99 | 0
2.82. | CODO R.L. DE ACERO AL CARBÓN DE 24"Ø, 45° GRADOS PARA TUBO DE ACERO AL CARBÓN DE 24"Ø, ESPESOR DE PARED 0.625. | C-2. | 1 | 6 | 1 | 102925.96 | 0
2.78. | CODO R.L. DE ACERO AL CARBÓN DE 20"Ø, 90° GRADOS PARA TUBO DE ACERO AL CARBÓN DE 20"Ø, CÉDULA 80, ESPESOR DE PARED 1.031. | C-2. | 1 | 6 | 1 | 154273.95 | 0
2.79. | CODO R.L. DE ACERO AL CARBÓN DE 20"Ø, 45° GRADOS PARA TUBO DE ACERO AL CARBÓN DE 20"Ø, CÉDULA 80, ESPESOR DE PARED 1.031. | C-2. | 1 | 6 | 1 | 73871.46 | 1889.04
3.51. | Codo R.L. de acero al carbón de 2"Ø, 90° grados para tubo de acero al carbón de 2"Ø, estándar, cédula 40, espesor de pared 0.154. | C-3. | 2 | 6 | 1 | 1245.01 | 7.6
2.76. | CODO R.L. DE ACERO AL CARBÓN DE 16"Ø, 90° GRADOS PARA TUBO DE ACERO AL CARBÓN DE 16"Ø, CÉDULA 80, ESPESOR DE PARED 0.844. | C-2. | 1 | 6 | 1 | 57574.73 | 1203.48
2.77. | CODO R.L. DE ACERO AL CARBÓN DE 16"Ø, 45° GRADOS PARA TUBO DE ACERO AL CARBÓN DE 16"Ø, CÉDULA 80, ESPESOR DE PARED 0.844. | C-2. | 1 | 6 | 1 | 57578.28 | 995
3.46. | Codo R.L. de acero al carbón de 12"Ø, 45° grados para tubo de acero al carbón de 12"Ø, cédula 40, espesor de pared 0.406. | C-3. | 2 | 6 | 1 | 4765.94 | 187.5
2.74. | CODO R.L. DE ACERO AL CARBÓN DE 10"Ø, 90° GRADOS PARA TUBO DE ACERO AL CARBÓN DE 10"Ø, ESTÁNDAR, CÉDULA 40, ESPESOR DE PARED 0.365. | C-2. | 1 | 6 | 1 | 10108.26 | 218.23
3.59. | Codo R.L. de acero al carbón de 10"Ø, 90° grados para tubo de acero al carbón de 10"Ø, estándar, cédula 40, espesor de pared 0.365. | C-3. | 2 | 6 | 1 | 4314.56 | 218.23
2.75. | CODO R.L. DE ACERO AL CARBÓN DE 10"Ø, 45° GRADOS PARA TUBO DE ACERO AL CARBÓN DE 10"Ø, ESTÁNDAR, CÉDULA 40, ESPESOR DE PARED 0.365. | C-2. | 1 | 6 | 1 | 10108.26 | 126.46
C3EXT-1126 | CODO DE ACERO AL CARBON DE 8"Ø X 45°,RADIO LARGO,CEDULA 80 (0.500"),SIN COSTURA,EXTREMOS BISELADOS ,ESPECIFICACION ASTM A234 GR.WPB.,FABRICADO DE ACUERDO ASME B16.9 | C3-EXT | 2 | 7 | 1 | 12898.03 | 0
2.245. | Codo de acero al carbón de 2"Ø, 90° grados 6000# | C-2. | 1 | 6 | 1 | 186.38 | 87.86
2.52. | CODO DE ACERO AL CARBÓN DE 2"Ø, 90° GRADOS 6,000# | C-2. | 1 | 6 | 1 | 3098.76 | 43.16
2.51. | CODO DE ACERO AL CARBÓN DE 2"Ø, 90° GRADOS 3,000# | C-2. | 1 | 6 | 1 | 2897.5 | 23.14
3.50. | Codo de acero al carbón de 2"Ø, 90° grados 3,000# | C-3. | 2 | 6 | 1 | 1704.64 | 23.14
2.50. | CODO DE ACERO AL CARBÓN DE 1½"Ø, 90° GRADOS 3,000# | C-2. | 1 | 6 | 1 | 2945.06 | 9.58
3.49. | Codo de acero al carbón de 1½"Ø, 90° grados 3,000# | C-3. | 2 | 6 | 1 | 1386.34 | 9.56
2.49. | CODO DE ACERO AL CARBÓN DE 1"Ø, 90° GRADOS 6,000# | C-2. | 1 | 6 | 1 | 1406.18 | 13.25
2.48. | CODO DE ACERO AL CARBÓN DE 1"Ø, 90° GRADOS 3,000# | C-2. | 1 | 6 | 1 | 1406.18 | 6.75
3.48. | Codo de acero al carbón de 1"Ø, 90° grados 3,000# | C-3. | 2 | 6 | 1 | 682.49 | 6.75
3.115. | Codo de acero al carbón de 1"Ø, 90° grados 3,000# | C-3. | 2 | 6 | 1 | 972.53 | 55.6
2.54. | CODO DE ACERO AL CARBÓN DE 1"Ø, 45° GRADOS 6,000# | C-2. | 1 | 6 | 1 | 1971.84 | 0
3.43. | Codo de acero al carbón de 1"Ø, 45° grados 3,000# CAJA SOLDAR | C-3. | 2 | 6 | 1 | 694.26 | 6.26
2.47. | CODO DE ACERO AL CARBÓN DE ¾"Ø, 90° GRADOS 3,000# | C-2. | 1 | 6 | 1 | 1348.6 | 3.33
3.47. | Codo de acero al carbón de ¾"Ø, 90° grados 3,000# | C-3. | 2 | 6 | 1 | 536.16 | 3.33
3.42. | Codo de acero al carbón de ¾"Ø, 45° grados 3,000# CAJA SOLDAR | C-3. | 2 | 6 | 1 | 536.16 | 7.8
2.46. | CODO DE ACERO AL CARBÓN DE ½"Ø, 90° GRADOS 6,000# | C-2. | 1 | 6 | 1 | 1338.28 | 13.05
5.56. | CINCELADOR HIDRÁULICO PARA USO SUBMARINO (INCLUYE PERSONAL TECNICO) | C-5. | 2 | 6 | 10 | 10500 | 118.65
5.55. | CEPILLO HIDRÁULICO PARA USO SUBMARINO (INCLUYE PERSONAL TECNICO) | C-5. | 2 | 6 | 10 | 1437.45 | 118.65
5.77. | CEPILLO ELÉCTRICO | C-5. | 2 | 6 | 10 | 287.4 | 0
5.161. | CEPILLO ELÉCTRICO | C-5. | 1 | 6 | 10 | 287.5 | 0
5.113. | CAMIÓN DE 3 TON. (INCLUYE OPERADOR, ESTROBOS, GRILLETES Y GROMET´S) | C-5. | 1 | 6 | 9 | 646.88 | 0
5.112. | CAMIÓN CON PLATAFORMA DE 60 TON TIPO PLANA (INCLUYE OPERADOR, ESTROBOS, GRILLETES Y GROMET´S) | C-5. | 1 | 6 | 9 | 4687.5 | 0
5.110. | CAMIÓN CON PLATAFORMA DE 30 TON Y GRÚA ARTICULADA CAP. 10 TON (INCLUYE OPERADOR, ESTROBOS, GRILLETES Y GROMET´S) | C-5. | 1 | 6 | 9 | 2500 | 0
5.111. | CAMIÓN CON PLATAFORMA DE 30 TON TIPO PLANA (INCLUYE OPERADOR, ESTROBOS, GRILLETES Y GROMET´S) | C-5. | 1 | 6 | 9 | 3125 | 0
5.89. | CALDERA PORTATIL DE 100 HP (GENERADOR DE VAPOR) DE UN RANGO DE PRESIÓN DE 0-10 KG/CM2. | C-5. | 2 | 6 | 10 | 23749.95 | 0
5.48. | CALDERA PORTÁTIL (GENERADOR DE VAPOR) PORTÁTIL PARA UNA ÁREA DE 300 M3 | C-5. | 2 | 6 | 10 | 23749.95 | 0
4.9. | CABO DE OFICIOS. (TUBERO/SOLDADOR) | C-4. | 2 | 6 | 10 | 3947.93 | 0
4.9.T.S. | CABO DE OFICIOS. (TUBERO/SOLDADOR) | C-4. | 2 | 6 | 10 | 3947.93 | 0
4.9.1. | CABO DE OFICIOS. (TUBERO/SOLDADOR) | C-4.1 | 2 | 6 | 10 | 3947.93 | 0
4.9.1.T.S. | CABO DE OFICIOS. (TUBERO/SOLDADOR) | C-4.1 | 2 | 6 | 10 | 3947.93 | 0
4.24. | CABO DE OFICIOS | C-4. | 1 | 6 | 10 | 2856.73 | 0
4.10. | CABO DE MANIOBRAS | C-4. | 2 | 6 | 10 | 3013.83 | 0
4.28. | CABO DE MANIOBRAS | C-4. | 1 | 6 | 10 | 2856.73 | 0
3.647. | BUCEO DE SUPERFICIE DE 8 BUZOS Y DOS CAMARA DE DESCOMPRESION | C-3. | 2 | 6 | 5 | 0 | 4641.68
3.648. | BUCEO DE SUPERFICIE DE 4 BUZOS, 1 SUPERVISOR DE BUCEO Y 1 SUPERINTENDENTE DE BUCEO | C-3. | 2 | 6 | 5 | 0 | 4023.53
3.646. | BUCEO DE SUPERFICIE DE 4 BUZOS Y UNA CAMARA DE DESCOMPRESION | C-3. | 2 | 6 | 5 | 0 | 3358.13
C3EXT-0278 | BRIDA, DE ACERO AL CARBON, SIN RECUBRIMIENTO, DE 6.00" DE DIAMETRO NOMINAL, CLASE: 600 LIBRAS, TIPO: CIEGA (-BL), CARA REALZADA (-RF), ESPECIFICACION: ASTM: A105, ASME: B16.5, ANSI: B16.5, NACE: MR0175 | C3-EXT | 2 | 7 | 1 | 130.64 | 262.8
C3EXT-1113 | BRIDA FORJADA DE ACERO AL CARBON, SOCKET-WELD, ASTM A-350 GR. LF2, ASME B16.5 CALSE 150# R.F. DE 2"Ø CED. 80 ASME B16.5 | C3-EXT | 2 | 7 | 1 | 2095.94 | 0
PENDIENTE | BRIDA DE CAJA SOLDABLE DE ACERO AL CARBON FORJADO, ASTM A105, ASME B16.5, CLASE 600# R.F., DIÁMETRO 1". | C3-EXT | 2 | 7 | 1 | 0 | 0
3.71. | BRIDA DE 8"Ø CED 80 150# | C-3. | 2 | 6 | 1 | 2376.29 | 143.03
3.70. | BRIDA DE 8"Ø BORE 7.981" CED STD 150# | C-3. | 2 | 6 | 1 | 1899.4 | 134.2
2.98. | BRIDA DE 8"Ø BORE 7.981" CED STD | C-2. | 1 | 6 | 1 | 4968.04 | 133.31
2.104. | BRIDA DE 8"Ø BORE 7.813" | C-2. | 1 | 6 | 1 | 6716.23 | 121.26
2.111. | BRIDA DE 8"Ø BORE 7.625" | C-2. | 1 | 6 | 1 | 6716.23 | 429.94
3.67. | BRIDA DE 6"Ø BORE 6.065" CED STD 150# | C-3. | 2 | 6 | 1 | 1133.88 | 69.28
2.96. | BRIDA DE 6"Ø BORE 6.065" CED STD | C-2. | 1 | 6 | 1 | 4078.16 | 69.28
3.69. | BRIDA DE 6"Ø BORE 6.065" 300# | C-3. | 2 | 6 | 1 | 1133.88 | 69.28
2.103. | BRIDA DE 6"Ø BORE 6.065" | C-2. | 1 | 6 | 1 | 2983.39 | 100.21
2.109. | BRIDA DE 6"Ø BORE 5.761" | C-2. | 1 | 6 | 1 | 4324.79 | 371.2
3.68. | BRIDA DE 6"Ø CED 80 150# | C-3. | 2 | 6 | 1 | 1871.66 | 108.44
2.102. | BRIDA DE 4"Ø CED. 40 | C-2. | 1 | 6 | 1 | 3062.01 | 64.33
3.65. | BRIDA DE 4"Ø BORE 4.026" CED STD 150# | C-3. | 2 | 6 | 1 | 1902.85 | 43.68
2.94. | BRIDA DE 4"Ø BORE 4.026" CED STD | C-2. | 1 | 6 | 1 | 3251.03 | 44.05
2.108. | BRIDA DE 4"Ø BORE 3.826" | C-2. | 1 | 6 | 1 | 3251.03 | 172.19
3.66. | BRIDA DE 4" Ø CED 80 150# | C-3. | 2 | 6 | 1 | 1944.85 | 66.5
2.101. | BRIDA DE 3½"Ø BORE 3.068" | C-2. | 1 | 6 | 1 | 2210.53 | 58.83
3.64. | BRIDA DE 3"Ø CED 80 150# | C-3. | 2 | 6 | 1 | 1607.31 | 46.4
3.63. | BRIDA DE 3"Ø BORE 3.068" CED STD 150# | C-3. | 2 | 6 | 1 | 1422.5 | 25.45
2.93. | BRIDA DE 3"Ø BORE 3.068" CED STD | C-2. | 1 | 6 | 1 | 2626.29 | 24.56
2.114. | BRIDA DE 24"Ø BORE 21.750 | C-2. | 1 | 6 | 1 | 78938.34 | 3109.38
2.113. | BRIDA DE 20"Ø BORE 18.124" | C-2. | 1 | 6 | 1 | 46684.26 | 2487.5
2.246. | BRIDA DE 2"Ø BORE 1.939" 150# R.F. | C-2. | 1 | 6 | 1 | 186.38 | 310.94
2.112. | BRIDA DE 16"Ø BORE 14.312" | C-2. | 1 | 6 | 1 | 20832.26 | 1951.94
3.74. | BRIDA DE 12"Ø BORE 12.25" CED STD 150# | C-3. | 2 | 6 | 1 | 3603.85 | 212.88
2.107. | BRIDA DE 1½"Ø BORE 1.500" | C-2. | 1 | 6 | 1 | 895.64 | 111.94
3.73. | BRIDA DE 10"Ø CED 80 150# | C-3. | 2 | 6 | 1 | 2959.9 | 195.15
3.72. | BRIDA DE 10"Ø BORE 10.020" CED STD 150# | C-3. | 2 | 6 | 1 | 2249.34 | 143.48
2.99. | BRIDA DE 10"Ø BORE 10.020" CED STD | C-2. | 1 | 6 | 1 | 6677.91 | 143.85
C3EXT-1120 | BRIDA CUELLO SOLDABLE (W.N.) DE ACERO AL CARBON FORJADO DE 10" DE DIAMETRO NOMINAL,CEDULA 80, CLASE: 600 # CARA REALZADA R.F., BORE: 9.562",EXTREMO BISELADO, ESPECIFICACION: ASTM A105, ASME: B16.5 | C3-EXT | 2 | 7 | 1 | 41990.53 | 0
C3EXT-0664 | BRIDA CIEGA DE ACERO AL CARBON DE 10"DE DIAMETRO NOMINAL,CLASE: 600# CARA REALZADA R.F., ESPECIFICACION: ASTM A105, ASME: B16.5 | C3-EXT | 2 | 7 | 1 | 37632.67 | 0
C5EXT-0108 | BOMBA NEUMATICA DE DOBLE DIAGRAMA DE 1 1/2 PULGADAS DE ENTRADA / SALIDA DE TRANSFERENCIA DE ACEITE DE RESIDUOS PARA PRODUCTOS QUIMICOS QBK-40 50 GPM, DOBLE DIAFRAGMA, GOMA DE NITRILIO DE POLIPROPILENO DE ACERO INOXIDABLE 100 PSI. | C5-EXT | 2 | 7 | 10 | 1863 | 0
5.88. | BOMBA HIDROSUB CON CAPACIDAD DE DESCARGA DE 1450 GPM DE 6" DE DIÁMETRO, CARGA DINÁMICA DE HASTA 85 METROS, CON TABLERO BASADO EN MICROPROCESADOR PARA ARRANQUE Y CONTROL DE PRESIÓN, MONTADO EN RACK PROPIO; CON CHAROLA COLECTORA Y SIN RUEDAS. INCLUYE MANIFOLD DE 6" DIAMETRO CON 4 SALIDAS DE 1-½ NSH Y OPERADOR. | C-5. | 2 | 6 | 10 | 15702.45 | 0
5C-11 | BOMBA HIDROSUB CON CAPACIDAD DE DESCARGA DE 1450 GPM DE 6" DE DIÁMETRO, CARGA DINÁMICA DE HASTA 85 METROS, CON TABLERO BASADO EN MICROPROCESADOR PARA ARRANQUE Y CONTROL DE PRESIÓN, MONTADO EN RACK PROPIO; CON CHAROLA COLECTORA Y SIN RUEDAS. INCLUYE MANIFOLD DE 6" DIAMETRO CON 4 SALIDAS DE 1-½ NSH Y OPERADOR. INCLUYE: DIESEL (TIERRA) | C-11 | 1 | 6 | 10 | 16193.34 | 0
5.179. | BOMBA CENTRIFUGA DE COMBUSTION INTERNA, FLUJO MASIVO. PARA SERVICIO DE LASTRADO Y/O DESLASTRADO. | C-5. | 1 | 6 | 9 | 0 | 54.16
5.29. | BISELADORAS PARA TUBERÍA DE 8" A 36"Ø INCLUYENDO ACCESORIOS COMPLETOS. | C-5. | 2 | 6 | 10 | 13125 | 0
5.136. | BISELADORAS PARA TUBERÍA DE 8" A 36"Ø INCLUYENDO ACCESORIOS COMPLETOS. | C-5. | 1 | 6 | 10 | 13125 | 0
2C-010 | BARCO GRÚA CON POSICIONAMIENTO DINÁMICO CLASE 2 OMI (EN ESPERA) | C-010 | 2 | 6 | 5 | 0 | 69230.77
1C-009 | BARCO DE POSICIONAMIENTO DINAMICO DP-II "BLUE STINGRAY" | C | 2 | 6 | 5 | 10449.94 | 79712.5
C5EXT-0141 | BARCAZA DE CARGA (CHALAN) DE 250 X 72 X 16 PIES | C5-EXT | 1 | 7 | 5 | 0 | 10920
5.86. | BALANZA DE PESOS MUERTOS CON MANÓMETROS PATRONES, QUE CUENTE CON CERTIFICACIÓN DE LA EMA | C-5. | 2 | 6 | 10 | 6249.9 | 0
5.168. | BALANZA DE PESOS MUERTOS CON MANÓMETROS PATRONES, QUE CUENTE CON CERTIFICACIÓN DE LA EMA | C-5. | 1 | 6 | 10 | 6250 | 0
4.3. | AYUDANTE OPERARIO PRIMERA | C-4. | 2 | 6 | 10 | 1164.34 | 0
4.17. | AYUDANTE DE SEGURIDAD INDUSTRIAL Y CONTRA INCENDIO | C-4. | 2 | 6 | 10 | 2570.18 | 0
4.4. | AYUDANTE DE OPERARIO ESPTA. | C-4. | 2 | 6 | 10 | 1463.99 | 0
4.4.1. | AYUDANTE DE OPERARIO ESPTA. | C-4.1 | 2 | 6 | 10 | 1463.99 | 0
4.22. | AYUDANTE DE OPERARIO ESPECIALISTA | C-4. | 1 | 6 | 10 | 908.45 | 0
5.43. | AUTOKLET DE 3/16" Ø A ½" Ø MCA. URREA. O EQUIVALENTE. | C-5. | 2 | 6 | 10 | 174.9 | 0
5.148. | AUTOKLET DE 3/16" Ø A ½" Ø MCA. URREA. O EQUIVALENTE. | C-5. | 1 | 6 | 10 | 0 | 35
2.404. | APLICACIÓN EN PATIO DE PREFABRICADOS DE ACABADO POLISILOXANO EPÓXICO O ACRÍLICO DE DOS COMPONENTES ALTOS SÓLIDOS DE ALTA RESISTENCIA RA-35. A UNA CAPA DE 100 MICRAS DE ESPESOR DE ACUERDO A NORMA DE REFERENCIA NRF-295-PEMEX-2013, INCLUYE MATERIALES DE CONSUMO, PINTURA, SOLVENTES, LIMPIEZA DEL ÁREA DE TRABAJO, PARA APLICARLO EN TUBERÍA, CODOS, TEES, REDUCCIONES ETC. DE DIFERENTES DIÁMETROS, ASI COMO EN VIGAS, ANGULOS, SOLERAS ETC. | C-2. | 1 | 6 | 12 | 2704.18 | 0
2.402. | APLICACIÓN DE RECUBRIMIENTO PRIMARIO POLIMERO HIBRIDO DE DOS COMPONENTES NAPKO 4109 (UNA CAPA DE 4 MILESIMAS DE PULGADA POR ESPESOR), APLICACIÓN POR ASPERSIÓN, INCLUYE: LIMPIEZA DE LA SUPERFICIE MANUAL MECANICA, MATERIALES DE CONSUMO, PINTURA, SOLVENTES, LIMPIEZA DEL ÁREA DE TRABAJO. PARA APLICACION EN TUBERÍAS, CODOS, TEES, REDUCCIONES ETC. DE DIFERENTES DIÁMETROS, ASI COMO EN VIGAS, ANGULOS, SOLERAS ETC. | C-2. | 1 | 6 | 12 | 8451.23 | 0
2.409. | APLICACIÓN DE RECUBRIMIENTO PRIMARIO INORGÁNICO RICO EN ZINC DE DOS COMPONENTES RP-23 (UNA CAPA DE 125 MICRAS DE ESPESOR) , APLICACIÓN POR ASPERSIÓN, INCLUYE MATERIALES DE CONSUMO, PINTURA, SOLVENTES, LIMPIEZA DEL ÁREA DE TRABAJO. PARA APLICARLO EN TUBERÍA, CODOS, TEES, REDUCCIONES ETC. DE DIFERENTES DIÁMETROS, ASI COMO EN VIGAS, ANGULOS, SOLERAS ETC, | C-2. | 1 | 6 | 12 | 2517.21 | 0
3.465. | APLICACIÓN DE RECUBRIMIENTO PRIMARIO EPOXICO-POLIAMIDA DE DOS COMPONENTES RP-6 MODIFICADO (UNA CAPA DE 2 A 3 MILÉSIMAS DE PULGADA DE ESPESOR) , APLICACIÓN POR ASPERSIÓN, INCLUYE: LIMPIEZA DE LA SUPERFICIE MANUAL MECANICA, MATERIALES DE CONSUMO, PINTURA, SOLVENTES, LIMPIEZA DEL ÁREA DE TRABAJO. PARA APLICARLO EN RESANES DE TUBERÍA, CODOS, TEES, REDUCCIONES ETC. DE DIFERENTES DIÁMETROS, ASI COMO EN VIGAS, ANGULOS, SOLERAS ETC. | C-3. | 2 | 6 | 12 | 830.63 | 0
3.466. | APLICACIÓN DE ACABADO POLISILOXANO EPÓXICO O ACRÍLICO DE DOS COMPONENTES ALTOS SÓLIDOS DE ALTA RESISTENCIA RA-35. A UNA CAPA DE 100 MICRAS DE ESPESOR DE ACUERDO A NORMA DE REFERENCIA NRF-295-PEMEX-2013, INCLUYE MATERIALES DE CONSUMO, PINTURA, SOLVENTES, LIMPIEZA DEL ÁREA DE TRABAJO, PARA APLICARLO EN TUBERÍA, CODOS, TEES, REDUCCIONES ETC. DE DIFERENTES DIÁMETROS, ASI COMO EN VIGAS, ANGULOS, SOLERAS ETC. | C-3. | 2 | 6 | 12 | 896.48 | 0
3.467. | APLICACIÓN COSTA FUERA DE RECUBRIMIENTO ESPECIFICACION PEMEX RA-35 ACABADO POLISILOXANO O ACRÍLICO DE DOS COMPONENTES ALTOS SÓLIDOS DE ALTA RESISTENCIA DOS CAPAS DE 75-100 MICRÓMETROS POR CAPA SECA. PARA ROTULACIÓN POR ASPERSIÓN | C-3. | 2 | 6 | 12 | 2295.75 | 0
C3EXT-0985 | APLICACIÓN COSTA FUERA DE RECUBRIMIENTO ANTICORROSIVO PRIMARIO EPOXICO RICO EN ZINC, CON UNA CAPA DE 125 MICRAS DE ESPESOR (3 -5 MILESIMAS), APLICACION POR ASPERSION. INCLUYE: RESANES, HABILITACION, COLOCACION Y DESINTALACION DE HABITAT, EMPLAYADO DE PROTECCION, MATERIALES DE CONSUMO, PINTURA, SOLVENTES, LIMPIEZA DEL ÁREA DE TRABAJO, PARA APLICARLO EN TUBERÍA, CODOS, TEES, REDUCCIONES ETC. DE DIFERENTES DIÁMETROS, ASI COMO EN VIGAS, ANGULOS, SOLERAS, ETC. DE ACUERDO CON LA NRF-XXXX O VERSIÓN ACTUAL. | C3-EXT | 2 | 7 | 12 | 4052.39 | 0
C3EXT-1550 | APLICACIÓN COSTA FUERA DE RECUBRIMIENTO ANTICORROSIVO PRIMARIO EPOXICO RICO EN ZINC, CON UNA CAPA DE 125 MICRAS DE ESPESOR (3 -5 MILESIMAS), APLICACION POR ASPERSION CON PERSONAL DE ROPE ACCESS. INCLUYE: RESANES, HABILITACION, COLOCACION Y DESINTALACION DE HABITAT, EMPLAYADO DE PROTECCION, MATERIALES DE CONSUMO, PINTURA, SOLVENTES, LIMPIEZA DEL ÁREA DE TRABAJO, PARA APLICARLO EN TUBERÍA, CODOS, TEES, REDUCCIONES ETC. DE DIFERENTES DIÁMETROS, ASI COMO EN VIGAS, ANGULOS, SOLERAS, ETC. DE ACUERDO CON LA NRF-295-PEMEX-2013 O VERSIÓN ACTUAL. | C3-EXT | 2 | 7 | 12 | 8805.85 | 0
C3EXT-1229 | APLICACIÓN COSTA FUERA DE RECUBRIMIENTO ANTICORROSIVO ENLACE CON EPOXICO MULTIFUNCIONAL AUTOIMPRIMANTE ALTO ESPESOR, CON UNA CAPA DE 150-200 MICRAS DE ESPESOR (6 - 8 MILESIMAS), APLICACION POR ASPERSION. INCLUYE: RESANES, HABILITACION, COLOCACION Y DESINTALACION DE HABITAT, EMPLAYADO DE PROTECCION, MATERIALES DE CONSUMO, PINTURA, SOLVENTES, LIMPIEZA DEL ÁREA DE TRABAJO, PARA APLICARLO EN TUBERÍA, CODOS, TEES, REDUCCIONES ETC. DE DIFERENTES DIÁMETROS, ASI COMO EN VIGAS, ANGULOS, SOLERAS ETC. DE ACUERDO CON LA NRF-XXXX O VERSIÓN ACTUAL. | C3-EXT | 2 | 7 | 12 | 5822.44 | 0
C3EXT-1551 | APLICACIÓN COSTA FUERA DE RECUBRIMIENTO ANTICORROSIVO ENLACE CON EPOXICO MULTIFUNCIONAL AUTOIMPRIMANTE ALTO ESPESOR, CON UNA CAPA DE 150-200 MICRAS DE ESPESOR (6 - 8 MILESIMAS), APLICACION POR ASPERSION CON PERSONAL DE ROPE ACCESS. INCLUYE: RESANES, HABILITACION, COLOCACION Y DESINTALACION DE HABITAT, EMPLAYADO DE PROTECCION, MATERIALES DE CONSUMO, PINTURA, SOLVENTES, LIMPIEZA DEL ÁREA DE TRABAJO, PARA APLICARLO EN TUBERÍA, CODOS, TEES, REDUCCIONES ETC. DE DIFERENTES DIÁMETROS, ASI COMO EN VIGAS, ANGULOS, SOLERAS ETC. DE ACUERDO CON LA NRF-XXX-PEMEX O VERSIÓN ACTUAL. | C3-EXT | 2 | 7 | 12 | 10720.47 | 0
C3EXT-1551 | APLICACIÓN COSTA FUERA DE RECUBRIMIENTO ANTICORROSIVO ENLACE CON EPOXICO MULTIFUNCIONAL AUTOIMPRIMANTE ALTO ESPESOR, CON UNA CAPA DE 150-200 MICRAS DE ESPESOR (6 - 8 MILESIMAS), APLICACION POR ASPERSION CON PERSONAL DE ROPE ACCESS. INCLUYE: RESANES, HABILITACION, COLOCACION Y DESINTALACION DE HABITAT, EMPLAYADO DE PROTECCION, MATERIALES DE CONSUMO, PINTURA, SOLVENTES, LIMPIEZA DEL ÁREA DE TRABAJO, PARA APLICARLO EN TUBERÍA, CODOS, TEES, REDUCCIONES ETC. DE DIFERENTES DIÁMETROS, ASI COMO EN VIGAS, ANGULOS, SOLERAS ETC. DE ACUERDO CON LA NRF-XXX-PEMEX O VERSIÓN ACTUAL. | C3-EXT | 2 | 7 | 12 | 10720.47 | 0
C3EXT-1553 | APLICACIÓN COSTA FUERA DE RECUBRIMIENTO ANTICORROSIVO ACABADO CON POLISILOXANO AUTOIMPRIMANTE DE ALTO BRILLO, CON UNA CAPA DE 75-175 MICRAS DE ESPESOR (3-7 MILESIMAS), APLICACION POR ASPERSION CON PERSONAL DE ROPE ACCESS. INCLUYE RESANES, HABILITACION, COLOCACION Y DESINTALACION DE HABITAT, EMPLAYADO DE PROTECCION, MATERIALES DE CONSUMO, PINTURA, SOLVENTES, LIMPIEZA DEL ÁREA DE TRABAJO, PARA APLICARLO EN TUBERÍA, CODOS, TEES, REDUCCIONES ETC. DE DIFERENTES DIÁMETROS, ASI COMO EN VIGAS, ANGULOS, SOLERAS ETC. DE ACUERDO CON EL ISO 12944 O VERSIÓN ACTUAL. | C3-EXT | 2 | 7 | 12 | 11108.8 | 0
C3EXT-1230 | APLICACIÓN COSTA FUERA DE RECUBRIMIENTO ANTICORROSIVO ACABADO CON POLISILOXANO ACRILICO DE DOS COMPONENTES, CON UNA CAPA DE 75 MICRAS DE ESPESOR (3 MILESIMAS), APLICACION POR ASPERSION. INCLUYE RESANES, HABILITACION, COLOCACION Y DESINTALACION DE HABITAT, EMPLAYADO DE PROTECCION, MATERIALES DE CONSUMO, PINTURA, SOLVENTES, LIMPIEZA DEL ÁREA DE TRABAJO, PARA APLICARLO EN TUBERÍA, CODOS, TEES, REDUCCIONES ETC. DE DIFERENTES DIÁMETROS, ASI COMO EN VIGAS, ANGULOS, SOLERAS ETC. DE ACUERDO CON LA NRF-XXXX O VERSIÓN ACTUAL. | C3-EXT | 2 | 7 | 12 | 4483.88 | 0
C3EXT-1552 | APLICACIÓN COSTA FUERA DE RECUBRIMIENTO ANTICORROSIVO ACABADO CON POLISILOXANO ACRILICO DE DOS COMPONENTES, CON UNA CAPA DE 75 MICRAS DE ESPESOR (3 MILESIMAS), APLICACION POR ASPERSION CON PERSONAL DE ROPE ACCESS. INCLUYE RESANES, HABILITACION, COLOCACION Y DESINTALACION DE HABITAT, EMPLAYADO DE PROTECCION, MATERIALES DE CONSUMO, PINTURA, SOLVENTES, LIMPIEZA DEL ÁREA DE TRABAJO, PARA APLICARLO EN TUBERÍA, CODOS, TEES, REDUCCIONES ETC. DE DIFERENTES DIÁMETROS, ASI COMO EN VIGAS, ANGULOS, SOLERAS ETC. DE ACUERDO CON LA NRF-XXX-PEMEX O VERSIÓN ACTUAL. | C3-EXT | 2 | 7 | 12 | 8552.18 | 0
2.337. | ANGULO DE LADOS IGUALES (LI) 76 mm x 6 mm (3 in. x ¼ in.) 7.29 kg/m | C-2. | 1 | 6 | 15 | 70326.23 | 0
3.264. | ANGULO DE LADOS IGUALES (LI) 76 mm x 6 mm (3 in. x ¼ in.) 7.29 kg/m | C-3. | 2 | 6 | 15 | 80316.79 | 0
2.338. | ANGULO DE LADOS IGUALES (LI) 76 mm x 10 mm (3 in. x ⅜ in.) 10.72 kg/m | C-2. | 1 | 6 | 15 | 66989.74 | 0
3.265. | ANGULO DE LADOS IGUALES (LI) 76 mm x 10 mm (3 in. x ⅜ in.) 10.72 kg/m | C-3. | 2 | 6 | 15 | 75606.76 | 0
2.335. | ANGULO DE LADOS IGUALES (LI) 64 mm x 6 mm (2½ in. x ¼ in.) 6.10 kg/m | C-2. | 1 | 6 | 15 | 63587.51 | 0
2.336. | ANGULO DE LADOS IGUALES (LI) 64 mm x 10 mm (2½ in. x ⅜ in.) 8.78 kg/m | C-2. | 1 | 6 | 15 | 68924.39 | 0
2.333. | ANGULO DE LADOS IGUALES (LI) 51 mm x 6 mm (2 in. x ¼ in.) 4.75 kg/m | C-2. | 1 | 6 | 15 | 63658.3 | 0
3.262. | ANGULO DE LADOS IGUALES (LI) 51 mm x 6 mm (2 in. x ¼ in.) 4.75 kg/m | C-3. | 2 | 6 | 15 | 96306.43 | 0
2.334. | ANGULO DE LADOS IGUALES (LI) 51 mm x 10 mm (2 in. x ⅜ in.) 6.99 kg/m | C-2. | 1 | 6 | 15 | 73155.78 | 0
3.263. | ANGULO DE LADOS IGUALES (LI) 51 mm x 10 mm (2 in. x ⅜ in.) 6.99 kg/m | C-3. | 2 | 6 | 15 | 84483.72 | 0
2.332. | ANGULO DE LADOS IGUALES (LI) 38 mm x 6 mm (1½ in. x ¼ in.) 3.48 kg/m | C-2. | 1 | 6 | 15 | 73181.76 | 0
2.331. | ANGULO DE LADOS IGUALES (LI) 25 mm x 6 mm (1 in. x ¼ in.) 2.22 kg/m | C-2. | 1 | 6 | 15 | 64499.89 | 0
2.341. | ANGULO DE LADOS IGUALES (LI) 152 mm x 10 mm (6 in. x ⅜ in.) 22.17 kg/m | C-2. | 1 | 6 | 15 | 73391.5 | 0
3.267. | ANGULO DE LADOS IGUALES (LI) 152 mm x 10 mm (6 in. x ⅜ in.) 22.17 kg/m | C-3. | 2 | 6 | 15 | 71159.68 | 0
2.339. | ANGULO DE LADOS IGUALES (LI) 102 mm x 6 mm (4 in. x ¼ in.) 9.82 kg/m | C-2. | 1 | 6 | 15 | 61305.8 | 0
3.266. | ANGULO DE LADOS IGUALES (LI) 102 mm x 6 mm (4 in. x ¼ in.) 9.82 kg/m | C-3. | 2 | 6 | 15 | 78634.31 | 0
2.340. | ANGULO DE LADOS IGUALES (LI) 102 mm x 10 mm (4 in. x ⅜ in.) 14.58 kg/m | C-2. | 1 | 6 | 15 | 64986.76 | 0
5.42. | ANALIZADOR DIGITAL 1000 V/AC.DC. MCA. FLUKE O EQUIVALENTE. | C-5. | 2 | 6 | 10 | 218.7 | 0
5.147. | ANALIZADOR DIGITAL 1000 V/AC DC. MCA. FLUKE O EQUIVALENTE. | C-5. | 1 | 6 | 10 | 145.8 | 0
5.41. | ANALIZADOR DE AISLAMIENTO 500 V.D.C. (MEGGER) | C-5. | 2 | 6 | 10 | 218.7 | 0
5.146. | ANALIZADOR DE AISLAMIENTO 500 V.D.C. (MEGGER) | C-5. | 1 | 6 | 10 | 625 | 0
5.40. | AMPERÍMETRO DE GANCHO DIGITAL CON LAS SIGUIENTES CAPACIDADES DE LECTURA: 0-750VAC, 0-1000 VDC, 0-1000AAC, 0-400 OHMS. MCA. FLUKE O EQUIVALENTE, QUE CUENTE CON CERTIFICACIÓN DE LA EMA | C-5. | 2 | 6 | 10 | 499.95 | 0
5.166. | AMPERÍMETRO DE GANCHO DIGITAL CON LAS SIGUIENTES CAPACIDADES DE LECTURA: 0-750VAC, 0-1000 VDC, 0-1000AAC, 0-400 OHMS. MCA. FLUKE O EQUIVALENTE, QUE CUENTE CON CERTIFICACIÓN DE LA EMA | C-5. | 1 | 6 | 10 | 500 | 0
5.30. | ALINEADORES EXTERIORES DE CANASTA PARA TUBERÍA DE 4" A 36"Ø | C-5. | 2 | 6 | 10 | 0 | 156.15
5.137. | ALINEADORES EXTERIORES DE CANASTA PARA TUBERÍA DE 4" A 36"Ø | C-5. | 1 | 6 | 10 | 0 | 156.2
5.63. | ALINEADOR Y ROTADOR DE BRIDAS MECÁNICO MOD. 3T (M) TIPO AM, MCA. THE EQUALIZER CON CAPACIDAD DE 50 FT/LBS DE TORQUE PARA DESARROLLAR 3 TON DE EMPUJE CON MANERAL REVERSIBLE DE 22 MM. (⅞") O EQUIVALENTE | C-5. | 2 | 6 | 10 | 2152.2 | 0
5.10. | ALINEADOR MANUAL DE EXTERIORES, PARA TUBERÍA DE 8"Ø-16"Ø | C-5. | 2 | 6 | 10 | 583.2 | 0
5.9. | ALINEADOR MANUAL DE EXTERIORES, PARA TUBERÍA DE 1"Ø-6"Ø | C-5. | 2 | 6 | 10 | 437.4 | 0
5.11. | ALINEADOR HIDRÁULICO DE EXTERIORES, PARA TUBERÍA DE 18"Ø-30"Ø | C-5. | 2 | 6 | 10 | 1629.9 | 0
5.12. | ALINEADOR DE EXTERIORES, PARA TUBERÍA DE 32"Ø-MAYORES. | C-5. | 2 | 6 | 10 | 2418.15 | 0
5.59. | ALINEADOR DE BRIDAS HIDRÁULICO MCA. THE EQUALIZER MOD. 3T(E) II TIPO AM, CON CAPACIDAD DE 3 TONS. DE EMPUJE Y 50 MM. DE DESPLAZAMIENTO O EQUIVALENTE | C-5. | 2 | 6 | 10 | 2152.2 | 0
5.60. | ALINEADOR DE BRIDA MANUAL MCA. THE EQUALIZER MOD. HAND TOOL TIPO AM, CON CAPACIDAD DE CARGA EN LA PALANCA DE 65 KILOGRAMOS CON 3 REDUCTORES Y CON SISTEMA DE APOYO A BASE DE RUEDAS PARA BRIDAS DE 2 A 12" DE DIÁMETRO 150 PSI DE ¾" A 8" DIAM 300 PSI; DESDE ¾ HASTA 4" DE DIAM. 600 PSI DESDE ½ HASTA 2" DE DIAM. 1500 PSI, DESDE ½ A 1", 2500 PSI O EQUIVALENTE. | C-5. | 2 | 6 | 10 | 2152.2 | 0
6.4. | ALIMENTACIÓN DE UNA COMIDA | C-6. | 2 | 6 | 4 | 131.25 | 0
C2EXT-0443 | ADECUABILIDAD DE PATIO DE PREFABRICADOS DEL GARZPROM-2 MEDIANTE LA REHABILITACIÓN DE BARDA PERIMETRAL DE PATIO CON LA CALLE 2 PONIENTE DEL MUELLE 15 DEL RECINTO PORTUARIO API PARA LAS ACTIVIDADES DE CARGA, MOVILIZACIÓN Y EMBARQUE DE ESTRUCTURA ADOSADA PARA CONDUCTORES DE POZOS DE LA PLATAFORMA TARATUNICH-301, CON UNA LONGITUD DE 57 MTS. DE LARGO, 22 DE ANCHO Y UN PESO APROXIMADO DE 179 TM, DEL PATIO DE PREFABRICADOS DEL GARZPROM-2 A LA CUBIERTA DE CHALAN, INCLUYE: INSTALACIÓN DE CADENA CORRIDA PARA EL CIMIENTO, MAMPOSTERÍA Y COLUMNAS, TERMINACIÓN EN OBRA NEGRA, SUMINISTROS, ACARREO E INSTALACIÓN DE LOS MATERIALES DE CONSTRUCCIÓN, ENTREGA DE REPORTES Y EVIDENCIA FOTOGRÁFICA | C2-EXT | 1 | 7 | 14 | 1903499.99 | 0
C5EXT-1000 | ABRAZADERA TIPO U, DE ACERO AL CARBONO, ACABADO GALVANIZADO A123 CON RECUBRIMIENTO DE PVC, PARA TUBERIA, DE 4"Ø x 1/2"ESPESOR, USO ESTANDAR CON 2 TUERCAS Y 4 ARANDELAS PLANAS. | C5-EXT | 2 | 7 | 1 | 1896 | 0
3.387. | ABRAZADERA DE VARILLA "U", FIG. 137: ANVIL (GRINNELL) O EQUIVALENTE, C/CUATRO TUERCAS HEXAGONALES PARA TUBERÍA DE LAS SIGUIENTES DIMENSIONES: ABRAZADERA DE VARILLA "U", C/CUATRO TUERCAS HEXAGONALES PARA TUBERIA DE 2" | C-3. | 2 | 6 | 1 | 1086.59 | 32.34
3.389. | ABRAZADERA DE VARILLA "U", C/CUATRO TUERCAS HEXAGONALES PARA TUBERIA DE 8" | C-3. | 2 | 6 | 1 | 1086.59 | 39.8
3.388. | ABRAZADERA DE VARILLA "U", C/CUATRO TUERCAS HEXAGONALES PARA TUBERIA DE 4" | C-3. | 2 | 6 | 1 | 1086.59 | 39.8
5.106. | ABASTECEDOR PARA TRANSPORTE DE MATERIALES Y EQUIPOS. | C-5. | 2 | 6 | 5 | 0 | 11718.75
2.465. | 8" Ø CED. 80. | C-2. | 1 | 6 | 16 | 5194.86 | 0
2.422. | 8" Ø CED. 40 | C-2. | 1 | 6 | 1 | 5778.84 | 0
2.464. | 8" Ø CED. 40 | C-2. | 1 | 6 | 16 | 4230.6 | 0
3.483. | 8" Ø CED. 40 | C-3. | 2 | 6 | 1 | 10059.26 | 0
3.525. | 8" Ø CED. 40 | C-3. | 2 | 6 | 1 | 7960 | 0
3.567. | 8" Ø CED. 40 | C-3. | 2 | 6 | 16 | 4140.74 | 0
2.463. | 6" Ø CED. 80. | C-2. | 1 | 6 | 16 | 4161.03 | 0
3.566. | 6" Ø CED. 80. | C-3. | 2 | 6 | 16 | 4071.16 | 0
2.421. | 6" Ø CED. 80 | C-2. | 1 | 6 | 1 | 6007.81 | 0
3.482. | 6" Ø CED. 80 | C-3. | 2 | 6 | 1 | 10059.26 | 0
3.524. | 6" Ø CED. 80 | C-3. | 2 | 6 | 1 | 5970 | 0
2.420. | 6" Ø CED. 40. | C-2. | 1 | 6 | 1 | 4176.66 | 0
3.481. | 6" Ø CED. 40. | C-3. | 2 | 6 | 1 | 10059.26 | 0
3.523. | 6" Ø CED. 40. | C-3. | 2 | 6 | 1 | 5970 | 0
2.462. | 6" Ø CED. 40. | C-2. | 1 | 6 | 16 | 7727.43 | 0
3.565. | 6" Ø CED. 40. | C-3. | 2 | 6 | 16 | 3045.94 | 0
2.419. | 4" Ø CED. 80. | C-2. | 1 | 6 | 1 | 4732.78 | 0
2.461. | 4" Ø CED. 80. | C-2. | 1 | 6 | 16 | 4071.25 | 0
3.480. | 4" Ø CED. 80. | C-3. | 2 | 6 | 1 | 10059.26 | 0
3.522. | 4" Ø CED. 80. | C-3. | 2 | 6 | 1 | 3980 | 0
3.564. | 4" Ø CED. 80. | C-3. | 2 | 6 | 16 | 3228.86 | 0
2.418. | 4" Ø CED. 40. | C-2. | 1 | 6 | 1 | 4165.1 | 0
2.460. | 4" Ø CED. 40. | C-2. | 1 | 6 | 16 | 3062.01 | 0
3.479. | 4" Ø CED. 40. | C-3. | 2 | 6 | 1 | 10059.26 | 0
3.521. | 4" Ø CED. 40. | C-3. | 2 | 6 | 1 | 3980 | 0
3.563. | 4" Ø CED. 40. | C-3. | 2 | 6 | 16 | 2991.49 | 0
2.454. | 36" Ø ESP 1.500 | C-2. | 1 | 6 | 1 | 89284.75 | 0
2.499. | 36" Ø ESP 1.500 | C-2. | 1 | 6 | 16 | 75214.5 | 0
3.515. | 36" Ø ESP 1.500 | C-3. | 2 | 6 | 1 | 19094.05 | 0
3.557. | 36" Ø ESP 1.500 | C-3. | 2 | 6 | 1 | 35820 | 0
3.599. | 36" Ø ESP 1.500 | C-3. | 2 | 6 | 16 | 175687.37 | 0
2.453. | 36" Ø ESP 1.125 | C-2. | 1 | 6 | 1 | 88878.61 | 0
2.498. | 36" Ø ESP 1.125 | C-2. | 1 | 6 | 16 | 74801.38 | 0
3.514. | 36" Ø ESP 1.125 | C-3. | 2 | 6 | 1 | 19094.05 | 0
3.556. | 36" Ø ESP 1.125 | C-3. | 2 | 6 | 1 | 35820 | 0
3.598. | 36" Ø ESP 1.125 | C-3. | 2 | 6 | 16 | 175687.37 | 0
2.452. | 36" Ø ESP 1.000 | C-2. | 1 | 6 | 1 | 49380.33 | 0
2.497. | 36" Ø ESP 1.000 | C-2. | 1 | 6 | 16 | 38447.1 | 0
3.513. | 36" Ø ESP 1.000 | C-3. | 2 | 6 | 1 | 19094.05 | 0
3.555. | 36" Ø ESP 1.000 | C-3. | 2 | 6 | 1 | 35820 | 0
3.597. | 36" Ø ESP 1.000 | C-3. | 2 | 6 | 16 | 106598.35 | 0
2.451. | 36" Ø ESP 0.750 | C-2. | 1 | 6 | 1 | 49380.33 | 0
2.496. | 36" Ø ESP 0.750 | C-2. | 1 | 6 | 16 | 37096 | 0
3.512. | 36" Ø ESP 0.750 | C-3. | 2 | 6 | 1 | 19094.05 | 0
3.554. | 36" Ø ESP 0.750 | C-3. | 2 | 6 | 1 | 35820 | 0
3.596. | 36" Ø ESP 0.750 | C-3. | 2 | 6 | 16 | 104830.99 | 0
2.450. | 36" Ø ESP 0.625 | C-2. | 1 | 6 | 1 | 51393.83 | 0
2.495. | 36" Ø ESP 0.625 | C-2. | 1 | 6 | 16 | 42190.84 | 0
3.511. | 36" Ø ESP 0.625 | C-3. | 2 | 6 | 1 | 19094.05 | 0
3.553. | 36" Ø ESP 0.625 | C-3. | 2 | 6 | 1 | 35820 | 0
3.595. | 36" Ø ESP 0.625 | C-3. | 2 | 6 | 16 | 78592.49 | 0
2.449. | 36" Ø ESP 0.500 | C-2. | 1 | 6 | 1 | 51326.95 | 0
2.494. | 36" Ø ESP 0.500 | C-2. | 1 | 6 | 16 | 36459.34 | 0
3.510. | 36" Ø ESP 0.500 | C-3. | 2 | 6 | 1 | 19094.05 | 0
3.552. | 36" Ø ESP 0.500 | C-3. | 2 | 6 | 1 | 35820 | 0
3.594. | 36" Ø ESP 0.500 | C-3. | 2 | 6 | 16 | 67896.84 | 0
2.448. | 36" Ø ESP 0.375 | C-2. | 1 | 6 | 1 | 45742.01 | 0
2.493. | 36" Ø ESP 0.375 | C-2. | 1 | 6 | 16 | 36366.21 | 0
3.509. | 36" Ø ESP 0.375 | C-3. | 2 | 6 | 1 | 19094.05 | 0
3.551. | 36" Ø ESP 0.375 | C-3. | 2 | 6 | 1 | 35820 | 0
3.593. | 36" Ø ESP 0.375 | C-3. | 2 | 6 | 16 | 67896.84 | 0
2.447. | 30" Ø ESP 1.500 | C-2. | 1 | 6 | 1 | 66697.63 | 0
2.492. | 30" Ø ESP 1.500 | C-2. | 1 | 6 | 16 | 55224.65 | 0
3.508. | 30" Ø ESP 1.500 | C-3. | 2 | 6 | 1 | 19094.05 | 0
3.550. | 30" Ø ESP 1.500 | C-3. | 2 | 6 | 1 | 29850 | 0
3.592. | 30" Ø ESP 1.500 | C-3. | 2 | 6 | 16 | 139166.3 | 0
2.446. | 30" Ø ESP 1.125 | C-2. | 1 | 6 | 1 | 66271.38 | 0
2.491. | 30" Ø ESP 1.125 | C-2. | 1 | 6 | 16 | 41929.5 | 0
3.507. | 30" Ø ESP 1.125 | C-3. | 2 | 6 | 1 | 19094.05 | 0
3.549. | 30" Ø ESP 1.125 | C-3. | 2 | 6 | 1 | 29850 | 0
3.591. | 30" Ø ESP 1.125 | C-3. | 2 | 6 | 16 | 139166.3 | 0
2.445. | 30" Ø ESP 0.750 | C-2. | 1 | 6 | 1 | 51097.21 | 0
2.490. | 30" Ø ESP 0.750 | C-2. | 1 | 6 | 16 | 41929.5 | 0
3.506. | 30" Ø ESP 0.750 | C-3. | 2 | 6 | 1 | 19094.05 | 0
3.548. | 30" Ø ESP 0.750 | C-3. | 2 | 6 | 1 | 29850 | 0
3.590. | 30" Ø ESP 0.750 | C-3. | 2 | 6 | 16 | 110811.86 | 0
2.444. | 30" Ø ESP 0.625 | C-2. | 1 | 6 | 1 | 41409.14 | 0
2.489. | 30" Ø ESP 0.625 | C-2. | 1 | 6 | 16 | 30948.39 | 0
3.505. | 30" Ø ESP 0.625 | C-3. | 2 | 6 | 1 | 19094.05 | 0
3.547. | 30" Ø ESP 0.625 | C-3. | 2 | 6 | 1 | 29850 | 0
3.589. | 30" Ø ESP 0.625 | C-3. | 2 | 6 | 16 | 64395.48 | 0
2.443. | 30" Ø ESP 0.500 | C-2. | 1 | 6 | 1 | 41329.14 | 0
3.504. | 30" Ø ESP 0.500 | C-3. | 2 | 6 | 1 | 19094.05 | 0
3.546. | 30" Ø ESP 0.500 | C-3. | 2 | 6 | 1 | 29850 | 0
2.488. | 30" Ø ESP 0.500 | C-2. | 1 | 6 | 16 | 30662.19 | 0
3.588. | 30" Ø ESP 0.500 | C-3. | 2 | 6 | 16 | 57135.71 | 0
2.442. | 30" Ø ESP 0.375 | C-2. | 1 | 6 | 1 | 37671.98 | 0
2.487. | 30" Ø ESP 0.375 | C-2. | 1 | 6 | 16 | 30662.19 | 0
3.503. | 30" Ø ESP 0.375 | C-3. | 2 | 6 | 1 | 19094.05 | 0
3.545. | 30" Ø ESP 0.375 | C-3. | 2 | 6 | 1 | 29850 | 0
3.587. | 30" Ø ESP 0.375 | C-3. | 2 | 6 | 16 | 19910.66 | 0
2.417. | 3" Ø CED. 40. | C-2. | 1 | 6 | 1 | 3706.53 | 0
2.459. | 3" Ø CED. 40. | C-2. | 1 | 6 | 16 | 126864.58 | 0
3.478. | 3" Ø CED. 40. | C-3. | 2 | 6 | 1 | 10059.26 | 0
3.520. | 3" Ø CED. 40. | C-3. | 2 | 6 | 1 | 2985 | 0
3.562. | 3" Ø CED. 40. | C-3. | 2 | 6 | 16 | 2157 | 0
2.441. | 24" Ø ESP 1.062 | C-2. | 1 | 6 | 1 | 46473.7 | 0
2.486. | 24" Ø ESP 1.062 | C-2. | 1 | 6 | 16 | 40510.11 | 0
3.502. | 24" Ø ESP 1.062 | C-3. | 2 | 6 | 1 | 13296.96 | 0
3.544. | 24" Ø ESP 1.062 | C-3. | 2 | 6 | 1 | 23880 | 0
3.586. | 24" Ø ESP 1.062 | C-3. | 2 | 6 | 16 | 56277 | 0
2.440. | 24" Ø ESP 0.938 | C-2. | 1 | 6 | 1 | 46473.7 | 0
2.485. | 24" Ø ESP 0.938 | C-2. | 1 | 6 | 16 | 40510.11 | 0
3.501. | 24" Ø ESP 0.938 | C-3. | 2 | 6 | 1 | 13296.96 | 0
3.543. | 24" Ø ESP 0.938 | C-3. | 2 | 6 | 1 | 23880 | 0
3.585. | 24" Ø ESP 0.938 | C-3. | 2 | 6 | 16 | 56277 | 0
2.439. | 24" Ø ESP 0.500 | C-2. | 1 | 6 | 1 | 31731.05 | 0
2.484. | 24" Ø ESP 0.500 | C-2. | 1 | 6 | 16 | 26940.78 | 0
3.500. | 24" Ø ESP 0.500 | C-3. | 2 | 6 | 1 | 13296.96 | 0
3.542. | 24" Ø ESP 0.500 | C-3. | 2 | 6 | 1 | 23880 | 0
3.584. | 24" Ø ESP 0.500 | C-3. | 2 | 6 | 16 | 16075.34 | 0
2.438. | 24" Ø ESP 0.375 | C-2. | 1 | 6 | 1 | 31731.05 | 0
2.483. | 24" Ø ESP 0.375 | C-2. | 1 | 6 | 16 | 26940.78 | 0
3.499. | 24" Ø ESP 0.375 | C-3. | 2 | 6 | 1 | 13296.96 | 0
3.541. | 24" Ø ESP 0.375 | C-3. | 2 | 6 | 1 | 23880 | 0
3.583. | 24" Ø ESP 0.375 | C-3. | 2 | 6 | 16 | 16075.34 | 0
2.482. | 20" Ø ESP 1.031 | C-2. | 1 | 6 | 16 | 16954.95 | 0
2.437. | 20" Ø ESP 1.000 | C-2. | 1 | 6 | 1 | 21990.24 | 0
2.481. | 20" Ø ESP 1.000 | C-2. | 1 | 6 | 16 | 16954.95 | 0
3.498. | 20" Ø ESP 1.000 | C-3. | 2 | 6 | 1 | 13296.96 | 0
3.540. | 20" Ø ESP 1.000 | C-3. | 2 | 6 | 1 | 1990 | 0
3.582. | 20" Ø ESP 1.000 | C-3. | 2 | 6 | 16 | 53038.11 | 0
2.436. | 20" Ø ESP 0.938 | C-2. | 1 | 6 | 1 | 21990.24 | 0
2.480. | 20" Ø ESP 0.938 | C-2. | 1 | 6 | 16 | 16954.95 | 0
3.497. | 20" Ø ESP 0.938 | C-3. | 2 | 6 | 1 | 13296.96 | 0
3.539. | 20" Ø ESP 0.938 | C-3. | 2 | 6 | 1 | 1990 | 0
3.581. | 20" Ø ESP 0.938 | C-3. | 2 | 6 | 16 | 53289.41 | 0
2.435. | 20" Ø ESP 0.500 | C-2. | 1 | 6 | 1 | 16867.39 | 0
2.479. | 20" Ø ESP 0.500 | C-2. | 1 | 6 | 16 | 5055.95 | 0
3.496. | 20" Ø ESP 0.500 | C-3. | 2 | 6 | 1 | 13296.96 | 0
3.538. | 20" Ø ESP 0.500 | C-3. | 2 | 6 | 1 | 1990 | 0
3.580. | 20" Ø ESP 0.500 | C-3. | 2 | 6 | 16 | 13093.16 | 0
2.434. | 20" Ø ESP 0.375 | C-2. | 1 | 6 | 1 | 16867.39 | 0
2.478. | 20" Ø ESP 0.375 | C-2. | 1 | 6 | 16 | 13080.65 | 0
3.495. | 20" Ø ESP 0.375 | C-3. | 2 | 6 | 1 | 13296.96 | 0
3.537. | 20" Ø ESP 0.375 | C-3. | 2 | 6 | 1 | 1990 | 0
3.579. | 20" Ø ESP 0.375 | C-3. | 2 | 6 | 16 | 12721.5 | 0
2.415. | 2" Ø CED. 80. (GALV.) | C-2. | 1 | 6 | 1 | 3022.09 | 0
3.476. | 2" Ø CED. 80. (GALV.) | C-3. | 2 | 6 | 1 | 10059.26 | 0
2.416. | 2" Ø CED. 80. | C-2. | 1 | 6 | 1 | 3022.09 | 0
3.477. | 2" Ø CED. 80. | C-3. | 2 | 6 | 1 | 10059.26 | 0
3.519. | 2" Ø CED. 80. | C-3. | 2 | 6 | 1 | 2985 | 0
3.518. | 2" Ø CED. 80 (GALV.) | C-3. | 2 | 6 | 1 | 2985 | 0
2.414. | 2" Ø CED. 40. | C-2. | 1 | 6 | 1 | 2144.01 | 0
3.475. | 2" Ø CED. 40. | C-3. | 2 | 6 | 1 | 10059.26 | 0
3.517. | 2" Ø CED. 40. | C-3. | 2 | 6 | 1 | 2985 | 0
2.458. | 2" Ø | C-2. | 1 | 6 | 16 | 1447.5 | 0
3.561. | 2" Ø | C-3. | 2 | 6 | 16 | 1446.55 | 0
2.433. | 18" Ø ESP 0.750 | C-2. | 1 | 6 | 1 | 16225.11 | 0
2.477. | 18" Ø ESP 0.750 | C-2. | 1 | 6 | 16 | 11524.79 | 0
3.494. | 18" Ø ESP 0.750 | C-3. | 2 | 6 | 1 | 13296.96 | 0
3.536. | 18" Ø ESP 0.750 | C-3. | 2 | 6 | 1 | 17910 | 0
3.578. | 18" Ø ESP 0.750 | C-3. | 2 | 6 | 16 | 57220.85 | 0
2.432. | 18" Ø ESP 0.500 | C-2. | 1 | 6 | 1 | 14806.2 | 0
2.476. | 18" Ø ESP 0.500 | C-2. | 1 | 6 | 16 | 11315.48 | 0
3.493. | 18" Ø ESP 0.500 | C-3. | 2 | 6 | 1 | 13296.96 | 0
3.535. | 18" Ø ESP 0.500 | C-3. | 2 | 6 | 1 | 17910 | 0
3.577. | 18" Ø ESP 0.500 | C-3. | 2 | 6 | 16 | 21257.65 | 0
2.431. | 18" Ø ESP 0.375 | C-2. | 1 | 6 | 1 | 13345.86 | 0
2.475. | 18" Ø ESP 0.375 | C-2. | 1 | 6 | 16 | 11315.48 | 0
3.492. | 18" Ø ESP 0.375 | C-3. | 2 | 6 | 1 | 13296.96 | 0
3.534. | 18" Ø ESP 0.375 | C-3. | 2 | 6 | 1 | 17910 | 0
3.576. | 18" Ø ESP 0.375 | C-3. | 2 | 6 | 16 | 18119.88 | 0
2.430. | 18" Ø ESP 0.312 | C-2. | 1 | 6 | 1 | 13345.86 | 0
2.474. | 18" Ø ESP 0.312 | C-2. | 1 | 6 | 16 | 9857.26 | 0
3.491. | 18" Ø ESP 0.312 | C-3. | 2 | 6 | 1 | 13296.96 | 0
3.533. | 18" Ø ESP 0.312 | C-3. | 2 | 6 | 1 | 17910 | 0
3.575. | 18" Ø ESP 0.312 | C-3. | 2 | 6 | 16 | 18119.88 | 0
2.473. | 16" Ø CED-80 | C-2. | 1 | 6 | 16 | 10775.31 | 0
2.429. | 16" Ø CED. 20 | C-2. | 1 | 6 | 1 | 12217.75 | 0
2.472. | 16" Ø CED. 20 | C-2. | 1 | 6 | 16 | 9065.16 | 0
3.490. | 16" Ø CED. 20 | C-3. | 2 | 6 | 1 | 11964.73 | 0
3.532. | 16" Ø CED. 20 | C-3. | 2 | 6 | 1 | 15920 | 0
3.574. | 16" Ø CED. 20 | C-3. | 2 | 6 | 16 | 8821.48 | 0
2.428. | 14" Ø CED. 80 | C-2. | 1 | 6 | 1 | 13784.23 | 0
2.471. | 14" Ø CED. 80 | C-2. | 1 | 6 | 16 | 9885 | 0
3.489. | 14" Ø CED. 80 | C-3. | 2 | 6 | 1 | 11964.73 | 0
3.531. | 14" Ø CED. 80 | C-3. | 2 | 6 | 1 | 13930 | 0
3.573. | 14" Ø CED. 80 | C-3. | 2 | 6 | 16 | 18279.21 | 0
2.427. | 14" Ø CED. 20 | C-2. | 1 | 6 | 1 | 11386.73 | 0
2.470. | 14" Ø CED. 20 | C-2. | 1 | 6 | 16 | 8422.39 | 0
3.488. | 14" Ø CED. 20 | C-3. | 2 | 6 | 1 | 11964.73 | 0
3.530. | 14" Ø CED. 20 | C-3. | 2 | 6 | 1 | 13930 | 0
3.572. | 14" Ø CED. 20 | C-3. | 2 | 6 | 16 | 9348.84 | 0
2.426. | 12" Ø CED. 80 | C-2. | 1 | 6 | 1 | 12252.26 | 0
2.469. | 12" Ø CED. 80 | C-2. | 1 | 6 | 16 | 8980.08 | 0
3.487. | 12" Ø CED. 80 | C-3. | 2 | 6 | 1 | 11964.73 | 0
3.529. | 12" Ø CED. 80 | C-3. | 2 | 6 | 1 | 11940 | 0
3.571. | 12" Ø CED. 80 | C-3. | 2 | 6 | 16 | 8732.51 | 0
2.425. | 12" Ø CED. 20 | C-2. | 1 | 6 | 1 | 9407.13 | 0
2.468. | 12" Ø CED. 20 | C-2. | 1 | 6 | 16 | 8265.06 | 0
3.486. | 12" Ø CED. 20 | C-3. | 2 | 6 | 1 | 11964.73 | 0
3.528. | 12" Ø CED. 20 | C-3. | 2 | 6 | 1 | 11940 | 0
3.570. | 12" Ø CED. 20 | C-3. | 2 | 6 | 16 | 6750.58 | 0
2.457. | 1½" Ø | C-2. | 1 | 6 | 16 | 1744.94 | 0
3.560. | 1½" Ø | C-3. | 2 | 6 | 16 | 1247.76 | 0
2.424. | 10" Ø CED. 40 | C-2. | 1 | 6 | 1 | 7076.31 | 0
2.467. | 10" Ø CED. 40 | C-2. | 1 | 6 | 16 | 5143.56 | 0
3.485. | 10" Ø CED. 40 | C-3. | 2 | 6 | 1 | 11964.73 | 0
3.527. | 10" Ø CED. 40 | C-3. | 2 | 6 | 1 | 9950 | 0
3.569. | 10" Ø CED. 40 | C-3. | 2 | 6 | 16 | 1562.76 | 0
2.423. | 10" Ø CED. 20 | C-2. | 1 | 6 | 1 | 7076.31 | 0
2.466. | 10" Ø CED. 20 | C-2. | 1 | 6 | 16 | 5051.13 | 0
3.484. | 10" Ø CED. 20 | C-3. | 2 | 6 | 1 | 11964.73 | 0
3.526. | 10" Ø CED. 20 | C-3. | 2 | 6 | 1 | 9950 | 0
3.568. | 10" Ø CED. 20 | C-3. | 2 | 6 | 16 | 1190.33 | 0
2.413. | 1" Ø CED. 80. (GALV.) | C-2. | 1 | 6 | 1 | 1356.71 | 0
3.474. | 1" Ø CED. 80. (GALV.) | C-3. | 2 | 6 | 1 | 10059.26 | 0
3.516. | 1" Ø CED. 80 (GALV.) | C-3. | 2 | 6 | 1 | 2985 | 0
2.456. | 1" Ø | C-2. | 1 | 6 | 16 | 861.36 | 0
3.559. | 1" Ø | C-3. | 2 | 6 | 16 | 654.98 | 0
2.455. | ¾" Ø | C-2. | 1 | 6 | 16 | 665.51 | 0
3.558. | ¾" Ø | C-3. | 2 | 6 | 16 | 319.33 | 0
C3EXT-1500 | UMINISTRO, CARGA, ACARREO, DESCARGA Y PUESTA EN SITIO COSTA FUERA DE BRIDA CAJA PARA SOLDAR, DE 2" DE DIÁMETRO, BORE=CEDULA 160, CLASE 600, CARA REALZADA (R.F.), DE ACERO ALCARBONO, ASTM A105, CONFORME ASME B16.5, ESTE MATERIAL ES PARA SERVICIO AMARGO QUE CAUSA"SSC" Y DEBE CUMPLIR CON LOS REQUERIMIENTOS DEL ESTÁNDAR ISO 15156-2. | C3-EXT | 2 | 7 | 1 | 2.77 | 62.19
C3EXT-0959 | TRABAJOS ESPECIALIZADOS PARA COMISIONAMIENTO, CONFIGURACIÓN E INTEGRACIÓN DE SEÑALES DE INSTRUMENTOS DE CAMPO AL SISTEMA EXISTENTE (UPR/CEP). INCLUYE: LEVANTAMIENTOS EN CAMPO, PRUEBAS INTERNAS, PRUEBAS PREOPERACIONALES/OSAT Y PUESTA EN OPERACIÓN A BORDO, MANO DE OBRA ESPECIALIZADA, PROCEDIMIENTOS, PRUEBAS DE FUNCIONAMIENTO DE LAZOS, DESPLEGADOS GRAFICOS, PROTOCOLOS DE PRUEBAS, REGISTROS, HERRAMIENTAS Y EQUIPOS ESPECIALIZADOS INCLUYENDO SOFTWARE Y CONSUMIBLES. | C3-EXT | 2 | 7 | 10 | 235777.5 | 0
C3EXT-1182 | SUMINISTRO, PRUEBA HIDROSTÁTICA, CARGA, ACARREO, DESCARGA Y PUESTA EN SITIO COSTA FUERA DE VALVULA ESFERICA, TIPO: TRUNNION, DE PASO COMPLETO Y CONTINUADO, CUERPO INTEGRAL SOLDADO, EXTREMOS: BRIDADOS, CARA REALZADA (RF), MATERIALES DE FABRICACION: CUERPO DE ACERO AL CARBON, ESPECIFICACION: ASTM A350, GRADO: LF2, BRIDAS DE ACERO AL CARBON, ESPECIFICACION: ASTM A350, GRADO: LF2, BOLA MONTADA SOBRE MUÑON, DE ACERO AL CARBON, ESPECIFICACION: AISI 4130, CON RECUBRIMIENTO DE 0.003" DE ESPESOR DE NIQUEL ELECTROLESS, VASTAGO DE ACERO AL CARBON, ESPECIFICACION: AISI 4130, CON RECUBRIMIENTO DE 0.003" DE ESPESOR DE NIQUEL ELECTROLESS, ANILLOS DE LOS ASIENTOS DE ACERO INOXIDABLE ESPECIFICACION: AISI410, INSERTOS DE LOS ASIENTOS DE TEFLON (PTFE), SELLOS Y EMPAQUETADURA DE TEFLON (PTFE), OPERADO CON CAJA DE ENGRANES Y VOLANTE, DISEÑO DE ASIENTOS BIDIRECCIONALES, DOBLE BLOQUEO Y PURGA (DOUBLE BLOCK AND BLEED), INCLUYE: PUERTOS DE INYECCION DE ACERO INOXIDABLE GRADO: 316, API 6D, API 607 O API 6FA, ANSI/NACEMR0175/ISO 15156. DE 8" (8.00") DE DIAMETRO NOMINAL, CLASE: 150 LIBRAS. | C3-EXT | 2 | 7 | 1 | 1587487.19 | 0
C3EXT-0299 | SUMINISTRO, PRUEBA HIDROSTÁTICA, CARGA, ACARREO, DESCARGA Y PUESTA EN SITIO COSTA FUERA DE VÁLVULA DE RETENCIÓN DOBLE DISCO TIPO WAFER (OBLEA) DE 6" DE DIÁMETRO NOMINAL, CLASE 600# R.F, CUERPO DE ACERO AL CARBÓN FUNDIDO, ESPECIFICACIÓN ASTM A 216 GR. WCB, DISEÑO CONFORME API-594 TIPO “A”, CARA REALZADA (RF) Y DIMENSIONES DE BRIDAS DE ACUERDO CON ASME B16.5, DISTANCIA ENTRE CARAS CONFORME API-594 PARA VÁLVULAS TIPO “A” (TRIM 16 API), SELLOS METAL A METAL CON DOBLE DISCO EN ACERO INOXIDABLE ASTM A351 CF8M, ANILLO DE ASIENTO INTEGRAL AL CUERPO CON RECUBRIMIENTO DE ACERO INOXIDABLE AWS A5.9 (ER-316), PERNO DE ACERO INOXIDABLE ASTM A276 GRADO 316, PERNO TOPE DE ACERO INOXIDABLE ASTM A276 GRADO 316, PRUEBAS CONFORME API-598. EN CUMPLIMIENTO CON LOS REQUISITOS TÉCNICOS Y DOCUMENTALES DE PEMEX-EST-TD-142-2017. | C3-EXT | 2 | 7 | 1 | 6998.71 | 37196.84
C3EXT-1228 | SUMINISTRO, PRUEBA HIDROSTÁTICA, CARGA, ACARREO, DESCARGA Y PUESTA EN SITIO COSTA FUERA DE VALVULA DE COMPUERTA, DE 2" (2.00") DE DIAMETRO NOMINAL, EXTREMOS: INSERTO SOLDABLE (SW), CLASE: 800 LIBRAS, CUERPO DE ACERO AL CARBON, ESPECIFICACION: ASTM A105, INTERIOR DE ACERO INOXIDABLE (TRIM 16), TORNILLO EXTERIOR Y YUGO, BONETE ATORNILLADO, CUÑA SOLIDA, ASIENTOS RECAMBIABLES, OPERADA CON VOLANTE, CONSTRUIDA CONFORME: API 602/ISO 15761 O ASME B16.34, API 598.8. | C3-EXT | 2 | 7 | 1 | 48447.18 | 5.54
C3EXT-1227 | SUMINISTRO, PRUEBA HIDROSTÁTICA, CARGA, ACARREO, DESCARGA Y PUESTA EN SITIO COSTA FUERA DE VALVULA DE COMPUERTA, DE 1" (1.00") DE DIAMETRO NOMINAL, EXTREMOS: INSERTO SOLDABLE (SW), CLASE: 800 LIBRAS, CUERPO DE ACERO AL CARBON, ESPECIFICACION: ASTM A105, INTERIOR DE ACERO INOXIDABLE (TRIM 16), TORNILLO EXTERIOR Y YUGO, BONETE ATORNILLADO, CUÑA SOLIDA, ASIENTOS RECAMBIABLES, OPERADA CON VOLANTE, CONSTRUIDA CONFORME: API 602/ISO 15761 O ASME B16.34, API 598. | C3-EXT | 2 | 7 | 1 | 24147.18 | 5.54
C2EXT-0040 | SUMINISTRO, HABILITADO Y COLOCACION EN PATIO DE PREFABRICADOS DE CAUCHO MARINER RUBBER, PARA DEFENSA, INCLUYE: ACARREO, CARGA, DESCARGA, MANIOBRAS. | C2-EXT | 1 | 7 | 11 | 2990.74 | 3899.01
C2EXT-0034 | SUMINISTRO, HABILITADO E INSTALACIÓN EN PATIO DE PREFABRICADOS DE TUBO CIRCULAR (OC) 406 mm x 16.66 mm (16. in. X .656 in ) 160.13 kg/m DE ACERO AL CARBÓN API-5L-GR. B, INCLUYE: ACARREO, CARGA, DESCARGA, MANIOBRAS. | C2-EXT | 1 | 7 | 15 | 430195.8 | 488.15
C2EXT-0170 | SUMINISTRO, HABILITADO E INSTALACIÓN EN PATIO DE PREFABRICADOS DE TUBO CIRCULAR (OC) 114.3 mm x 8.56 mm, 16.08 kg/m, DE ACERO AL CARBÓN API-5L-GR. B, INCLUYE: ACARREO, CARGA, DESCARGA, MANIOBRAS. | C2-EXT | 1 | 7 | 15 | 386871.67 | 0
C2EXT-0074 | SUMINISTRO, HABILITADO E INSTALACIÓN EN PATIO DE PREFABRICADOS DE PLACA ROLADA DE 10 MM (3/8”) DE ESPESOR DE ACERO AL CARBON ASTM A-36 (74.77 KG/M²) , INCLUYE: ACARREO, CARGA, DESCARGA, MANIOBRAS. | C2-EXT | 1 | 7 | 15 | 362321.38 | 0
C2EXT-0038 | SUMINISTRO, ELABORACION Y VACIADO EN PATIO DE PREFABRICADOS DE CONCRETO HIDRÁULICO CON RESISTENCIA A LA COMPRESION DE f'c=100 Kg/cm2, INCLUYE: ACARREO, CARGA, DESCARGA, MANIOBRAS. | C2-EXT | 1 | 7 | 13 | 9385.77 | 0
C3EXT-0829 | SUMINISTRO, CARGA, ACARREO, DESCARGA Y PUESTA EN SITIO COSTA FUERA DE VÁLVULA DE RETENCIÓN TIPO COLUMPIO CLASE 150# R.F., CUERPO ASTM A216 Gr. WCB, Trim 10, TAPA ATORNILLADA, ASIENTO RECAMBIABLE. ASME B16.34/ESPESOR POR ISO 10434, DIAMETRO 6”. | C3-EXT | 2 | 7 | 1 | 68068.43 | 16.84
C3EXT-0831 | SUMINISTRO, CARGA, ACARREO, DESCARGA Y PUESTA EN SITIO COSTA FUERA DE VÁLVULA DE RETENCIÓN TIPO COLUMPIO CLASE 150# R.F., CUERPO ASTM A 216 GR WCB, TRIM10, TAPA ATORNILLADA, ASIENTO RECAMBIABLE, ASME B16.34/ESPESOR POR ISO 10434, DIAMETRO 20”. | C3-EXT | 2 | 7 | 1 | 563397.35 | 35.05
C3EXT-0830 | SUMINISTRO, CARGA, ACARREO, DESCARGA Y PUESTA EN SITIO COSTA FUERA DE VÁLVULA DE RETENCIÓN TIPO COLUMPIO CLASE 150# R.F., CUERPO ASTM A 216 GR WCB, TRIM10, TAPA ATORNILLADA, ASIENTO RECAMBIABLE, ASME B16.34/ESPESOR POR ISO 10434, DIAMETRO 16”. | C3-EXT | 2 | 7 | 1 | 1762820.23 | 35.05
C3EXT-1017 | SUMINISTRO, CARGA, ACARREO, DESCARGA Y PUESTA EN SITIO COSTA FUERA DE VALVULA DE BOLA DE 3 VIAS, 6000# DE 1/4"Ø EXTREMOS ROSCADOS NPT HEMBRA CUERPO, VASTAGO Y ASIENTO DE ACERO INOXIDABLE 316. | C3-EXT | 2 | 7 | 1 | 16776.52 | 0
C3EXT-0821 | SUMINISTRO, CARGA, ACARREO, DESCARGA Y PUESTA EN SITIO COSTA FUERA DE VALVULA DE BOLA DE 1/2" DE DIAMETRO FNPT 3000#, EXTREMOS ROSCADOS CUERPO Y BOLA EN AC. INOX. 316 L,,PASO COMPLETO, UN CUARTO DE VUERTA Y SELLOS DE TEFLON. | C3-EXT | 2 | 7 | 1 | 18341.17 | 0
C3EXT-0933 | SUMINISTRO, CARGA, ACARREO, DESCARGA Y PUESTA EN SITIO COSTA FUERA DE VÁLVULA DE BOLA DE 1" DE DIAMETRO, CLASE 600, CAJA SOLDAR, CUERPO ASTM A105, DE 1 PIEZA, PASO COMPLETO, BOLA Y VÁSTAGO DE ACERO INOXIDABLE UNS S31600, SELLOS Y ASIENTOS DE RPTFE, BOLA FLOTANTE, DISEÑO A PRUEBA DE FUEGO API STD 607/ISO10497. ISO 17292 O API STD 608. | C3-EXT | 2 | 7 | 1 | 20060.73 | 5.54
C3EXT-0820 | SUMINISTRO, CARGA, ACARREO, DESCARGA Y PUESTA EN SITIO COSTA FUERA DE VALVULA DE BOLA AGUJA HEMBRA ACERO INOXIDABLE 316 DE 1/4" DE DIAMETRO ROSCA NPT.,CLASE 6000#, VASTAGO Y ASIENTO DE ACERO INOXIDABLE 316. | C3-EXT | 2 | 7 | 1 | 3782.77 | 0
C3EXT-0822 | SUMINISTRO, CARGA, ACARREO, DESCARGA Y PUESTA EN SITIO COSTA FUERA DE VALVULA DE BOLA 3 VIAS EXTREMOS ROSCADOS NPT HEMBRA, DE 1/2" DE DIAMETRO, 3000#, CUERPO DE ACERO INOX. 316, EMPAQUE DE TEFLON OPERADA CON MANERAL. DEBERA CUMPLIR CON LA NORMA NACE MR-01-75, ULTIMA EDICION. | C3-EXT | 2 | 7 | 1 | 27415.87 | 0
C3EXT-0903 | SUMINISTRO, CARGA, ACARREO, DESCARGA Y PUESTA EN SITIO COSTA FUERA DE TUERCA UNIÓN TIPO MACHO-HEMBRA DE 2" DE DIAMETRO (51MM) CLASE I, DIV. 1 Y 2 DE ALUMINIO LIBRE DE COBRE, CON RECUBRIMIENTO EXTERIOR DE PVC E INTERIOR DE URETANO. | C3-EXT | 2 | 7 | 1 | 15215.92 | 0
C3EXT-0589 | SUMINISTRO, CARGA, ACARREO, DESCARGA Y PUESTA EN SITIO COSTA FUERA DE TUERCA UNION MACHO-HEMBRA DE 1/2” (16 mm) DIÁMETRO NOMINAL, PARA ÁREAS CLASE I DIVISIÓN 1 &2, GRUPOS A, B, C, D, DE ALUMINIO LIBRE DE COBRE CON RECUBRIMIENTO EXTERIOR DE PVC E INTERIOR DE URETANO | C3-EXT | 2 | 7 | 1 | 3557.05 | 0
C3EXT-1242 | SUMINISTRO, CARGA, ACARREO, DESCARGA Y PUESTA EN SITIO COSTA FUERA DE TUBO DE ACERO AL CARBONO ASTM A106 GR. B, S/C, ASME B36.10M, EXTREMOS BISELADOS, DEBE CUMPLIR CON LOS REQUISITOS TÉCNICOS Y DOCUMENTALES DE PEMEX-EST- TD-032-P1-2018. ESPESOR 0.375", DIAMETRO 24”. | C3-EXT | 2 | 7 | 11 | 75607.63 | 0
C3EXT-0742 | SUMINISTRO, CARGA, ACARREO, DESCARGA Y PUESTA EN SITIO COSTA FUERA DE TUBO DE ACERO AL CARBONO ASTM A106 GR. B S/C, ASME B36.10M, EXTREMOS BISELADOS, DEBE CUMPLIR CON LOS REQUISITOS TÉCNICOS Y DOCUMENTALES DE PEMEX-EST- TD-032-P1-2018. ESPESOR 0.500", DIAMETRO 24”. | C3-EXT | 2 | 7 | 11 | 63180.76 | 0
C3EXT-1495 | SUMINISTRO, CARGA, ACARREO, DESCARGA Y PUESTA EN SITIO COSTA FUERA DE TUBO DE ACERO AL CARBÓN DE 2"Ø, CÉDULA 160, ESPESOR DE PARED 0.344. ASTM A-106, EXTREMOS PLANOS. | C3-EXT | 2 | 7 | 11 | 1321.72 | 0
C3EXT-1494 | SUMINISTRO, CARGA, ACARREO, DESCARGA Y PUESTA EN SITIO COSTA FUERA DE TUBO DE ACERO AL CARBÓN DE 1"Ø, CÉDULA 160, ESPESOR DE PARED 0.250 ASTM A-106, EXTREMOS PLANOS. | C3-EXT | 2 | 7 | 11 | 869.2 | 0
C3EXT-0952 | SUMINISTRO, CARGA, ACARREO, DESCARGA Y PUESTA EN SITIO COSTA FUERA DE TUBO CIRCULAR (OC) 42 MM X 3.56 MM (1 1/4" IN. X 0.145 IN.), DE ESPESOR DE ACERO AL CARBON, ASTM-A53 Gr.B CEDULA 40. | C3-EXT | 2 | 7 | 15 | 226678.12 | 0
C3EXT-0741 | SUMINISTRO, CARGA, ACARREO, DESCARGA Y PUESTA EN SITIO COSTA FUERA DE TUBERIA DE 30" DE DIAMETRO, CED 0,500" ESP. EXTREMOS BISELADOS, WT DSA, API 5L GRDO X52M, DRL PSL-2. ESPECIFICACIÓN ASME B36.10M / ISO 3183 L360M. | C3-EXT | 2 | 7 | 11 | 213201.69 | 0
C3EXT-0897 | SUMINISTRO, CARGA, ACARREO, DESCARGA Y PUESTA EN SITIO COSTA FUERA DE TUBERÍA CONDUIT DE ALUMINIO CÉDULA 40 CON RECUBRIMIENTO EXTERIOR DE PVC E INTERIOR DE URETANO DE 2" DIÁMETRO. | C3-EXT | 2 | 7 | 11 | 6945.9 | 0
18C-13 | SUMINISTRO, CARGA, ACARREO, DESCARGA Y PUESTA EN SITIO COSTA FUERA DE TORNILLO DE ACERO INOXIDABLE 304 DE CABEZA HEXAGONAL ROSCA ESTANDAR. INCLUYE DOS ARANDELAS PLANA Y TUERCA, ASTMA182 DE 3/8" DE DIAMETRO X 1 1/2" DE LONGITUD. | C-13 | 2 | 6 | 1 | 16.17 | 0
C3EXT-1241 | SUMINISTRO, CARGA, ACARREO, DESCARGA Y PUESTA EN SITIO COSTA FUERA DE TEE REDUCIDA DE ACERO AL CARBÓN FORJADO, ASTM A105 ASME B16.11, F316L, CLASE 3000#, EXTREMOS CAJA PARA SOLDAR. 1" X 3/4". | C3-EXT | 2 | 7 | 1 | 4081.72 | 0
C3EXT-1506 | SUMINISTRO, CARGA, ACARREO, DESCARGA Y PUESTA EN SITIO COSTA FUERA DE TE REDUCCIÓN DE ACERO AL CARBONO, ASTM A105, ASME B16.11 CLASE 6000#, EXTREMOS CAJA PARA SOLDAR, DIAMETRO 2" X 3/4”. | C3-EXT | 2 | 7 | 1 | 4862.77 | 0
C3EXT-1505 | SUMINISTRO, CARGA, ACARREO, DESCARGA Y PUESTA EN SITIO COSTA FUERA DE TE REDUCCIÓN DE ACERO AL CARBONO, ASTM A105, ASME B16.11 CLASE 6000#, EXTREMOS CAJA PARA SOLDAR, DIAMETRO 2" X 1”. | C3-EXT | 2 | 7 | 1 | 5132.77 | 0
C3EXT-1504 | SUMINISTRO, CARGA, ACARREO, DESCARGA Y PUESTA EN SITIO COSTA FUERA DE TE RECTA DE ACERO AL CARBONO, ASTM A105, ASME B16.11 CLASE 6000#, EXTREMOS CAJA PARA SOLDAR, DIAMETRO 2”. | C3-EXT | 2 | 7 | 1 | 3985.27 | 0
C3EXT-1050 | SUMINISTRO, CARGA, ACARREO, DESCARGA Y PUESTA EN SITIO COSTA FUERA DE TARJETA FTA MODELO MC-TAIH02 MARCA HONEYWELL, ENTRADA ANALÓGICA DE ALTO NIVEL (16 ENTRADAS) O CONJUNTO DE TERMINACIÓN DE CAMPO (FTA) DE INTERFAZ DE TRANSMISOR INTELIGENTE (STI). NO. DE PARTE: 51304453-150, TERMINALES DE COMPRESIÓN, 16 TERMINACIONES TIPO CONECTOR TELEFÓNICO, COMPATIBLE CON LOS PROCESADORES DE E/S MC-PAIH03, MC-PSTX03 Y MU-PSTX03, TEMPERATURA OPERATIVA -20°C A 60°C, RANGO DE SEÑAL ±10V, VOLTAJE DE AISLAMIENTO 1000VCC, TIEMPO DE RESPUESTA 10MS. | C3-EXT | 2 | 7 | 1 | 1390505.53 | 0
C3EXT-1208 | SUMINISTRO, CARGA, ACARREO, DESCARGA Y PUESTA EN SITIO COSTA FUERA DE TAPÓN DE BARRA SOLIDA DE ACERO AL CARBONO FORJADO, ASTM A 105, ASME B16.11 ROSCADO DE 3/4" Ø 6000# | C3-EXT | 2 | 7 | 1 | 340.27 | 0
C3EXT-1207 | SUMINISTRO, CARGA, ACARREO, DESCARGA Y PUESTA EN SITIO COSTA FUERA DE TAPÓN CACHUCHA HEMBRA ROSCADO DE 3/4" Ø AC. AL CARBON CLASE 3000#. | C3-EXT | 2 | 7 | 1 | 286.27 | 0
C3EXT-1503 | SUMINISTRO, CARGA, ACARREO, DESCARGA Y PUESTA EN SITIO COSTA FUERA DE TAPON CACHUCHA DE ACERO AL CARBONO, ASTM A105, ASME B16.11 CLASE 6000#, EXTREMOS CAJA PARA SOLDAR, DIAMETRO 2”. | C3-EXT | 2 | 7 | 1 | 2567.77 | 0
C3EXT-0902 | SUMINISTRO, CARGA, ACARREO, DESCARGA Y PUESTA EN SITIO COSTA FUERA DE SELLO MACHO-HEMBRA PARA EL SELLADO EN POSICIONES VERTICAL U HORIZONTAL, PARA USO EN ÁREAS PELIGROSAS, DE ALUMINIO LIBRE DE COBRE CON RECUBRIMIENTO EXTERIOR DE PVC DE 40 MILÉSIMAS DE PULGADA E INTERIOR DE URETANO DE 2 MILÉSIMAS DE PULGADA DE (2") DE DIÁMETRO. | C3-EXT | 2 | 7 | 1 | 10712.32 | 0
C3EXT-0097 | SUMINISTRO, CARGA, ACARREO, DESCARGA Y PUESTA EN SITIO COSTA FUERA DE REDUCCIÓN TIPO BUSHING PARA TUBERÍA CONDUIT PARA USO EN ÁREAS PELIGROSAS, DE ALUMINIO LIBRE DE COBRE CON RECUBRIMIENTO EXTERIOR E INTERIOR DE URETANO DE 2 MIL. DE PULG., DE 27 mm A 16mm (3/4" A 1/2") DE DIÁMETRO. | C3-EXT | 2 | 7 | 1 | 442.98 | 0
C3EXT-1240 | SUMINISTRO, CARGA, ACARREO, DESCARGA Y PUESTA EN SITIO COSTA FUERA DE REDUCCIÓN CONCENTRICA DE ACERO AL CARBONO, ASTM A234 GR. WPB S/C, CEDULA ESTANDAR, ASME B16.9, EXTREMOS BISELADOS. DIÁMETRO 10” x 6". | C3-EXT | 2 | 7 | 1 | 10461.28 | 0
6C-13 | SUMINISTRO, CARGA, ACARREO, DESCARGA Y PUESTA EN SITIO COSTA FUERA DE REDUCCIÓN CONCÉNTRICA DE ACERO AL CARBONO, ASTM A234 GR. WPB S/C, ASME B16.9 ESPESOR 0.375” x ESTÁNDAR, EXTREMOS BISELADOS. DIAMETRO 18” x 16”. | C-13 | 2 | 6 | 1 | 12822.72 | 0
C3EXT-0907 | SUMINISTRO, CARGA, ACARREO, DESCARGA Y PUESTA EN SITIO COSTA FUERA DE REDUCCIÓN BUSHING DE 41mm A 16mm (1 1/2” A 1/2”) DE DIÁMETRO, DE ALUMINIO LIBRE DE COBRE CON RECUBRIMIENTO DE URETANO DE 2 MILÍMETROS DE PULGADA DE ESPESOR, DEBERÁ CUMPLIR DE ACUERDO A NEMA RN1. | C3-EXT | 2 | 7 | 1 | 1595.74 | 0
C3EXT-0904 | SUMINISTRO, CARGA, ACARREO, DESCARGA Y PUESTA EN SITIO COSTA FUERA DE REDUCCIÓN BUSHING DE 3/4" X 2" DE DIAMETRO DE ALUMINIO LIBRE DE COBRE RECUBRIMIENTO EXTERIOR E INTERIOR DE URETANO CLASE 1 DIV. 1 Y 2 Gr. C. | C3-EXT | 2 | 7 | 1 | 1148.89 | 0
C3EXT-0905 | SUMINISTRO, CARGA, ACARREO, DESCARGA Y PUESTA EN SITIO COSTA FUERA DE REDUCCIÓN BUSHING DE 1" X 3/4" DE DIAMETRO DE ALUMINIO LIBRE DE COBRE RECUBRIMIENTO EXTERIOR E INTERIOR DE URETANO CLASE 1 DIV. 1 Y 2 Gr. C. | C3-EXT | 2 | 7 | 1 | 3168.49 | 0
C3EXT-0906 | SUMINISTRO, CARGA, ACARREO, DESCARGA Y PUESTA EN SITIO COSTA FUERA DE REDUCCIÓN BUSHING DE 1" X 2" DE DIAMETRO DE ALUMINIO LIBRE DE COBRE RECUBRIMIENTO EXTERIOR E INTERIOR DE URETANO CLASE 1 DIV. 1 Y 2 Gr. C. | C3-EXT | 2 | 7 | 1 | 3438.49 | 0
C3EXT-0908 | SUMINISTRO, CARGA, ACARREO, DESCARGA Y PUESTA EN SITIO COSTA FUERA DE REDUCCIÓN BUSHING DE 1 1/2" X 2" DE DIAMETRO DE ALUMINIO LIBRE DE COBRE CON RECUBRIMIENTO EXTERIOR DE PVC E INTERIOR DE URETANO.CLASE 1 DIC. 1 Y 2 GR. C Y D. | C3-EXT | 2 | 7 | 1 | 5097.64 | 0
C3EXT-0919 | SUMINISTRO, CARGA, ACARREO, DESCARGA Y PUESTA EN SITIO COSTA FUERA DE PROCESADOR DE ENTRADAS ANALÓGICAS DE ALTO NIVEL - 16 ENTRADAS TIPO DE ENTRADA: VOLTAJE, CORRIENTE (TRANSMISORES DE 2 HILOS O AUTOALIMENTADOS) CON 16 CANALES DE ENTRADA DIFERENCIALES. RANGO DE ENTRADA 0 A 5 V, 1 A 5 V, 0,4 A 2 V, 4-20 MA (HASTA 250) ENTRADA MÁXIMA EN MODO NORMAL (ENTRADAS DIFERENCIALES, SIN DAÑOS): ± 30 VOLTIOS VOLTAJE DE ENTRADA MÁXIMO (CUALQUIER ENTRADA REFERENCIADA AL COMÚN, SIN DAÑOS): ± 30 VOLTIOS PRECISIÓN DEL HARDWARE (@ CMV = 0 V): ± 0,075 % DE ESCALA COMPLETA (23,5° ± 2 °C), ± 0,15 % DE ESCALA COMPLETA (0 A 50 °C) . | C3-EXT | 2 | 7 | 1 | 2346988.81 | 0
C3EXT-0950 | SUMINISTRO, CARGA, ACARREO, DESCARGA Y PUESTA EN SITIO COSTA FUERA DE PIG OBTURADOR INFLABLE DE ALTA PRESIÓN, PARA TUBERÍA DE 4" DE DIAMETRO. | C3-EXT | 2 | 7 | 1 | 25485.37 | 0
C3EXT-0947 | SUMINISTRO, CARGA, ACARREO, DESCARGA Y PUESTA EN SITIO COSTA FUERA DE PIG OBTURADOR INFLABLE DE ALTA PRESIÓN, PARA TUBERÍA DE 30" DE DIAMETRO. | C3-EXT | 2 | 7 | 1 | 214484.02 | 0
C3EXT-0951 | SUMINISTRO, CARGA, ACARREO, DESCARGA Y PUESTA EN SITIO COSTA FUERA DE PIG OBTURADOR INFLABLE DE ALTA PRESIÓN, PARA TUBERÍA DE 3" DE DIAMETRO. | C3-EXT | 2 | 7 | 1 | 18553.12 | 0
C3EXT-0948 | SUMINISTRO, CARGA, ACARREO, DESCARGA Y PUESTA EN SITIO COSTA FUERA DE PIG OBTURADOR INFLABLE DE ALTA PRESIÓN, PARA TUBERÍA DE 20" DE DIAMETRO. | C3-EXT | 2 | 7 | 1 | 85425.37 | 0
C3EXT-0949 | SUMINISTRO, CARGA, ACARREO, DESCARGA Y PUESTA EN SITIO COSTA FUERA DE PIG OBTURADOR INFLABLE DE ALTA PRESIÓN, PARA TUBERÍA DE 18" DE DIAMETRO. | C3-EXT | 2 | 7 | 1 | 69128.17 | 0
C3EXT-0807 | SUMINISTRO, CARGA, ACARREO, DESCARGA Y PUESTA EN SITIO COSTA FUERA DE PERNO ROSCADO TIPO INDUSTRIAL PARA ESTRUCTURA METALICA DE ACERO INOXIDABLE X-ST-GR M8/10 P8 MARCA HILTI 0.315" DE DIAMETRO X 1.181" LONG. | C3-EXT | 2 | 7 | 1 | 782.66 | 0
C3EXT-1236 | SUMINISTRO, CARGA, ACARREO, DESCARGA Y PUESTA EN SITIO COSTA FUERA DE PERFIL IR-356mm X 38.9 kg/m (14" x 26 lb/ft), ACERO AL CARBONO ASTM A36/ASTM A-572 GR. 50 | C3-EXT | 2 | 7 | 15 | 133588.87 | 0
C3EXT-1237 | SUMINISTRO, CARGA, ACARREO, DESCARGA Y PUESTA EN SITIO COSTA FUERA DE PERFIL ESTRUCTURAL CE 152 mm x 15.6kg/m (6" x 10 b/ft) ASTM A572 GR 50. | C3-EXT | 2 | 7 | 15 | 133588.87 | 0
C3EXT-0841 | SUMINISTRO, CARGA, ACARREO, DESCARGA Y PUESTA EN SITIO COSTA FUERA DE OXIGENO INDUSTRIAL | C3-EXT | 2 | 7 | 13 | 90.46 | 0
C3EXT-0937 | SUMINISTRO, CARGA, ACARREO, DESCARGA Y PUESTA EN SITIO COSTA FUERA DE NIPOLET DE ACERO AL CARBONO FORJADO, ASTM A105 ASME B31.3 (302.2, 304.3, 326, 328.5.4) XXS, EXTREMOS BISELADO/PLANO. DIAMETRO 10"-3" x 3/4"Ø. | C3-EXT | 2 | 7 | 1 | 1620.07 | 0
C3EXT-0757 | SUMINISTRO, CARGA, ACARREO, DESCARGA Y PUESTA EN SITIO COSTA FUERA DE NIPLE DE ACERO AL CARBONO, ASTM A312 Gr. TP316L, S/C, ASME B36.19M, LONGITUD 89 MM (3 1/2") CÉDULA 160, EXTREMOS PLANOS, DIAMETRO 3/4” Ø. | C3-EXT | 2 | 7 | 1 | 3278.5 | 0
C3EXT-0756 | SUMINISTRO, CARGA, ACARREO, DESCARGA Y PUESTA EN SITIO COSTA FUERA DE NIPLE DE ACERO AL CARBONO DE 3/4" DE DIAMETRO NOMINAL X 4" DE LONGITUD,CÉDULA 160, EXTREMOS ROSCADO, SIN COSTURA, ESPECIFICACIÓN ASTM A106 GR. B,ASME B36.10M | C3-EXT | 2 | 7 | 1 | 1968.34 | 0
19C-13 | SUMINISTRO, CARGA, ACARREO, DESCARGA Y PUESTA EN SITIO COSTA FUERA DE NIPLE DE ACERO AL CARBÓN ASTM A106 GR. B, DE 89 MM (3.5 IN), ASME B36.10M, EXTREMOS PLANOS DE 1/2" DE DIAMETRO, CEDULA 160. | C-13 | 2 | 6 | 1 | 150.85 | 0
20C-13 | SUMINISTRO, CARGA, ACARREO, DESCARGA Y PUESTA EN SITIO COSTA FUERA DE NIPLE DE ACERO AL CARBÓN ASTM A106 GR. B, DE 152 MM (6 IN), ASME B36.10M, EXTREMOS PLANOS DE 1/2" DE DIAMETRO, CEDULA 160. | C-13 | 2 | 6 | 1 | 216.62 | 0
C3EXT-0922 | SUMINISTRO, CARGA, ACARREO, DESCARGA Y PUESTA EN SITIO COSTA FUERA DE MÓDULO DE SALIDAS ANALÓGICAS CON VOLTAJE DE CARGA 120 MV IMPEDANCIA DE ENTRADA DE 4,2 KILOVATIOS, TIPO DE SALIDA: 3,5-9 MA, RANGO DE VOLTAJE DE 18 A 30 VCC . | C3-EXT | 2 | 7 | 1 | 2089138.81 | 0
C3EXT-0921 | SUMINISTRO, CARGA, ACARREO, DESCARGA Y PUESTA EN SITIO COSTA FUERA DE MÓDULO DE ENTRADA DIGITAL, PERMITE MONITOREAR HASTA 16 SEÑALES DIGITALES INDEPENDIENTES, RANGO DE VOLTAJE DE ENTRADA: 5 V CC A 30 V CC CORRIENTE DE ENTRADA: 2 MA A 5 MA. | C3-EXT | 2 | 7 | 1 | 1941988.82 | 0
16C-13 | SUMINISTRO, CARGA, ACARREO, DESCARGA Y PUESTA EN SITIO COSTA FUERA DE MEDIA CAÑA PARA TUBERIA DE 6" DE DIAMETRO, DE 120° X 200MM DE LONGITUD DE ACERO AL CARBONO DE 3/8" (9.525 MM) DE ESPESOR DE PARED. | C-13 | 2 | 6 | 1 | 1107.73 | 0
15C-13 | SUMINISTRO, CARGA, ACARREO, DESCARGA Y PUESTA EN SITIO COSTA FUERA DE MEDIA CAÑA PARA TUBERIA DE 4"DE DIAMETRO, DE 120° X 200MM DE LONGITUD DE ACERO AL CARBONO DE 1/4" (6.35 MM) DE ESPESOR DE PARED. | C-13 | 2 | 6 | 1 | 740.68 | 0
14C-13 | SUMINISTRO, CARGA, ACARREO, DESCARGA Y PUESTA EN SITIO COSTA FUERA DE MEDIA CAÑA PARA TUBERIA DE 4" DE DIAMETRO, DE 120° X 200MM DE LONGITUD DE ELASTOMERO DE POLIURETANO DE 3/8" DE ESP. DE PARED ADHERIDA AL TUBO. | C-13 | 2 | 6 | 1 | 1259.98 | 0
12C-13 | SUMINISTRO, CARGA, ACARREO, DESCARGA Y PUESTA EN SITIO COSTA FUERA DE MEDIA CAÑA PARA TUBERIA DE 3/4" DE DIAMETRO, DE 120° X 200MM DE LONGITUD DE ELASTOMERO DE POLIURETANO DE 1/4" DE ESP. DE PARED ADHERIDA AL TUBO. | C-13 | 2 | 6 | 1 | 199.57 | 0
C3EXT-0810 | SUMINISTRO, CARGA, ACARREO, DESCARGA Y PUESTA EN SITIO COSTA FUERA DE MEDIA CAÑA PARA TUBERIA DE 2" DE DIAMETRO, DE 120° X 200MM DE LONGITUD DE ELASTOMERO DE POLIURETANO DE 1/4" DE ESP. DE PARED ADHERIDA AL TUBO. | C3-EXT | 2 | 7 | 1 | 1124.31 | 0
13C-13 | SUMINISTRO, CARGA, ACARREO, DESCARGA Y PUESTA EN SITIO COSTA FUERA DE MEDIA CAÑA PARA TUBERIA DE 1" DE DIAMETRO, DE 120° X 200MM DE LONGITUD DE ELASTOMERO DE POLIURETANO DE 1/4" DE ESP. DE PARED ADHERIDA AL TUBO. | C-13 | 2 | 6 | 1 | 208.45 | 0
C3EXT-0923 | SUMINISTRO, CARGA, ACARREO, DESCARGA Y PUESTA EN SITIO COSTA FUERA DE LUZ DE USO CONTINUO COLOR VERDE, LUZ TIPO LED A PRUEBA DE EXPLOSIÓN, CON MODULO DE MONTAJE Y GUARDA, 24 VCD, CLASE 1, DIVISIÓN 1, GRUPOS B, C Y D, NEMA 4X Y 7. | C3-EXT | 2 | 7 | 1 | 177133.82 | 0
C3EXT-0924 | SUMINISTRO, CARGA, ACARREO, DESCARGA Y PUESTA EN SITIO COSTA FUERA DE LUZ DE ESTADO ESTROBOSCÓPICA COLOR ROJO CON LUZ TIPO LED DE 60 A 120 DESTELLOS/ MINUTO, POTENCIA DE DESTELLO DE 700 A 2,000 DE CANDELAS, A PRUEBA DE EXPLOSIÓN, CON MODULO DE MONTAJE Y GUARDA, 24 VCD, CLASE 1, DIVISIÓN 1, GRUPOS B, C Y D, NEMA 4X Y 7. | C3-EXT | 2 | 7 | 1 | 304506.32 | 0
C3EXT-0926 | SUMINISTRO, CARGA, ACARREO, DESCARGA Y PUESTA EN SITIO COSTA FUERA DE LUZ DE ESTADO ESTROBOSCÓPICA COLOR AZUL CON LUZ TIPO LED DE 60 A 120 DESTELLOS/ MINUTO, POTENCIA DE DESTELLO DE 700 A 2,000 DE CANDELAS, A PRUEBA DE EXPLOSIÓN, CON MODULO DE MONTAJE Y GUARDA, 24 VCD, CLASE 1, DIVISIÓN 1, GRUPOS B, C Y D, NEMA 4X Y 7. | C3-EXT | 2 | 7 | 1 | 304506.32 | 0
C3EXT-0925 | SUMINISTRO, CARGA, ACARREO, DESCARGA Y PUESTA EN SITIO COSTA FUERA DE LUZ DE ESTADO ESTROBOSCÓPICA COLOR AMARILLA CON LUZ TIPO LED DE 60 A 120 DESTELLOS/ MINUTO, POTENCIA DE DESTELLO DE 700 A 2,000 DE CANDELAS, A PRUEBA DE EXPLOSIÓN, CON MODULO DE MONTAJE Y GUARDA, 24 VCD, CLASE 1, DIVISIÓN 1, GRUPOS B, C Y D, NEMA 4X Y 7. | C3-EXT | 2 | 7 | 1 | 304506.32 | 0
C3EXT-0928 | SUMINISTRO, CARGA, ACARREO, DESCARGA Y PUESTA EN SITIO COSTA FUERA DE LUZ DE ESTADO ESTROBOSCÓPICA COLOR VIOLETA CON LUZ TIPO LED DE 60 A 120 DESTELLOS/ MINUTO, POTENCIA DE DESTELLO DE 700 A 2,000 DE CANDELAS, A PRUEBA DE EXPLOSIÓN, CON MODULO DE MONTAJE Y GUARDA, 24 VCD, CLASE 1, DIVISIÓN 1, GRUPOS B, C Y D, NEMA 4X Y 7. | C3-EXT | 2 | 7 | 1 | 304506.32 | 0
C3EXT-0927 | SUMINISTRO, CARGA, ACARREO, DESCARGA Y PUESTA EN SITIO COSTA FUERA DE LUZ DE ESTADO ESTROBOSCÓPICA COLOR TRANSPARENTE CON LUZ TIPO LED DE 60 A 120 DESTELLOS/ MINUTO, POTENCIA DE DESTELLO DE 700 A 2,000 DE CANDELAS, A PRUEBA DE EXPLOSIÓN, CON MODULO DE MONTAJE Y GUARDA, 24 VCD, CLASE 1, DIVISIÓN 1, GRUPOS B, C Y D, NEMA 4X Y 7. | C3-EXT | 2 | 7 | 1 | 304506.32 | 0
C3EXT-0930 | SUMINISTRO, CARGA, ACARREO, DESCARGA Y PUESTA EN SITIO COSTA FUERA DE ESTACIÓN MANUAL DE ALARMA POR FUEGO, DE ALUMINIO LIBRE DE COBRE COLOR ROJO BERMELLON,IP 66, NEMA 4X, CLAE I, DIV.1 GPO C Y D, CONEXIÓN ELÉCTRICA DE 3/4” NPT, VOLTAJE DE OPERACIÓN DE 24 VCD, TIPO DE DOBLE ACCIÓN EMPUJAR Y JALAR, RESTABLECIMIENTO MANUAL CON LLAVE. | C3-EXT | 2 | 7 | 1 | 176128.07 | 0
C3EXT-0945 | SUMINISTRO, CARGA, ACARREO, DESCARGA Y PUESTA EN SITIO COSTA FUERA DE ESPÁRRAGOS CUERDA CORRIDA, DE ACERO DE ALEACIÓN ASTM A193 Gr. B7M, ROSCA ASME B1.1 CLASE 2A, CON DOS TUERCAS DE ACERO DE ALEACIÓN ASTM A194 Gr. 2HM, ROSCA ASME B1.1 CLASE 2A, CON RECUBRIMIENTO RESISTENTE A LA CORROSIÓN A BASE DE CADMIO (25 MICRAS DE ESPESOR ASTM-B 766 ó EQUIVALENTE), 5/8" DE DIAMETRO x 4 1/2" LONGITUD. | C3-EXT | 2 | 7 | 1 | 136.42 | 0
C3EXT-1201 | SUMINISTRO, CARGA, ACARREO, DESCARGA Y PUESTA EN SITIO COSTA FUERA DE ESPÁRRAGOS CUERDA CORRIDA, DE ACERO DE ALEACIÓN ASTM A193 Gr. B7M, ROSCA ASME B1.1 CLASE 2A, CON DOS TUERCAS DE ACERO DE ALEACIÓN ASTM A194 Gr. 2HM, ROSCA ASME B1.1 CLASE 2A, CON RECUBRIMIENTO RESISTENTE A LA CORROSIÓN A BASE DE CADMIO (25 MICRAS DE ESPESOR ASTM-B 766 ó EQUIVALENTE), 1 1/8" x 6 1/2" LONG. | C3-EXT | 2 | 7 | 1 | 550.26 | 0
C3EXT-1202 | SUMINISTRO, CARGA, ACARREO, DESCARGA Y PUESTA EN SITIO COSTA FUERA DE ESPÁRRAGOS CUERDA CORRIDA, DE ACERO DE ALEACIÓN ASTM A193 Gr. B7M, ROSCA ASME B1.1 CLASE 2A, CON DOS TUERCAS DE ACERO DE ALEACIÓN ASTM A194 Gr. 2HM, ROSCA ASME B1.1 CLASE 2A, CON RECUBRIMIENTO RESISTENTE A LA CORROSIÓN A BASE DE CADMIO (25 MICRAS DE ESPESOR ASTM-B 766 ó EQUIVALENTE), 1 1/4" x 7 3/4" LONG. | C3-EXT | 2 | 7 | 1 | 740.41 | 0
C3EXT-1204 | SUMINISTRO, CARGA, ACARREO, DESCARGA Y PUESTA EN SITIO COSTA FUERA DE ESPÁRRAGOS CUERDA CORRIDA, DE ACERO DE ALEACIÓN ASTM A193 Gr. B7M, ROSCA ASME B1.1 CLASE 2A, CON DOS TUERCAS DE ACERO DE ALEACIÓN ASTM A194 Gr. 2HM, ROSCA ASME B1.1 CLASE 2A, CON RECUBRIMIENTO RESISTENTE A LA CORROSIÓN A BASE DE CADMIO (25 MICRAS DE ESPESOR ASTM-B 766 ó EQUIVALENTE), 1 7/8" x 15" LONG. | C3-EXT | 2 | 7 | 1 | 3413.68 | 0
C3EXT-1205 | SUMINISTRO, CARGA, ACARREO, DESCARGA Y PUESTA EN SITIO COSTA FUERA DE ESPÁRRAGOS CUERDA CORRIDA, DE ACERO DE ALEACIÓN ASTM A193 Gr. B7M, ROSCA ASME B1.1 CLASE 2A, CON DOS TUERCAS DE ACERO DE ALEACIÓN ASTM A194 Gr. 2HM, ROSCA ASME B1.1 CLASE 2A, CON RECUBRIMIENTO RESISTENTE A LA CORROSIÓN A BASE DE CADMIO (25 MICRAS DE ESPESOR ASTM-B 766 ó EQUIVALENTE), 2 1/2" x 18 3/4" LONG. | C3-EXT | 2 | 7 | 1 | 8322.21 | 0
C3EXT-1200 | SUMINISTRO, CARGA, ACARREO, DESCARGA Y PUESTA EN SITIO COSTA FUERA DE ESPÁRRAGOS CUERDA CORRIDA, DE ACERO DE ALEACIÓN ASTM A193 Gr. B7M, ROSCA ASME B1.1 CLASE 2A, CON DOS TUERCAS DE ACERO DE ALEACIÓN ASTM A194 Gr. 2HM, ROSCA ASME B1.1 CLASE 2A, CON RECUBRIMIENTO RESISTENTE A LA CORROSIÓN A BASE DE CADMIO (25 MICRAS DE ESPESOR ASTM-B 766 ó EQUIVALENTE), 3/4" x 4 1/2" LONG. | C3-EXT | 2 | 7 | 1 | 178.74 | 0
C3EXT-1203 | SUMINISTRO, CARGA, ACARREO, DESCARGA Y PUESTA EN SITIO COSTA FUERA DE ESPÁRRAGOS CUERDA CORRIDA, DE ACERO DE ALEACIÓN ASTM A193 Gr. B7M, ROSCA ASME B1.1 CLASE 2A, CON DOS TUERCAS DE ACERO DE ALEACIÓN ASTM A194 Gr. 2HM, ROSCA ASME B1.1 CLASE 2A, CON RECUBRIMIENTO RESISTENTE A LA CORROSIÓN A BASE DE CADMIO (25 MICRAS DE ESPESOR ASTM-B 766 ó EQUIVALENTE), 1 5/8" x 13 1/4" LONG. | C3-EXT | 2 | 7 | 1 | 2280.08 | 0
C3EXT-0326 | SUMINISTRO, CARGA, ACARREO, DESCARGA Y PUESTA EN SITIO COSTA FUERA DE ESPÁRRAGO DE ACERO AL CARBON ASTM A193 GR. B7, ROSCAS ASME B1.1 CLASE 2A, CON 2 TUERCAS HEXAGONALES DE ACERO AL CARBONO ASTM A194 GR. 2H, ROSCAS ASME B1.1 CLASE 2A, CON RECUBRIMIENTO RESISTENTE A LA CORROSIÓN A BASE DE CADMIO (25 MICRAS DE ESPESOR ASTM B766), LOS MATERIALES DEBEN CUMPLIR CON EL ESTÁNDAR PEMEXEST-TD-027-2022, DE 1 1/4" DE DIAMETRO X 8 3/8" DE LONGITUD. | C3-EXT | 2 | 7 | 1 | 716.34 | 0
C3EXT-0796 | SUMINISTRO, CARGA, ACARREO, DESCARGA Y PUESTA EN SITIO COSTA FUERA DE ESPÁRRAGO CUERDA CORRIDA, DE ACERO DE ALEACIÓN ASTM A193 Gr. B7M, ROSCA ASME B1.1 CLASE 2A, CON DOS TUERCAS DE ACERO DE ALEACIÓN ASTM A194 Gr. 2HM, ROSCA ASME B1.1 CLASE 2A, CON RECUBRIMIENTO RESISTENTE A LA CORROSIÓN A BASE DE CADMIO (25 MICRAS DE ESPESOR ASTM-B 766 ó EQUIVALENTE), 1 1/4" DE DIAMETRO x 6 3/4"" LONG. | C3-EXT | 2 | 7 | 1 | 813.77 | 0
01C-13 | SUMINISTRO, CARGA, ACARREO, DESCARGA Y PUESTA EN SITIO COSTA FUERA DE ESPÁRRAGO ASTM A193 GR. B7M, ROSCA ASME B1.1 CLASE 2A, CON RECUBRIMIENTO RESISTENTE A LA CORROSIÓN A BASE DE CADMIO (25 MICRAS DE ESPESOR ASTM-B 766 O EQUIVALENTE) EN CUMPLIMIENTO AL ESTÁNDAR TÉCNICO PEMEX-EST-0027/02-2022. DE 1” DE DIAMETRO X 7” DE LONGITUD CON 2 TUERCAS ASTM A194 GR. 2HM, CABEZA HEXAGONAL, ROSCA ASME B1.1 CLASE 2B, CON RECUBRIMIENTO RESISTENTE A LA CORROSIÓN, INCLUYE: ACARREO, CARGA, DESCARGA, MANIOBRAS. | C-13 | 2 | 6 | 1 | 219.47 | 0
2C-13 | SUMINISTRO, CARGA, ACARREO, DESCARGA Y PUESTA EN SITIO COSTA FUERA DE ESPÁRRAGO ASTM A193 GR. B7M, ROSCA ASME B1.1 CLASE 2A, CON RECUBRIMIENTO RESISTENTE A LA CORROSIÓN A BASE DE CADMIO (25 MICRAS DE ESPESOR ASTM-B 766 O EQUIVALENTE) EN CUMPLIMIENTO AL ESTÁNDAR TÉCNICO PEMEX-EST-0027/02-2022. DE 1” DE DIAMETRO X 13” DE LONGITUD CON 2 TUERCAS ASTM A194 GR. 2HM, CABEZA HEXAGONAL, ROSCA ASME B1.1 CLASE 2B, CON RECUBRIMIENTO RESISTENTE A LA CORROSIÓN, INCLUYE: ACARREO, CARGA, DESCARGA, MANIOBRAS. | C-13 | 2 | 6 | 1 | 342.87 | 0
3C-13 | SUMINISTRO, CARGA, ACARREO, DESCARGA Y PUESTA EN SITIO COSTA FUERA DE ESPÁRRAGO ASTM A193 GR. B7M, ROSCA ASME B1.1 CLASE 2A, CON RECUBRIMIENTO RESISTENTE A LA CORROSIÓN A BASE DE CADMIO (25 MICRAS DE ESPESOR ASTM-B 766 O EQUIVALENTE) EN CUMPLIMIENTO AL ESTÁNDAR TÉCNICO PEMEX-EST-0027/02-2022. 1 1/4” DE DIAMETRO X 8” DE LONGITUD CON 2 TUERCAS ASTM A194 GR. 2HM, CABEZA HEXAGONAL, ROSCA ASME B1.1 CLASE 2B, CON RECUBRIMIENTO RESISTENTE A LA CORROSIÓN, INCLUYE: ACARREO, CARGA, DESCARGA, MANIOBRAS. | C-13 | 2 | 6 | 1 | 383.48 | 0
5C-13 | SUMINISTRO, CARGA, ACARREO, DESCARGA Y PUESTA EN SITIO COSTA FUERA DE ESPÁRRAGO ASTM A193 GR. B7M, ROSCA ASME B1.1 CLASE 2A, CON RECUBRIMIENTO RESISTENTE A LA CORROSIÓN A BASE DE CADMIO (25 MICRAS DE ESPESOR ASTM-B 766 O EQUIVALENTE) EN CUMPLIMIENTO AL ESTÁNDAR TÉCNICO PEMEX-EST-0027/02-2022. DE 1 3/8” DE DIAMETRO X 10 1/2” DE LONGITUD CON 2 TUERCAS ASTM A194 GR. 2HM, CABEZA HEXAGONAL, ROSCA ASME B1.1 CLASE 2B, CON RECUBRIMIENTO RESISTENTE A LA CORROSIÓN, INCLUYE: ACARREO, CARGA, DESCARGA, MANIOBRAS. | C-13 | 2 | 6 | 1 | 555.33 | 0
C3EXT-0291 | SUMINISTRO, CARGA, ACARREO, DESCARGA Y PUESTA EN SITIO COSTA FUERA DE EMPAQUE TIPO ANILLO OCTAGONAL DE ACERO INOXIDABLE UNS S304000, ANILLO NO. R-46 CON DUREZA BRINELL MÁXIMA DE 160, ASME B16.5, PARA JUNTA BRIDADA DE 6” DE DIAMETRO NOMINAL CLASE 1500# R.T.J. | C3-EXT | 2 | 7 | 1 | 8167.88 | 0
C3EXT-0941 | SUMINISTRO, CARGA, ACARREO, DESCARGA Y PUESTA EN SITIO COSTA FUERA DE EMPAQUE TIPO ANILLO OCTAGONAL DE ACERO INOXIDABLE UNS 304000 CON DUREZA BRINELL MAXIMA DE 160, DE ACUERDO AL ASME B16.20, PARA BRIDAS ASME B16.5 R-16 DE 1" DE DIAMETRO. | C3-EXT | 2 | 7 | 1 | 1074.67 | 0
C3EXT-1197 | SUMINISTRO, CARGA, ACARREO, DESCARGA Y PUESTA EN SITIO COSTA FUERA DE EMPAQUE ESPIRO-METÁLICO, CON ANILLOS METÁLICOS CENTRADOR (EXTERIOR) Y DE RESPALDO (INTERNO), RELLENO DE GRAFITO FLEXIBLE, ENROLLAMIENTO Y ANILLOS DE ACERO INOX. UNS S31600, ASME B16.20 PARA BRIDAS ASME B16.5 O ASME B16.47 SERIE A, P/150#., R.F. 1/8" DE 3" Ø. | C3-EXT | 2 | 7 | 1 | 536.02 | 0
C3EXT-1198 | SUMINISTRO, CARGA, ACARREO, DESCARGA Y PUESTA EN SITIO COSTA FUERA DE EMPAQUE ESPIRO-METÁLICO, CON ANILLOS METÁLICOS CENTRADOR (EXTERIOR) Y DE RESPALDO (INTERNO), RELLENO DE GRAFITO FLEXIBLE, ENROLLAMIENTO Y ANILLOS DE ACERO INOX. UNS S31600, ASME B16.20 PARA BRIDAS ASME B16.5 O ASME B16.47 SERIE A, P/600#., R.F. 1/8" DE 20" Ø. | C3-EXT | 2 | 7 | 1 | 13016.77 | 0
C3EXT-0673 | SUMINISTRO, CARGA, ACARREO, DESCARGA Y PUESTA EN SITIO COSTA FUERA DE EMPAQUE ESPIRO-METÁLICO, CON ANILLOS METÁLICOS CENTRADOR (EXTERIOR) Y DE RESPALDO (INTERNO), RELLENO DE GRAFITO FLEXIBLE, ENROLLAMIENTO Y ANILLOS DE ACERO INOX. UNS S31600, ASME B16.20 PARA BRIDAS ASME B16.5 O ASME B16.47 SERIE A. 20" DE DIAMETRO, CLASE 150. | C3-EXT | 2 | 7 | 1 | 6763.26 | 0
C3EXT-1199 | SUMINISTRO, CARGA, ACARREO, DESCARGA Y PUESTA EN SITIO COSTA FUERA DE EMPAQUE CENTRAL AISLANTE DE MI CARTA DE CARA COMPLETA CON NEOPRENO EN AMBAS CARAS PARA BRIDA DE 3/4"Ø CLASE 150# RF, CUATRO MANGAS AISLANTES DE MYLAR PARA ESPÁRRAGO DE 1/2" X 2 1/2", OCHO ARANDELAS AISLANTES DE CELORON DE 1/2". | C3-EXT | 2 | 7 | 1 | 3175.27 | 0
C3EXT-0839 | SUMINISTRO, CARGA, ACARREO, DESCARGA Y PUESTA EN SITIO COSTA FUERA DE ELECTRODOS AWS-E-7018 DE 1/8" | C3-EXT | 2 | 7 | 2 | 120.5 | 0
C3EXT-0837 | SUMINISTRO, CARGA, ACARREO, DESCARGA Y PUESTA EN SITIO COSTA FUERA DE ELECTRODOS AWS-E- 6010 DE 1/8" | C3-EXT | 2 | 7 | 2 | 204.25 | 0
C3EXT-0840 | SUMINISTRO, CARGA, ACARREO, DESCARGA Y PUESTA EN SITIO COSTA FUERA DE ELECTRODO AWS-E-7018 DE 5/32" | C3-EXT | 2 | 7 | 2 | 120.5 | 0
C3EXT-1233 | SUMINISTRO, CARGA, ACARREO, DESCARGA Y PUESTA EN SITIO COSTA FUERA DE ELECTRODO AWS-E-7018 DE 3/32" | C3-EXT | 2 | 7 | 2 | 159.1 | 0
C3EXT-0359 | SUMINISTRO, CARGA, ACARREO, DESCARGA Y PUESTA EN SITIO COSTA FUERA DE COPLE ROSCADO DE ACERO AL CARBÓN FORJADO ASTM A-105, DE 3000# DE 51 MM DE LONGITUD Y 21 MM DE Ø (3/4") DE DIAMETRO. | C3-EXT | 2 | 7 | 1 | 155.97 | 0
C3EXT-0935 | SUMINISTRO, CARGA, ACARREO, DESCARGA Y PUESTA EN SITIO COSTA FUERA DE COPLE ROSCADO DE 1" DE DIAMETRO DE ACERO AL CARBONO FORJADO ESPECIFICACIÓN ASTM-A-105, 3000 LIBRAS. | C3-EXT | 2 | 7 | 1 | 598.12 | 0
C3EXT-0934 | SUMINISTRO, CARGA, ACARREO, DESCARGA Y PUESTA EN SITIO COSTA FUERA DE COPLE ROSCADO DE 1 1/2" DE DIAMETRO, DE ACERO AL CARBONO FORJADO ESPECIFICACIÓN ASTM-A-105, 3000 LIBRAS. | C3-EXT | 2 | 7 | 1 | 1161.07 | 0
C3EXT-1501 | SUMINISTRO, CARGA, ACARREO, DESCARGA Y PUESTA EN SITIO COSTA FUERA DE COPLE RECTO, EXTREMOS CAJA SOLDABLE DE 2" DE DIÁMETRO, CLASE 6000, DE ACERO AL CARBONO ASTM A105,CONFORME ASME B16.11. ESTE MATERIAL ES PARA SERVICIO AMARGO QUE CAUSA "SSC" Y DEBECUMPLIR CON LOS REQUERIMIENTOS DEL ESTÁNDAR ISO 15156-2. | C3-EXT | 2 | 7 | 1 | 2.77 | 59.45
C3EXT-1502 | SUMINISTRO, CARGA, ACARREO, DESCARGA Y PUESTA EN SITIO COSTA FUERA DE COPLE DE ACERO AL CARBONO, ASTM A105, ASME B16.11 CLASE 6000#, EXTREMOS CAJA PARA SOLDAR, DIAMETRO 1”. | C3-EXT | 2 | 7 | 1 | 1892.77 | 0
C3EXT-0931 | SUMINISTRO, CARGA, ACARREO, DESCARGA Y PUESTA EN SITIO COSTA FUERA DE CONECTOR UNIÓN PARA TUBING O.D. CONEXIÓN FIJA NPT HEMBRA ASME B1.20.1 SAE AS71051 DE 3/4" OD X 3/4" OD DE DIAMETRO, MATERIAL DEL CUERPO, BARRA DE ACERO INOX. 316, ASTM A479 DSEÑO DE SELLO DE DOBLE CONO TIPO REUSABLE. | C3-EXT | 2 | 7 | 1 | 2346.34 | 0
C3EXT-0920 | SUMINISTRO, CARGA, ACARREO, DESCARGA Y PUESTA EN SITIO COSTA FUERA DE CONECTOR TMCX DE ALUMINIO LIBRE DE COBRE, CON RECUBRIMIENTO EXTERIOR DE PVC DE 40 MILÉSIMAS DE PULGADA E INTERIOR DE URETANO ROJO DE 2 MILÉSIMAS DE PULGADA, PARA USO EN ÁREAS CLASE I, GRUPOS C, D, CUERDA NPT DE 1” DE DIÁMETRO, CAT. TMCX-3112 DBR, PARA CABLE ARMADO. | C3-EXT | 2 | 7 | 1 | 11144.32 | 0
C3EXT-0913 | SUMINISTRO, CARGA, ACARREO, DESCARGA Y PUESTA EN SITIO COSTA FUERA DE CONECTOR MEYER STA DE ALUMINIO LIBRE DE COBRE MARCA CROUSE-HINDS DE 50 MM DIAM. (2”) MODELO STA6. | C3-EXT | 2 | 7 | 1 | 2285.62 | 0
C3EXT-0912 | SUMINISTRO, CARGA, ACARREO, DESCARGA Y PUESTA EN SITIO COSTA FUERA DE CONECTOR MEYER STA DE ALUMINIO LIBRE DE COBRE MARCA CROUSE-HINDS DE 27 MM DIAM. (1”) MODELO STA3. | C3-EXT | 2 | 7 | 1 | 2106.07 | 0
C3EXT-0911 | SUMINISTRO, CARGA, ACARREO, DESCARGA Y PUESTA EN SITIO COSTA FUERA DE CONECTOR MEYER STA DE ALUMINIO LIBRE DE COBRE MARCA CROUSE-HINDS DE 21 MM DIAM. (3/4”) MODELO STA2. | C3-EXT | 2 | 7 | 1 | 1656.52 | 0
C3EXT-0817 | SUMINISTRO, CARGA, ACARREO, DESCARGA Y PUESTA EN SITIO COSTA FUERA DE CONECTOR CODO PARA TUBING O.D. CONEXIÓN FIJA N.P.T. MACHO. ASME B1.20.1 SAE AS71051 DE 1/4" N.P.T. x 1/4" O.D. MATERIAL DEL CUERPO, BARRA DE ACERO INOX. 316, ASTM-A-479, CON FÉRULA TRASERA Y DELANTERA. | C3-EXT | 2 | 7 | 1 | 725.02 | 0
C3EXT-0093 | SUMINISTRO, CARGA, ACARREO, DESCARGA Y PUESTA EN SITIO COSTA FUERA DE CONDUCTOR DE COBRE SUAVE CON AISLAMIENTO TERMOPLASTICO THW-LS/THHW-LS PARA 600 V, 75°C DE TEMPERATURA DE OPERACIÓN: CALIBRE 12 AWG, COLOR BLANCO. | C3-EXT | 2 | 7 | 11 | 317.67 | 0
C3EXT-1497 | SUMINISTRO, CARGA, ACARREO, DESCARGA Y PUESTA EN SITIO COSTA FUERA DE CODO DE ACERO AL CARBÓN DE 2"Ø, 90° GRADOS 6,000# ASTM A-105, FABRICADOS DE ACUERDO AL ASME B16.11 (DEBE CUMPLIR CON EL ESTÁNDAR NACE MR0175). | C3-EXT | 2 | 7 | 1 | 2.77 | 43.16
C3EXT-1496 | SUMINISTRO, CARGA, ACARREO, DESCARGA Y PUESTA EN SITIO COSTA FUERA DE CODO DE ACERO AL CARBÓN DE 1"Ø, 90° GRADOS 6,000# ASTM A-105, FABRICADOS DE ACUERDO AL ASME B16.11 (DEBE CUMPLIR CON EL ESTÁNDAR NACE MR0175). | C3-EXT | 2 | 7 | 1 | 2.77 | 13.25
C3EXT-1498 | SUMINISTRO, CARGA, ACARREO, DESCARGA Y PUESTA EN SITIO COSTA FUERA DE CODO DE ACERO AL CARBÓN DE 1"Ø, 45° GRADOS 6,000# ASTM A-105, FABRICADOS DE ACUERDO AL ASME B16.11 (DEBE CUMPLIR CON EL ESTÁNDAR NACE MR0175). | C3-EXT | 2 | 7 | 1 | 643.38 | 0
C3EXT-1239 | SUMINISTRO, CARGA, ACARREO, DESCARGA Y PUESTA EN SITIO COSTA FUERA DE CODO DE 90° RADIO CORTO DE ACERO AL CARBONO, ASTM A234 GR. WPB, S/C, ASME B16.9, ESPESOR 0.375", EXTREMOS BISELADOS, DIÁMETRO 24". | C3-EXT | 2 | 7 | 1 | 179307.63 | 0
C3EXT-0910 | SUMINISTRO, CARGA, ACARREO, DESCARGA Y PUESTA EN SITIO COSTA FUERA DE CODO DE 90° MACHO-HEMBRA DE 3/4" DE DIAMETRO DE ALUMINIO LIBRE DE COBRE CON RECUBRIMIENTO EXTERNO DE PVC E INTERIOR DE URETANO. | C3-EXT | 2 | 7 | 1 | 3380.47 | 0
C3EXT-1499 | SUMINISTRO, CARGA, ACARREO, DESCARGA Y PUESTA EN SITIO COSTA FUERA DE CODO DE 45 , DE ACERO AL CARBÓN FORJADO, ASTM A 105 ASME B16.11 CLASE 6000#, EXTREMOS CAJA PARA SOLDAR. (PARA SERVICIO AMARGO Y DEBE CUMPLIR CON LOS REQUERIMIENTOS DEL ESTÁNDAR ISO 15156-2.), DE 2" DE DIÁMETRO. | C3-EXT | 2 | 7 | 1 | 1627.78 | 0
C3EXT-1238 | SUMINISTRO, CARGA, ACARREO, DESCARGA Y PUESTA EN SITIO COSTA FUERA DE CODO 90° DE ACERO INOXIDABLE A182 GR. F316L ASME B16.11, CAJA PARA SOLDAR, DE 3/4" DE DIAMETRO, CLASE 3000. | C3-EXT | 2 | 7 | 1 | 2095.27 | 0
C3EXT-0898 | SUMINISTRO, CARGA, ACARREO, DESCARGA Y PUESTA EN SITIO COSTA FUERA DE CAJA DE REGISTRO PARA USO EN AREAS DE SERVICIOS GENERALES, DE ALUMINIO LIBRE DE COBRE, SERIE OVALADA, TIPO T, DE 27 MM (1" ) DE DIAMETRO. INCLUYE TAPA. | C3-EXT | 2 | 7 | 1 | 6845.92 | 0
C3EXT-0588 | SUMINISTRO, CARGA, ACARREO, DESCARGA Y PUESTA EN SITIO COSTA FUERA DE CAJA DE REGISTRO CONDULET, SERIE OVALADA DE ALUMINIO LIBRE DE COBRE SIN RECUBRIMIENTO, SERIE 7; CON TAPA CIEGAY EMPAQUE DE NEOPRENO, TIPO "L" DE 21 mm DE 3/4 DE DIAMETRO. | C3-EXT | 2 | 7 | 1 | 1690.27 | 0
C3EXT-0899 | SUMINISTRO, CARGA, ACARREO, DESCARGA Y PUESTA EN SITIO COSTA FUERA DE CAJA DE REGISTRO CLASE I, DIV. I Y 2 DE ALUMINIO DE COBRE SERIE REDONDA TIPO "L" DE 1 1/2" DE DIAMETRO, (27MM) CON RECUBRIMIENTO DE PVC E INTERIOR DE URETANO CON TAPA Y EMPAQUE DE NEOPRENO PARA AREA CLASE I, DIV. 1. | C3-EXT | 2 | 7 | 1 | 25292.32 | 0
C3EXT-0901 | SUMINISTRO, CARGA, ACARREO, DESCARGA Y PUESTA EN SITIO COSTA FUERA DE CAJA DE REGISTRO CLASE I, DIV. I Y 2 DE ALUMINIO DE COBRE SERIE REDONDA TIPO "T" DE 2" DE DIAMETRO (51MM) CON RECUBRIMIENTO DE PVC E INTERIOR DE URETANO CON TAPA Y EMPAQUE DE NEOPRENO PARA AREA CLASE I, DIV. 1. | C3-EXT | 2 | 7 | 1 | 28196.17 | 0
C3EXT-0900 | SUMINISTRO, CARGA, ACARREO, DESCARGA Y PUESTA EN SITIO COSTA FUERA DE CAJA DE REGISTRO CLASE I, DIV. I Y 2 DE ALUMINIO DE COBRE SERIE REDONDA TIPO "L" DE 2" DE DIAMETRO, (51MM) CON RECUBRIMIENTO DE PVC E INTERIOR DE URETANO CON TAPA Y EMPAQUE DE NEOPRENO PARA AREA CLASE I, DIV. 1. | C3-EXT | 2 | 7 | 1 | 26697.67 | 0
C3EXT-0866 | SUMINISTRO, CARGA, ACARREO, DESCARGA Y PUESTA EN SITIO COSTA FUERA DE CABLE PARA INSTRUMENTOS PARA SEÑALES DISCRETAS: CABLE MONOPOLAR, CONSTITUIDO POR UN CONDUCTOR DE COBRE SUAVE CALIBRE 14 AWG, TENSIÓN 600 VOLTS Y TEMPERATURA DE 75/90°C, CON AISLAMIENTO DE PVC RETARDANTE A LA FLAMA, TIPO THHN/THWN. COLOR NEGRO. | C3-EXT | 2 | 7 | 11 | 61.49 | 0
C3EXT-0917 | SUMINISTRO, CARGA, ACARREO, DESCARGA Y PUESTA EN SITIO COSTA FUERA DE CABLE PARA INSTRUMENTOS PARA SEÑAL DE COMUNICACIÓN MODBUS RS-485: CONSTITUDO POR 1 PAR TRENZADO CAL. 22 AWG CON CONDUCTORES DE COBRE SUAVE, AISLADO CON HDPE, MALLA DE ALUMINIO/ POLIESTER CON CABLE DE DREN DE COBRE CAL. 22 AWG. CON CUBIERTA EXTERIOR DE PVC, TENSIÓN DE 300V Y TEMP. OP.60°C. | C3-EXT | 2 | 7 | 11 | 1096.24 | 0
C3EXT-0916 | SUMINISTRO, CARGA, ACARREO, DESCARGA Y PUESTA EN SITIO COSTA FUERA DE CABLE PARA INSTRUMENTOS CON SEÑAL HART (4-20 mA): 1 PAR TRENZADO DE CONDUCTORES DE COBRE SUAVE CALIBRE 16 AWG E HILO DE DREN DE 18 AWG, CON RECUBRIMIENTO EXTERIOR DE PVC, TENSIÓN 300V Y TEMPERATURA DE OPERACIÓN 105°C RESISTENTE A LA PROPAGACIÓN DE INCENDIO. | C3-EXT | 2 | 7 | 11 | 1175.89 | 0
C3EXT-0593 | SUMINISTRO, CARGA, ACARREO, DESCARGA Y PUESTA EN SITIO COSTA FUERA DE CABLE DE COBRE SUAVE MONOPOLAR CON RECUBRIMIENTO EXTERIOR DE P.V.C. TIPO THW-LS, TENSIÓN MÁXIMA DE OPERACIÓN 600 VOLTS, TEMPERATURA DE OPERACIÓN AMBIENTE HÚMEDO 75°C, CAL. 14 AWG, COLOR BLANCO. | C3-EXT | 2 | 7 | 11 | 54.07 | 0
C3EXT-0914 | SUMINISTRO, CARGA, ACARREO, DESCARGA Y PUESTA EN SITIO COSTA FUERA DE CABLE COMPUESTO POR 1 TRIADA TRENZADA, CALIBRE 16 AWG, DE COBRE SUAVE ESTAÑADO, CABLEADO CONCÉNTRICO TIPO B, CON TENSIÓN 300 VOLTS, TEMPERATURA 105°C, CON HILO DREN CAL. 18 AWG, DESNUDO ESTAÑADO, INCLUYE PANTALLA DE ALUMINIO POLIESTER Y CORDÓN DE APERTURA; AISLAMIENTO DE LA CUBIERTA EXTERIOR DE POLICLORURO DE VINILO (PVC). | C3-EXT | 2 | 7 | 11 | 1644.34 | 0
C3EXT-0745 | SUMINISTRO, CARGA, ACARREO, DESCARGA Y PUESTA EN SITIO COSTA FUERA DE BRIDA CUELLO SOLDABLE DE ACERO AL CARBONO FORJADO, ASTM A105, ASME B16.5, CLASE 300# R.F., BORE: 7.981", EXTREMO BISELADO, DIAMETRO 8”. | C3-EXT | 2 | 7 | 1 | 9957.67 | 0
C3EXT-0746 | SUMINISTRO, CARGA, ACARREO, DESCARGA Y PUESTA EN SITIO COSTA FUERA DE BRIDA CUELLO LARGO (PIPETA) DE ACERO AL CARBONO FORJADO, ASTM A105, ASME B16.5, ASME B31.3 (302.2, 304.3, 326, 328.5.4), CLASE 150# R.F. BORE: 1.100", EXTREMO BISELADO. DIAMETRO 1 1/2”x 10” DE LONG. | C3-EXT | 2 | 7 | 1 | 15586.13 | 0
C3EXT-0749 | SUMINISTRO, CARGA, ACARREO, DESCARGA Y PUESTA EN SITIO COSTA FUERA DE BRIDA CIEGA DE ACERO AL CARBONO FORJADO, ASTM A182 Gr. F316L, ASTM A105, ASME B16.5, CLASE 150# R.F., DIAMETRO 1”. | C3-EXT | 2 | 7 | 1 | 5396.56 | 0
C3EXT-1206 | SUMINISTRO, CARGA, ACARREO, DESCARGA Y PUESTA EN SITIO COSTA FUERA DE BRIDA CIEGA DE ACERO AL CARBONO FORJADO, ASTM A105, ASME B16.5, CLASE 300# R.F., EXTREMO BISELADO, DIAMETRO 16”. | C3-EXT | 2 | 7 | 1 | 39830.53 | 0
C3EXT-0279 | SUMINISTRO, CARGA, ACARREO, DESCARGA Y PUESTA EN SITIO COSTA FUERA DE BRIDA CIEGA DE 12” DE DIAMETRO NOMINAL, DE ACERO AL CARBONO CLASE 600# R.F. ASTM A105, DIMENSIONES DE ACUERDO CON ASME B16.5. PARA SERVICIO AMARGO. | C3-EXT | 2 | 7 | 1 | 21005.19 | 0
C3EXT-1507 | SUMINISTRO, CARGA, ACARREO, DESCARGA Y PUESTA EN SITIO COSTA FUERA DE BRIDA CAJA PARA SOLDAR 600# CARA REALZADA (R.F.) DE ACERO AL CARBÓN ASTM A105, ASME B16.5. DE 1" DE DIÁMETRO. | C3-EXT | 2 | 7 | 1 | 1825.27 | 0
C3EXT-0762 | SUMINISTRO, CARGA, ACARREO, DESCARGA Y PUESTA EN SITIO COSTA FUERA DE BOQUILLA DE ASPERSION, DE 1" (25.40MM) ROSCA HEMBRA NPT, DE LATON ESPECIFICACION: ASTM B62 ALEACION UNS C86300, TIPO: FLUJO CONSTANTE, ANGULO FIJO DE 120 GRADOS, PATRON DE ASPERSION TIPO NIEBLA, CAPACIDAD DE GASTO DE 28 GPM (105.98 LPM) A 100 GPM (378.541 LPM), 100 PSI (7 'KG/CM2), TIPO DE CONO LLENO, PARA SERVICIOS DE AGUA CONTRAINCENDIOS. | C3-EXT | 2 | 7 | 1 | 10722.46 | 0
C3EXT-0929 | SUMINISTRO, CARGA, ACARREO, DESCARGA Y PUESTA EN SITIO COSTA FUERA DE BOCINA TIPO TROMPETA Y DEBEN INCLUIR UN AMPLIFICADOR PARA PODER LOGRAR UNA INTENSIDAD DE TONO DE 114 DB A 3 METROS. ALIMENTACIÓN ELÉCTRICA DE 24 VCD, LA FRECUENCIA DEBE ESTAR DENTRO DEL RANGO DE 300 A 1,500 HZ, ADECUADAS PARA ÁREAS CLASE I, DIVISIÓN 1 GRUPOS C Y D. ADEMÁS DEBEN DE ESTAR PROTEGIDAS CONTRA AMBIENTE MARINO Y CORROSIVO (NEMA 4X; CERTIFICADAS POR UL (UNDERWRITERS LABORATORIES) O CSA (CANADIAN STANDARDS ASSOCIATION), SE DEBE ENTREGAR COPIA DE DICHOS CERTIFICADOS. | C3-EXT | 2 | 7 | 1 | 434646.32 | 0
C3EXT-0765 | SUMINISTRO, CARGA, ACARREO, DESCARGA Y PUESTA EN SITIO COSTA FUERA DE ABRAZADERA TIPO: CERRADO, PARA CABLES Y TUBOS DE 0.562" (9/16") DE DIAMETRO, DE ACERO INOXIDABLE ESPECIFICACION ASTM A240, GRADO: 304, CON PROTECCION DE BORDES DE HULE ELASTOMERICO EPDM, ESPECIFICACION ASTM D2000, CON UN ORIFICIO DE 0.406" DE DIAMETRO. | C3-EXT | 2 | 7 | 1 | 165.77 | 0
C3EXT-0764 | SUMINISTRO, CARGA, ACARREO, DESCARGA Y PUESTA EN SITIO COSTA FUERA DE ABRAZADERA TIPO: CERRADO, PARA CABLES Y TUBOS DE 0.437" (7/16") DE DIAMETRO, DE ACERO INOXIDABLE ESPECIFICACION ASTM A240, GRADO: 304, CON PROTECCION DE BORDES DE HULE ELASTOMERICO EPDM, ESPECIFICACION ASTM D2000, CON UN ORIFICIO DE 0.406" DE DIAMETRO. | C3-EXT | 2 | 7 | 1 | 131.02 | 0
C3EXT-0152 | SUMINISTRO, CARGA, ACARREO, DESCARGA Y PUESTA EN SITIO COSTA FUERA DE ABRAZADERA TIPO U BOLT DE ACERO GALVANIZADO CON RECUBRIMIENTO DE PVC DE 12.7 MM DE DIAM (1/2"), CON TUERCAS HEXAGONALES ENCAPSULADAS DE PVC INCLUIDAS. MODELO "U". | C3-EXT | 2 | 7 | 1 | 0.55 | 18.63
C3EXT-0918 | SUMINISTRO, CARGA, ACARREO, DESCARGA Y PUESTA EN SITIO COSTA FUERA DE ABRAZADERA TIPO "U" DE 3/8" GALVANIZADO ACERO AL CARBON ASTM A-307 GR A CON RECUBRIMIENTO DE PVC, PARA TUBO DE 1" DE DIAMETRO, CON 04 TUERCAS ASTM A563 GR. A Y 04 ARANDELAS PLANAS GALVANIZADAS. | C3-EXT | 2 | 7 | 1 | 822.19 | 0
7C-13 | SUMINISTRO, CARGA, ACARREO, DESCARGA Y PUESTA EN SITIO COSTA FUERA DE ABRAZADERA PARA TUBERIA DE 4"Ø, PREFABRICADA A BASE DE SOLERA PLANA DE 38 mm DE ANCHO, 6.35mm DE ESPESOR Y ESPECIFICACION ASTM A 36. | C-13 | 2 | 6 | 1 | 408.88 | 0
C3EXT-0768 | SUMINISTRO, CARGA, ACARREO, DESCARGA Y PUESTA EN SITIO COSTA FUERA DE ABRAZADERA DE ACERO INOXIDABLETIPO "U" PARA TUBO 1" DE DIAMETRO, CON 02 TUERCAS Y 02 ARANDELAS. | C3-EXT | 2 | 7 | 1 | 205.27 | 0
C3EXT-1235 | SUMINISTRO, CARGA, ACARREO, DESCARGA Y PUESTA EN SITIO COSTA FUERA DE VIGA IR-203 MM X 26.6 KG/M DE ACERO AL CARBON ASTM A-572. | C3-EXT | 2 | 7 | 15 | 132967.87 | 0
C2EXT-0018 | SUMINISTRO Y APLICACIÓN EN PATIO DE PREFABRICADOS DE RECUBRIMIENTO EPOXICO DE DOS COMPONENTES, DE ALTO ESPESOR, CURADO POR ADUCTO DE POLIAMINA SIGMASHIELD 880 / AMERLOCK 880, PARA ZONA DE MAREA Y OLEAJES, APLICABLE EN ABRAZADERAS, DEFENSAS DE PIERNAS, PIERNAS DE PLATAFORMAS, DUCTOS ASCENDENTES Y ESTRUCTURA EN LA ZONA DE SPLASH, DE ACUERDO CON LA ISO 12944-9:2018, ACARREO, CARGA, DESCARGA, MANIOBRAS EN EL PATIO DE PREFABRICADOS. | C2-EXT | 1 | 7 | 12 | 11903.21 | 0
C2EXT-0251 | SUMINISTRO E INSTALACIÓN EN PATIO DE PREFABRICADOS DE TEE REDUCIDA DE ACERO AL CARBÓN FORJADO, ASTM A105 ASME B16.11, F316L, CLASE 3000#, EXTREMOS CAJA PARA SOLDAR. 1" X ¾ DE DIÁMETRO, EN PATIO DE CONSTRUCCIÓN. INCLUYE: ACARREO, CARGA, DESCARGA, MANIOBRAS. | C2-EXT | 1 | 7 | 1 | 4496.88 | 0
C2EXT-0050 | SUMINISTRO E INSTALACIÓN EN PATIO DE PREFABRICADOS DE TAPON CACHUCHA DE 12” DE DIAMETRO NOMINAL, DE ACERO AL CARBONO ASTM A234 GR. WPB, CEDULA 80 S/C, EXTREMOS BISELADOS PARA SERVICIO AMARGO, DIMENSIONES DE ACUERDO CON ASME B16.9, INCLUYE: ACARREO, CARGA, DESCARGA, MANIOBRAS. | C2-EXT | 1 | 7 | 1 | 72401.24 | 156.21
C2EXT-0098 | SUMINISTRO E INSTALACIÓN EN PATIO DE PREFABRICADOS DE NIPLE SWAGE REDUCTOR DE ACERO AL CARBONO FORJADO, ASTM A105, EXTREMOS PLANOS ASME B16.25, CONSTRUIDO CONFORME A MSS SP-95, LOS MATERIALES DEBEN CUMPLIR CON ANSI/NACE MR-0175, ISO 15156-1 Y 2, Y EL ESTÁNDAR TÉCNICO PEMEX-EST-TD-032-P2-2019, DE 2”Ø X 3/4” DE DIAMETRO NPS (50 DN X 20 DN), CED. XXS. R, INCLUYE: ACARREO, CARGA, DESCARGA, MANIOBRAS. | C2-EXT | 1 | 7 | 1 | 8576.5 | 0
C2EXT-0186 | SUMINISTRO E INSTALACIÓN EN PATIO DE PREFABRICADOS DE CODO 90° DE ACERO INOXIDABLE A182 GR. F316L ASME B16.11, CAJA PARA SOLDAR, DE 3/4" DE DIAMETRO, CLASE 3000. | C2-EXT | 1 | 7 | 1 | 2426.41 | 0
C2EXT-0240 | SUMINISTRO E INSTALACIÓN EN PATIO DE PREFABRICADOS DE CODO 90° CAJA PARA SOLDAR, ACERO INOXIDABLE, ASTM A-182 Gr. F316L, ASME B16.11, CLASE 3000#, DIÁMETRO 1". INCLUYE: ACARREO, CARGA, DESCARGA, MANIOBRAS. | C2-EXT | 1 | 7 | 1 | 2062.45 | 0
C2EXT-0081 | SUMINISTRO E INSTALACIÓN EN PATIO DE PREFABRICADOS DE BRIDA CUELLO SOLDABLE ASME B16.5, DE ACERO AL CARBONO MSS SP-44 GR. F52, CARA JUNTA TIPO ANILLO (R.T.J.), LOS MATERIALES DEBEN CUMPLIR CON EL ESTÁNDAR PEMEX-EST-TD032-P2-2019, DE 4" DE DIAMETRO NPS (100 DN), CLASE 1500, BORE = 3.152”. , INCLUYE: ACARREO, CARGA, DESCARGA, MANIOBRAS. | C2-EXT | 1 | 7 | 1 | 49994.6 | 0
C2EXT-0237 | SUMINISTRO E INSTALACIÓN EN PATIO DE PREFABRICADOS DE BRIDA CAJA PARA SOLDAR DE ACERO INOXIDABLE, ASTM A182 Gr. F316L, ASME B16.5, CLASE 150# R.F., P/CED,80, DIAMETRO 1”. INCLUYE: ACARREO, CARGA, DESCARGA, MANIOBRAS. | C2-EXT | 1 | 7 | 1 | 5733.68 | 0
C2EXT-0182 | SUMINISTRO E INSTALACIÓN EN PATIO DE PREFABRICADOS DE REDUCCIÓN CONCENTRICA ASME B16.9, DE ACERO AL CARBONO MSS SP-75 GR. WPHY-52, SIN COSTURA, EXTREMOS BISELADOS, LOS MATERIALES DEBEN CUMPLIR CON EL ESTÁNDAR PEMEX-EST-TD032-P2-2019, DE 2 1/2”Ø X 2” DE DIAMETRO , CED. XXS, INCLUYE: ACARREO, CARGA, DESCARGA, MANIOBRAS. | C2-EXT | 1 | 7 | 1 | 39424.94 | 0
C3EXT-1515 | SERVICIO TÉCNICO ESPECIALIZADO COSTA FUERA DE INSPECCION Y DICTAMEN DE VALVULA TIPO COMPUERTA, ESFERICA, GLOBO O DE MARIPOSA DE 8" DIAM. CON RANGO DE PRESION DESDE 150# HASTA 900#, INCLUYE: EQUIPOS, HERRAMIENTAS, MATERIALES E INSUMOS NECESARIOS PARA LA CORRECTA EJECUCION DE LOS TRABAJOS | C3-EXT | 2 | 7 | 14 | 39825 | 0
C3EXT-1517 | SERVICIO TÉCNICO ESPECIALIZADO COSTA FUERA DE INSPECCION Y DICTAMEN DE VALVULA TIPO COMPUERTA, ESFERICA, GLOBO O DE MARIPOSA DE 16" DIAM. CON RANGO DE PRESION DESDE 150# HASTA 900#, INCLUYE: EQUIPOS, HERRAMIENTAS, MATERIALES E INSUMOS NECESARIOS PARA LA CORRECTA EJECUCION DE LOS TRABAJOS | C3-EXT | 2 | 7 | 14 | 41782.5 | 0
C3EXT-1516 | SERVICIO TÉCNICO ESPECIALIZADO COSTA FUERA DE INSPECCION Y DICTAMEN DE VALVULA TIPO COMPUERTA, ESFERICA, GLOBO O DE MARIPOSA DE 14" DIAM. CON RANGO DE PRESION DESDE 150# HASTA 900#, INCLUYE: EQUIPOS, HERRAMIENTAS, MATERIALES E INSUMOS NECESARIOS PARA LA CORRECTA EJECUCION DE LOS TRABAJOS | C3-EXT | 2 | 7 | 14 | 40972.5 | 0
C3EXT-1514 | SERVICIO TÉCNICO ESPECIALIZADO COSTA FUERA DE INSPECCIÓN Y DICTAMEN DE CONDICIONES DE VÁLVULA TIPO COMPUERTA, ESFÉRICA, GLOBO O DE MARIPOSA DE 6" DE DIAMETRO CON RANGO DE PRESIÓN DE 150# A 900# | C3-EXT | 2 | 7 | 14 | 37125 | 0
C3EXT-1519 | SERVICIO DE SELLADO CONVENCIONAL DE VALVULA TIPO COMPUERTA, ESFERICA, GLOBO O DE MARIPOSA DE 14" DIAM. CON RANGO DE PRESION DESDE 150# HASTA 900#, INCLUYE EQUIPOS, HERRAMIENTAS, MATERIALES E INSUMOS NECESARIOS PARA EL CORRECTO SELLADO DE LA VALVULA | C3-EXT | 2 | 7 | 14 | 354375 | 0
C3EXT-1053 | SERVICIO DE MANTENIMIENTO GENERAL DE VÁLVULA DE CONTROL DE 6” DE DIAMETRO, CLASE 150# R.F. INCLUYE: SUSTITUCIÓN DE ACTUADOR. | C3-EXT | 2 | 7 | 14 | 2969999.99 | 0
C3EXT-0961 | SERVICIO DE INSPECCIÓN MEDIANTE LOS MÉTODOS VISUAL, LÍQUIDOS PENETRANTES E INSPECCIÓN ULTRASÓNICA INDUSTRIAL A UNIONES SOLDADAS DEL RECIPIENTE SUJETO A PRESIÓN PARA DETERMINAR LA SANIDAD DE LAS SOLDADURAS. INCLUYE ENTREGA DE DICTAMEN TECNICO Y REGISTRO CON LOS RESULTADOS POR UNIDAD VERIFICADORA TIPO “C” APROBADA O ACREDITADA PARA TRAMITE DE LA LICENCIA DE FUNCIONAMIENTO. | C3-EXT | 2 | 7 | 14 | 205200 | 0
C2EXT-0460 | SERVICIO DE INGENIERIA PARA LA ELABORACION DE MEMORIA DE CÁLCULO, DISEÑO DE SEGUROS MARINOS Y ARREGLO GENERAL PARA EL ASEGURAMIENTO DE LA ESTRUCTURA ADOSADA Y 10 MEDIAS CONCHAS DE ABRAZADERAS SOBRE LA CUBIERTA EN UN CHALAN Y SER TRANSPORTADA DESDE EL PUERTO INDUSTRIAL PESQUERO “LAGUNA AZUL” DE CD. DEL CARMEN CAMPECHE HASTA SU SITIO DE INSTALACION DE LA PLATAFORMA TARATUNICH-301. INCLUYE ENTREGA DE INGENIERIA DE DETALLES DE LOS SEGUROS MARINOS Y MEMORIA DE CÁLCULO. | C2-EXT | 1 | 7 | 14 | 0 | 17127.5
C2EXT-0459 | SERVICIO DE INGENIERIA NAVAL PARA CALCULO DE LASTRADO, DESLASTRADO Y ESTABILIZADO DE CHALAN PARA LA CARGA, ZARPE, NAVEGACION Y RECUPERACION DE ESTRUCTURA ADOSADA COSTA AFUERA | C2-EXT | 1 | 7 | 14 | 0 | 38584
C2EXT-0445 | SERVICIO DE ESTUDIO DE MECANICA DE SUELOS POR METODO DE PENETRACION ESTANDAR A UNA PROFUNDIDAD DE 20 MTS. EN EL MUELLE 15, DEL RECINTO PUERTO INDUSTRIAL PESQUERO, LAGUNA AZUL DE CIUDAD DEL CARMEN, CAMPECHE, PARA DETERMINAR EL COMPORTAMIENTO DEL SUELO ANTE DIFERENTES CARGAS Y CAPACIDAD DE SOPORTE DEL SUELO, PARA ASEGURAR LA INTEGRIDAD DE LAS MANIOBRAS CON APOYO DE EQUIPOS MODULARES AUTOPROPULSADOS (SPMT) PARA LA CARGA, MOVILIZACIÓN Y EMBARQUE DE ESTRUCTURA ADOSADA PARA CONDUCTORES DE POZOS DE LA PLATAFORMA TARATUNICH-301CON UN PESO APROXIMADO DE 179 TM. : INCLUYE: PERFIL ESTRATIGRAFICO, EVALAUACION DE LA CAPACIDAD DE SOPORTE DEL SUELO Y ANALISIS DE ASENTAMIENTOS, ESTUDIO DE LABORATORIO PARA DETERMINAR EL ARMADO EXISTENTE EN LOSA DE MUELLE, CON EQUIPOS SCANNER, ESTUDIO DE RESISTENCIA AL CONCRETO EN LOSA DEL MUELLE, POR MEDIO DE EXTRACCIÓN DE 3 CORAZONES DE CONCRETO. ENSAYE A COMPRESIÓN, ESTUDIO DE EVALUACION ESTRUCTURAL DE LOSA Y ESTRUCTURA DE MUELLE PARA ANÁLISIS DE CARGA E INFORME POR ESCRITO. | C2-EXT | 1 | 7 | 14 | 707400 | 0
C2EXT-0449 | SERVICIO DE ENMIENDA DENTRO DEL RECINTO PORTUARIO API CARMEN, DE LA EMBARCACIÓN DENOMINADA “ASHLEY CANDIES” UBICADA EN SEGUNDA POSICIÓN DEL MUELLE 14, CON UN MOVIMIENTO DE 15 M HACIA SU PROA, PARA FACILITAR LA LIBRE CARGA DE LA ESTRUCTURA ADOSADA DE TARATUNICH, Y POSTERIORMENTE SU RETORNO A LA MISMA POSICIÓN ACTUAL. INCLUYE: TRÁMITES ADMINISTRATIVOS, DESATRAQUE, ATRAQUE Y AMARRE, SERVICIO DE PILOTOS, LANCHAS DE APOYO, REMOLCADOR, GASTOS PORTUARIOS, SUMINISTRO DE DIESEL PARA LAS EMBARCACIONES, REPORTES DE ACTIVIDADES DE LA REUBICACION DE LA EMBARCACION FUERA DE OPERACION. | C2-EXT | 1 | 7 | 14 | 0 | 13650
C2EXT-0454 | SERVICIO DE AGENCIAMIENTO MARITIMO DE PAREJA CHALAN-REMOLCADOR DURANTE LOS MOVIMIENTOS DENTRO DEL MUELLE DEL PUERTO INDUSTRIAL PESQUERO,LAGUNA AZUL DE CIUDAD DEL CARMEN, CAMPECHE PARA EL ACOMODO DE LA EMBARCACION PARA REALIZAR LA CARGA DE LA ESTRUCTURA DE LA PLATAFORMA TARATUNICH-301, INCLUYE: REMOLQUES, DERECHOS DE PUERTO, CAPITANIA, PILOTOS DE APOYO, LANCHAJE, GASTOS ADMINISTRATIVOS, (NO INCLUYE TIEMPO DE OPERACION O EN ESPERA DE LA PAREJA CHALAN-REMOLCADOR) | C2-EXT | 1 | 7 | 14 | 445500 | 0
C2EXT-0452 | SERVICIO DE AGENCIAMIENTO MARITIMO DE PAREJA CHALAN-REMOLCADOR DURANTE LA SALIDA DEL MUELLE DEL ARMADOR EN TAMPICO, TAMAULIPAS, SIN CARGA Y CON DESTINO AL MUELLE #15 DEL PUERTO INDUSTRIAL PESQUERO,LAGUNA AZUL DE CIUDAD DEL CARMEN, CAMPECHE, PARA LA CARGA DE ESTRUCTURAS, INCLUYE: REMOLQUES, DERECHOS DE PUERTO, CAPITANIA, PILOTOS DE APOYO, LANCHAJE, GASTOS ADMINISTRATIVOS, (NO INCLUYE TIEMPO DE OPERACION O EN ESPERA DE LA PAREJA CHALANREMOLCADOR | C2-EXT | 1 | 7 | 14 | 887625 | 0
C2EXT-0455 | SERVICIO DE AGENCIAMIENTO MARITIMO DE PAREJA CHALAN-REMOLCADOR DURANTE LA SALIDA DEL MUELLE #15 DEL PUERTO INDUSTRIAL PESQUERO, LAGUNA AZUL DE CIUDAD DEL CARMEN, CAMPECHE CON DESTINO A LA PLATAFORMA TARATUNICH-301, CON ESTRUCTURAS Y DEFENSA DE PLATAFORMA,INCLUYE: REMOLQUES, DERECHOS DE PUERTO, CAPITANIA, PILOTOS DE APOYO, LANCHAJE, GASTOS ADMINISTRATIVOS, (NO INCLUYE TIEMPO DE OPERACION O EN ESPERA DE LA PAREJA CHALANREMOLCADOR) | C2-EXT | 1 | 7 | 14 | 457110 | 0
C2EXT-0456 | SERVICIO DE AGENCIAMIENTO MARITIMO DE PAREJA CHALAN-REMOLCADOR DURANTE LA ENTRADA AL MUELLE DEL ARMADOR EN TAMPICO, TAMAULIPAS, SIN CARGA, DESPUES DE LA DESCARGA DE LAS ESTRUCTURAS EN LA PLATAFORMA TARATUNICH-301, INCLUYE: REMOLQUES, DERECHOS DE PUERTO, CAPITANIA, PILOTOS DE APOYO, LANCHAJE, GASTOS ADMINISTRATIVOS, (NO INCLUYE TIEMPO DE OPERACION O EN ESPERA DE LA PAREJA CHALAN-REMOLCADOR) | C2-EXT | 1 | 7 | 14 | 786375 | 0
C2EXT-0453 | SERVICIO DE AGENCIAMIENTO MARITIMO DE PAREJA CHALAN-REMOLCADOR DURANTE LA ENTRADA AL MUELLE #15 DEL PUERTO INDUSTRIAL PESQUERO, LAGUNA AZUL DE CIUDAD DEL CARMEN, CAMPECHE, PARA LA CARGA DE ESTRUCTURAS DE LA PLATAFORMA TARATUNICH-301,INCLUYE: REMOLQUES, DERECHOS DE PUERTO, CAPITANIA, PILOTOS DE APOYO, LANCHAJE, GASTOS ADMINISTRATIVOS, (NO INCLUYE TIEMPO DE OPERACION O EN ESPERA DE LA PAREJA CHALAN-REMOLCADOR) | C2-EXT | 1 | 7 | 14 | 457110 | 0
C3EXT-1109 | REVISION, EVALUACION Y DIAGNOSTICO DE LOS SISTEMAS DE: PARO POR EMERGENCIA, CONTROL DISTRIBUIDO Y GAS Y FUEGO, PARA LA INTEGRAR LAS SEÑALES DEL SLUG CATCHER TAG: FA-1102H, EN LA PLATAFORMA NOHOCH. INCLUYE MANO DE OBRA ESPECIALIZADA. | C3-EXT | 2 | 7 | 10 | 1684124.99 | 0
C5EXT-0138 | MANIFULD HORIZONTAL MARCA TEXAS, NEUMATIC DE 60 GALONES CON LAS SIGUIENTES DIMENCIONES DE LARGO 1.80 MTS. DE ANCHO 90 CMS DE ALTO 1.40 MTS PESO APROXIMADO 160 KG. NO INCLUYE OPERADOR, PARA TRABAJOS EN TIERRA | C5-EXT | 1 | 7 | 10 | 1274.4 | 0
C2EXT-0446 | INSTALACIÓN DE 02 RAMPAS CON MUROS PREFABRICADOS DE CONCRETO Y PERFILES ESTRUCTURALES, CON RELLENO DE MATERIAL COMPUESTO POR MEZCLA DE 70-30, (70 TEPETATE Y 30 GRAVA), COMPACTACIÓN AL 95%, CON CAPACIDAD PARA RESISTIR LA CARGA DE LOS EQUIPOS MODULARES AUTOPROPULSADOS (SPMT) DURANTE EL TRANSPORTE Y EMBARQUE DE ESTRUCTURA ADOSADA PARA CONDUCTORES DE POZOS DE LA PLATAFORMA TARATUNICH-301CON UN PESO APROXIMADO DE 179 TM, DESDE LE PATIO DE PREFABRICADOS DEL GARZPROM-2 A LA CUBIERTA DE CHALAN, INCLUYE: SUMINISTRO, ACARREO Y VACIADO DEL MATERIAL DE RELLENO, RETIRO DE LAS RAMPAS AL TERMINO DE LAS MANIOBRAS, PAGO DEL PERMISO DEL USO DE INFRAESTRUCTURA DEL RECINTO PORTUARIO Y ACCESO AL AREA FEDERAL, ACCESO DEL PERSONAL Y EQUIPO DURANTE EJECUCION DE LAS ACTIVIDADES, ENTREGA DE REPORTES Y EVIDENCIA FOTOGRÁFICA, NO INCLUYE INGENIERÍA DE INSTALACIÓN DE RAMPAS, SUMINISTRO DE BLOQUE PREFABRICADOS DE CONCRETO NI PERFILES ESTRUCTURALES. | C2-EXT | 1 | 7 | 14 | 2744777.4 | 0
C5EXT-0019 | DESMOVILIZACION, RETIRO, DESENSAMBLE DE EQUIPOS SOBRE EMBARCACIÓN UTILIZADOS PARA LA REALIZACIÓN DE MAPEO DE FONDO MARINO MEDIANTE LEVANTAMIENTO GEOFISICO PARA DETECTAR AFLORAMIENTO DE ROCAS, OBSTRUCCIONES Y OBTENER TOPOGRAFIA DEL FONDO MARINO PARA DETERMINAR LAS OQUEDADES O DESNIVELES EXISTENTE. INCLUYE: PERSONAL ESPECIALIZADO. | C5-EXT | 2 | 7 | 6 | 0 | 47962.81
C3EXT-1018 | SUMINISTRO, CARGA, ACARREO, DESCARGA Y PUESTA EN SITIO COSTA FUERA DE ÁNGULO DE LADOS IGUALES DE ACERO AL CARBÓN ASTM A-36 DE 1" x 1" x 1/8" DE ESPESOR (1.19 KG/M). | C3-EXT | 2 | 7 | 15 | 85056.37 | 0
2.119. | 900# R.J. BRIDA DE 8"Ø BORE 7.187" (CED 120) | C-2. | 1 | 6 | 1 | 56925.71 | 0
2.118. | 900# R.J. BRIDA DE 6"Ø BORE :5.501",(CED 120) | C-2. | 1 | 6 | 1 | 32787.25 | 0
2.117. | 900# R.J. BRIDA DE 4"Ø BORE :3.624" | C-2. | 1 | 6 | 1 | 3388.83 | 301.13
2.116. | 900# R.J. BRIDA DE 3"Ø BORE :2.624" | C-2. | 1 | 6 | 1 | 7874.64 | 0
2.121. | 900# R.J. BRIDA DE 20"Ø BORE :17.938" | C-2. | 1 | 6 | 1 | 32504 | 194.96
2.120. | 900# R.J. BRIDA DE 16"Ø BORE 13.938" | C-2. | 1 | 6 | 1 | 54243.39 | 0

## Tabla2423
id_partida | descripcion_concepto | anexo | id_sitio | id_tipo_partida | id_unidad_medida | precio_unitario_mn | precio_unitario_usd
1.1 | BARCO GRÚA CON POSICIONAMIENTO DINÁMICO CLASE 2 OMI DE ACUERDO A LOS ANEXOS “B” Y “DT-4” | C-5. | 2 | 6 | 10 | - | 90000
2.1. | TUBO DE ACERO AL CARBÓN DE 8"Ø, XS, CÉDULA 80, ESPESOR DE PARED 0.500 | C-5. | 2 | 6 | 10 | 11813.3 | $-
2.2. | TUBO DE ACERO AL CARBÓN DE 10"Ø, ESTÁNDAR, CÉDULA 40, ESPESOR DE PARED 0.365 | C-5. | 2 | 6 | 10 | 126009.03 | $-
2.3. | TUBO DE ACERO AL CARBÓN DE 12"Ø, XS, ESPESOR DE PARED 0.500 | C-3. | 2 | 6 | 1 | 138775.26 | $-
2.4. | TUBO DE ACERO AL CARBÓN DE 12"Ø, XS, ESPESOR DE PARED 0.750 | C-2. | 1 | 6 | 1 | 172634.6 | $-
2.5. | TUBO DE ACERO AL CARBÓN DE 14"Ø, CÉDULA 80, ESPESOR DE PARED 0.750 | C-2. | 1 | 6 | 1 | 185818.24 | $-
2.6. | TUBO DE ACERO AL CARBÓN DE 16"Ø, ESPESOR DE PARED 0.750 | C-2. | 1 | 6 | 1 | 156168.34 | $-
2.7. | TUBO DE ACERO AL CARBÓN DE 18"Ø, XS, ESPESOR DE PARED 0.500 | C-2. | 1 | 6 | 1 | 28703.84 | $-
2.8. | TUBO DE ACERO AL CARBÓN DE 18"Ø, CÉDULA 60, ESPESOR DE PARED 0.750 | C-2. | 1 | 6 | 1 | 54214.53 | $-
2.9. | TUBO DE ACERO AL CARBÓN DE 20"Ø, ESPESOR DE PARED 0.938 | C3-EXT | 2 | 7 | 1 | 88834.15 | $-
2.10. | TUBO DE ACERO AL CARBÓN DE 20"Ø, CÉDULA 80, ESPESOR DE PARED 1.031 | C-5. | 2 | 6 | 10 | 90858.46 | $-
2.11. | TUBO DE ACERO AL CARBÓN DE 24"Ø, XS, ESPESOR DE PARED 0.500 | C-5. | 1 | 6 | 10 | 138260.93 | $-
2.12. | TUBO DE ACERO AL CARBÓN DE 24"Ø, ESPESOR DE PARED 0.625 | C-5. | 2 | 6 | 10 | 58838.41 | $-
2.13. | TUBO DE ACERO AL CARBÓN DE 24"Ø, ESPESOR DE PARED 0.750 | C-3. | 2 | 6 | 15 | 180240.79 | $-
2.14. | TUBO DE ACERO AL CARBÓN DE 24"Ø, ESPESOR DE PARED 1.000 | C2-EXT | 1 | 7 | 11 | 181205.36 | $-
2.15. | TUBO DE ACERO AL CARBÓN DE 36"Ø, XS, CÉDULA 20, ESPESOR DE PARED 0.500 | C-2. | 1 | 6 | 11 | 71624.93 | $-
2.16. | TUBO DE ACERO AL CARBÓN DE 18"Ø, ESPESOR DE PARED 1.000 | C-2. | 1 | 6 | 11 | 366949.19 | $-
2.17. | TUBO DE ACERO AL CARBÓN DE 24"Ø, ESPESOR DE PARED 1.000 | C-3. | 2 | 6 | 11 | 363540.99 | $-
2.18. | TUBO DE ACERO AL CARBÓN DE 18"Ø, XS, ESPESOR DE PARED 0.500 | C-2. | 1 | 6 | 11 | 167321.43 | $-
2.19. | TUBO DE ACERO AL CARBÓN DE 18"Ø, CÉDULA 60, ESPESOR DE PARED 0.750 | C-3. | 2 | 6 | 11 | 277345.92 | $-
2.20. | SUMINISTRO, HABILITADO E INSTALACION DE TUBO ACERO AL CARBON GALVANIZADO ASTM A53 GR. B TIPO "S", ASME B36.10M CÉDULA 80 EXTREMOS PLANOS. 1" DIAMETRO, EN PATIO DE CONSTRUCCIÓN. | C-2. | 1 | 6 | 11 | 863.63 | 746.25
2.21. | SUMINISTRO, HABILITADO E INSTALACION DE TUBO ACERO AL CARBON GALVANIZADO ASTM A53 GR. B TIPO "S", ASME B36.10M CÉDULA 80 EXTREMOS PLANOS. 2" DIAMETRO, EN PATIO DE CONSTRUCCIÓN. | C-2. | 1 | 6 | 11 | 2204.09 | 995
2.22. | TUBO DE ACERO AL CARBÓN DE ¾"Ø, XS, CÉDULA 80, ESPESOR DE PARED 0.154 | C-3. | 2 | 6 | 15 | 914.89 | $-
2.23. | TUBO DE ACERO AL CARBÓN DE ¾"Ø, CÉDULA 160, ESPESOR DE PARED 0.219 | C-3. | 2 | 6 | 11 | 996.14 | $-
2.24. | TUBO DE ACERO AL CARBÓN DE 1"Ø, XS, CÉDULA 80, ESPESOR DE PARED 0.179 | C-2. | 1 | 6 | 11 | 1041.3 | $-
2.25. | TUBO DE ACERO AL CARBÓN DE 1"Ø, CÉDULA 160, ESPESOR DE PARED 0.250 | C-3. | 2 | 6 | 11 | 1557.8 | $-
2.26. | TUBO DE ACERO AL CARBÓN DE 1½"Ø, XS, CÉDULA 80, ESPESOR DE PARED 0.200 | C-2. | 1 | 6 | 11 | 2976.09 | $-
2.27. | TUBO DE ACERO AL CARBÓN DE 2"Ø, XS, CÉDULA 80, ESPESOR DE PARED 0.218 | C-3. | 2 | 6 | 11 | 3089.83 | $-
2.28. | TUBO DE ACERO AL CARBÓN DE 2"Ø, CÉDULA 160, ESPESOR DE PARED 0.344 | C-2. | 1 | 6 | 11 | 3580.09 | $-
2.29. | TUBO DE ACERO AL CARBÓN DE 2½"Ø, CÉDULA 160, ESPESOR DE PARED 0.375 | C-3. | 2 | 6 | 11 | 3976.13 | $-
2.30. | TUBO DE ACERO AL CARBÓN DE 3"Ø, ESTÁNDAR, CÉDULA 40, ESPESOR DE PARED 0.216 | C-2. | 1 | 6 | 11 | 3359.09 | $-
2.31. | TUBO DE ACERO AL CARBÓN DE 3"Ø, CÉDULA 160, ESPESOR DE PARED 0.438 | C-3. | 2 | 6 | 11 | 3253.84 | $-
2.32. | TUBO DE ACERO AL CARBÓN DE 4"Ø, ESTÁNDAR, CÉDULA 40, ESPESOR DE PARED 0.237 | C-2. | 1 | 6 | 11 | 4697.66 | $-
2.33. | TUBO DE ACERO AL CARBÓN DE 4"Ø, XS, CÉDULA 80, ESPESOR DE PARED 0.337 | C-2. | 1 | 6 | 11 | 5576.7 | $-
2.34. | TUBO DE ACERO AL CARBÓN DE 4"Ø, CÉDULA 120, ESPESOR DE PARED 0.438 | C-2. | 1 | 6 | 11 | 7040.53 | $-
2.35. | TUBO DE ACERO AL CARBÓN DE 6"Ø, ESTÁNDAR, CÉDULA 40, ESPESOR DE PARED 0.280 | C-3. | 2 | 6 | 11 | 5573.69 | $-
2.36. | TUBO DE ACERO AL CARBÓN DE 6"Ø, XS, CÉDULA 80, ESPESOR DE PARED 0.432 | C-2. | 1 | 6 | 11 | 8495.05 | $-
2.37. | TUBO DE ACERO AL CARBÓN DE 6"Ø, CÉDULA 120, ESPESOR DE PARED 0.562 | C-2. | 1 | 6 | 15 | 12405.5 | $-
2.38. | TUBO DE ACERO AL CARBÓN DE 8"Ø, ESTÁNDAR, CÉDULA 40, ESPESOR DE PARED 0.322 | C-3. | 2 | 6 | 11 | 8562.13 | $-
2.39. | TUBO DE ACERO AL CARBÓN DE 8"Ø, XS, CÉDULA 80, ESPESOR DE PARED 0.500 | C-2. | 1 | 6 | 15 | 11813.3 | $-
2.40. | TUBO DE ACERO AL CARBÓN DE 8"Ø, CÉDULA 120, ESPESOR DE PARED 0.719 | C-2. | 1 | 6 | 15 | 16523.04 | $-
2.41. | TUBO DE ACERO AL CARBÓN DE 10"Ø, ESTÁNDAR, CÉDULA 40, ESPESOR DE PARED 0.365 | C-2. | 1 | 6 | 15 | 11519.44 | $-
2.42. | TUBO DE ACERO AL CARBÓN DE 16"Ø, CÉDULA 80, ESPESOR DE PARED 0.844 | C-2. | 1 | 6 | 11 | 54085.44 | $-
2.43. | TUBO DE ACERO AL CARBÓN DE 16"Ø, CÉDULA 100, ESPESOR DE PARED 1.031 | C-2. | 1 | 6 | 11 | 60623.85 | $-
2.44. | TUBO DE ACERO AL CARBÓN DE 20"Ø, CÉDULA 80, ESPESOR DE PARED 1.031 | C-2. | 1 | 6 | 11 | 90858.46 | $-
2.45. | TUBO DE ACERO AL CARBÓN DE 24"Ø, CÉDULA 80, ESPESOR DE PARED 1.219 | C-3. | 2 | 6 | 11 | 118036.54 | $-
2.46. | CODO DE ACERO AL CARBÓN DE ½"Ø, 90° GRADOS 6,000# | C-3. | 2 | 6 | 11 | 1338.28 | 13.05
2.47. | CODO DE ACERO AL CARBÓN DE ¾"Ø, 90° GRADOS 3,000# | C-2. | 1 | 6 | 11 | 1348.6 | 3.33
2.48. | CODO DE ACERO AL CARBÓN DE 1"Ø, 90° GRADOS 3,000# | C-3. | 2 | 6 | 11 | 1406.18 | 6.75
2.49. | CODO DE ACERO AL CARBÓN DE 1"Ø, 90° GRADOS 6,000# | C-2. | 1 | 6 | 11 | 1406.18 | 13.25
2.50. | CODO DE ACERO AL CARBÓN DE 1½"Ø, 90° GRADOS 3,000# | C-2. | 1 | 6 | 11 | 2945.06 | 9.58
2.51. | CODO DE ACERO AL CARBÓN DE 2"Ø, 90° GRADOS 3,000# | C-2. | 1 | 6 | 11 | 2897.5 | 23.14
2.52. | CODO DE ACERO AL CARBÓN DE 2"Ø, 90° GRADOS 6,000# | C-3. | 2 | 6 | 11 | 3098.76 | 43.16
2.53. | SUMINISTRO, CARGA, ACARREO E INSTALACIÓN DE CODO DE 45° DE ACERO AL CARBON FORJADO ASTM A 105, SIN COSTURA EXTREMOS CAJA SOLDAR, DE 1" DE DIÁMETRO CLASE 3000 # ASME B16.11 (DEBE CUMPLIR CON EL ESTANDAR NACE-MR0175 / ISO 15156, ÚLTIMA EDICIÓN), EN PATIO DE CONSTRUCCIÓN. | C-3. | 2 | 6 | 11 | 3512.03 | $-
2.54. | CODO DE ACERO AL CARBÓN DE 1"Ø, 45° GRADOS 6,000# | C-3. | 2 | 6 | 11 | 1971.84 | $-
2.55. | SUMINISTRO E INSTALACIÓN DE CODO DE 45° DE ACERO AL CARBON FORJADO ASTM A 105, SIN COSTURA EXTREMOS CAJA SOLDAR, (DEBE CUMPLIR CON EL ESTANDAR NACE-MR0175 / ISO 15156, ÚLTIMA EDICIÓN) DE 2" Ø CLASE 3000#. | C-2. | 1 | 6 | 11 | 4470.51 | $-
2.56. | SUMINISTRO, HABILITADO E INSTALACION EN PATIO DE FABRICACIÓN DE LA CONTRATISTA DE CODO DE 45 , DE ACERO AL CARBON FORJADO, ASTM A 105 ASME B16.11 CLASE 6000#, EXTREMOS CAJA PARA SOLDAR. (PARA SERVICIO AMARGO Y DEBE CUMPLIR CON LOS REQUERIMIENTOS DEL ESTÁNDAR ISO 15156-2.), DE 2" DE DIAMETRO. | C-2. | 1 | 6 | 11 | 4783.01 | $-
2.57. | CODO RADIO CORTO DE ACERO AL CARBÓN DE 6"Ø, 45° GRADOS PARA TUBO DE ACERO AL CARBÓN DE 6"Ø, CÉDULA 120, ESPESOR DE PARED 0.562. | C-2. | 1 | 6 | 15 | 13778.09 | 62.19
2.58. | CODO RADIO CORTO DE ACERO AL CARBÓN DE 8"Ø, 45° GRADOS PARA TUBO DE ACERO AL CARBÓN DE 8"Ø, CÉDULA 120, ESPESOR DE PARED 0.719. | C-3. | 2 | 6 | 11 | 12868.04 | 87.06
2.59. | CODO R.L. DE ACERO AL CARBÓN DE 3"Ø, 90° GRADOS PARA TUBO DE ACERO AL CARBÓN DE 3"Ø, ESTÁNDAR, CÉDULA 40, ESPESOR DE PARED 0.216. | C-3. | 2 | 6 | 11 | 4305.8 | 16.26
2.60. | CODO R.L. DE ACERO AL CARBÓN DE 3"Ø, 90° GRADOS PARA TUBO DE ACERO AL CARBÓN DE 3"Ø, ESTÁNDAR, CÉDULA 80, ESPESOR DE PARED 0.300. | C-2. | 1 | 6 | 15 | 5216.6 | 16.26
2.61. | CODO R.L. DE ACERO AL CARBÓN DE 3"Ø, 90° GRADOS PARA TUBO DE ACERO AL CARBÓN DE 3"Ø, CÉDULA 160, ESPESOR DE PARED 0.438. | C-3. | 2 | 6 | 11 | 10743.08 | $-
2.62. | CODO R.L. DE ACERO AL CARBÓN DE 4"Ø, 90° GRADOS PARA TUBO DE ACERO AL CARBÓN DE 4"Ø, ESTÁNDAR, CÉDULA 40, ESPESOR DE PARED 0.237. | C-3. | 2 | 6 | 15 | 6124.21 | 26.96
2.63. | CODO R.L. DE ACERO AL CARBÓN DE 4"Ø, 90° GRADOS PARA TUBO DE ACERO AL CARBÓN DE 4"Ø, XS, CÉDULA 80, ESPESOR DE PARED 0.337. | C-2. | 1 | 6 | 11 | 6608.15 | 40.53
2.64. | CODO R.L. DE ACERO AL CARBÓN DE 4"Ø, 90° GRADOS PARA TUBO DE ACERO AL CARBÓN DE 4"Ø, CÉDULA 120, ESPESOR DE PARED 0.438. | C-2. | 1 | 6 | 15 | 68953.91 | $-
2.65. | CODO R.L.DE ACERO AL CARBÓN DE 4"Ø, 45° GRADOS PARA TUBO DE ACERO AL CARBÓN DE 4"Ø, XS, CÉDULA 80, ESPESOR DE PARED 0.337. | C-3. | 2 | 6 | 11 | 6608.15 | 18.49
2.66. | CODO R.L. DE ACERO AL CARBÓN DE 6"Ø, 90° GRADOS PARA TUBO DE ACERO AL CARBÓN DE 6"Ø, ESTÁNDAR, CÉDULA 40, ESPESOR DE PARED 0.280. | C-3. | 2 | 6 | 11 | 5468.1 | 70.55
2.67. | CODO R.L. DE ACERO AL CARBÓN DE 6"Ø, 90° GRADOS PARA TUBO DE ACERO AL CARBÓN DE 6"Ø, XS, CÉDULA 80, ESPESOR DE PARED 0.432. | C-3. | 2 | 6 | 15 | 8335.35 | 93.03
2.68. | CODO R.L. DE ACERO AL CARBÓN DE 6"Ø, 90° GRADOS PARA TUBO DE ACERO AL CARBÓN DE 6"Ø, CÉDULA 160, ESPESOR DE PARED 0.719. | C-2. | 1 | 6 | 15 | 15575.05 | 93.03
2.69. | CODO R.L. DE ACERO AL CARBÓN DE 6"Ø, 90° GRADOS PARA TUBO DE ACERO AL CARBÓN DE 6"Ø, CÉDULA 120, ESPESOR DE PARED 0.562. | C-2. | 1 | 6 | 11 | 69032.01 | $-
2.70. | CODO R.L. DE ACERO AL CARBÓN DE 8"Ø, 90° GRADOS PARA TUBO DE ACERO AL CARBÓN DE 8"Ø, ESTÁNDAR, CÉDULA 40, ESPESOR DE PARED 0.322. | C-2. | 1 | 6 | 11 | 8468.68 | 131.18
2.71. | CODO R.L. DE ACERO AL CARBÓN DE 8"Ø, 90° GRADOS PARA TUBO DE ACERO AL CARBÓN DE 8"Ø, XS, CÉDULA 80, ESPESOR DE PARED 0.500. | C-3. | 2 | 6 | 11 | 10389.68 | 196.39
2.72. | CODO R.L. DE ACERO AL CARBÓN DE 8"Ø, 90° GRADOS PARA TUBO DE ACERO AL CARBÓN DE 8"Ø, CÉDULA 120, ESPESOR DE PARED 0.719. | C-2. | 1 | 6 | 15 | 74070.21 | $-
2.73. | CODO R.L. DE ACERO AL CARBÓN DE 8"Ø, 45° GRADOS PARA TUBO DE ACERO AL CARBÓN DE 8"Ø, ESTÁNDAR, CÉDULA 40, ESPESOR DE PARED 0.322. | C-3. | 2 | 6 | 11 | 8468.68 | 68.84
2.74. | CODO R.L. DE ACERO AL CARBÓN DE 10"Ø, 90° GRADOS PARA TUBO DE ACERO AL CARBÓN DE 10"Ø, ESTÁNDAR, CÉDULA 40, ESPESOR DE PARED 0.365. | C-2. | 1 | 6 | 15 | 10108.26 | 218.23
2.75. | CODO R.L. DE ACERO AL CARBÓN DE 10"Ø, 45° GRADOS PARA TUBO DE ACERO AL CARBÓN DE 10"Ø, ESTÁNDAR, CÉDULA 40, ESPESOR DE PARED 0.365. | C-2. | 1 | 6 | 15 | 10108.26 | 126.46
2.76. | CODO R.L. DE ACERO AL CARBÓN DE 16"Ø, 90° GRADOS PARA TUBO DE ACERO AL CARBÓN DE 16"Ø, CÉDULA 80, ESPESOR DE PARED 0.844. | C-3. | 2 | 6 | 11 | 57574.73 | 1203.48
2.77. | CODO R.L. DE ACERO AL CARBÓN DE 16"Ø, 45° GRADOS PARA TUBO DE ACERO AL CARBÓN DE 16"Ø, CÉDULA 80, ESPESOR DE PARED 0.844. | C-3. | 2 | 6 | 11 | 57578.28 | 995
2.78. | CODO R.L. DE ACERO AL CARBÓN DE 20"Ø, 90° GRADOS PARA TUBO DE ACERO AL CARBÓN DE 20"Ø, CÉDULA 80, ESPESOR DE PARED 1.031. | C-3. | 2 | 6 | 11 | 154273.95 | $-
2.79. | CODO R.L. DE ACERO AL CARBÓN DE 20"Ø, 45° GRADOS PARA TUBO DE ACERO AL CARBÓN DE 20"Ø, CÉDULA 80, ESPESOR DE PARED 1.031. | C-3. | 2 | 6 | 11 | 73871.46 | 1889.04
2.80. | CODO R.L. DE ACERO AL CARBÓN DE 24"Ø, 90° GRADOS PARA TUBO DE ACERO AL CARBÓN DE 24"Ø, ESPESOR DE PARED 0.625. | C-3. | 2 | 6 | 11 | 85068.69 | $-
2.81. | CODO R.L. DE ACERO AL CARBÓN DE 24"Ø, 90° GRADOS PARA TUBO DE ACERO AL CARBÓN DE 24"Ø, ESPESOR DE PARED 1.125. | C-2. | 1 | 6 | 11 | 134470.89 | $-
2.82. | CODO R.L. DE ACERO AL CARBÓN DE 24"Ø, 45° GRADOS PARA TUBO DE ACERO AL CARBÓN DE 24"Ø, ESPESOR DE PARED 0.625. | C-3. | 2 | 6 | 11 | 102925.96 | $-
2.83. | CODO R.L. DE ACERO AL CARBÓN DE 24"Ø, 45° GRADOS PARA TUBO DE ACERO AL CARBÓN DE 24"Ø, ESPESOR DE PARED 1.125. | C-3. | 2 | 6 | 15 | 124414.99 | $-
2.84. | SUMINISTRO, CARGA, ACARREO E INSTALACIÓN DE BRIDA DE 1" DE DIAMETRO CAJA PARA SOLDAR 150# CARA REALZADA (R.F.) DE ACERO AL CARBON ASTM A105, ASME B16.5, EN PATIO DE CONSTRUCCIÓN. | C-2. | 1 | 6 | 15 | 699.46 | 11.56
2.85. | SUMINISTRO E INSTALACIÓN EN PATIO DE CONSTRUCCIÓN DE LA CONTRATISTA DE BRIDA CAJA SOLDAR 1½" DE DIAMETRO CLASE 150 CARA REALZADA (R.F.) DE ACERO AL CARBON, ASTM A-105 ASME B16.5. CEDULA 80 | C-2. | 1 | 6 | 11 | 1471.3 | 13.88
2.86. | SUMINISTRO E INSTALACIÓN EN PATIO DE CONSTRUCCIÓN DE LA CONTRATISTA DE BRIDA CAJA SOLDABLE DE ACERO AL CARBONO FORJADO, ASTM A105 ASME B16.5 CLASE 150# CARA REALZADA (R.F.) DE 2" DE DIAMETRO. | C-3. | 2 | 6 | 15 | 1581.71 | 18.66
2.87. | SUMINISTRO, CARGA, ACARREO E INSTALACIÓN DE BRIDA CAJA SOLDAR DE ACERO AL CARBON FORJADO, ASTM A105 ASME B16.5 CLASE 1500#, R.J. EXTREMO CAJA SOLDABLE. (PARA SERVICIO AMARGO Y DEBE CUMPLIR CON LOS REQUERIMIENTOS DEL ESTÁNDAR ISO 15156-2.) 1" DE DIAMETRO. | C-3. | 2 | 6 | 11 | 61336.76 | $-
2.88. | SUMINISTRO, CARGA, ACARREO E INSTALACIÓN DE BRIDA CAJA SOLDAR DE ACERO AL CARBON FORJADO, ASTM A105 ASME B16.5 CLASE 1500#, R.J. EXTREMO CAJA SOLDABLE. (PARA SERVICIO AMARGO Y DEBE CUMPLIR CON LOS REQUERIMIENTOS DEL ESTÁNDAR ISO 15156-2.) 2" DE DIAMETRO. | C-3. | 2 | 6 | 11 | 62216.64 | $-
2.89. | SUMINISTRO E INSTALACIÓN EN PATIO DE FABRICACIÓN DE BRIDA CAJA SOLDABLE DE ACERO AL CARBONO FORJADO, ASTM A105 ASME B16.5 CLASE 300# CARA REALZADA (R.F.) DE ¾" DE DIAMETRO, CEDULA 160 | C-2. | 1 | 6 | 11 | 665.51 | 9.33
2.90. | SUMINISTRO E INSTALACIÓN EN PATIO DE CONSTRUCCIÓN DE LA CONTRATISTA DE BRIDA CAJA SOLDABLE DE ACERO AL CARBONO FORJADO, ASTM A105 ASME B16.5 CLASE 300# CARA REALZADA (R.F.) DE 2" DE DIAMETRO. | C-3. | 2 | 6 | 11 | 1581.71 | 22.14
2.91. | SUMINISTRO E INSTALACIÓN EN PATIO DE FABRICACIÓN DE LA CONTRATISTA DE BRIDA CAJA PARA SOLDAR, DE 2" DE DIAMETRO, BORE=CEDULA 160, CLASE 600, CARA REALZADA (R.F.), DE ACERO AL CARBONO, ASTM A105, CONFORME ASME B16.5, ESTE MATERIAL ES PARA SERVICIO AMARGO QUE CAUSA "SSC" Y DEBE CUMPLIR CON LOS REQUERIMIENTOS DEL ESTÁNDAR ISO 15156-2 | C-3. | 2 | 6 | 11 | 1581.71 | 62.19
2.92. | SUMINISTRO, CARGA, ACARREO E INSTALACIÓN DE BRIDA CUELLO SOLDABLE DE ACERO AL CARBON ASTM A105, ASME B16.5 CLASE 150# R.F. BORE:2.624", EXTREMO BISELADO, 3" DE DIAMETRO, EN PATIO DE CONSTRUCCIÓN. | C-2. | 1 | 6 | 11 | 2593.1 | 51.35
2.93. | BRIDA DE 3"Ø BORE 3.068" CED STD | C-2. | 1 | 6 | 11 | 2626.29 | 24.56
2.94. | BRIDA DE 4"Ø BORE 4.026" CED STD | C-3. | 2 | 6 | 11 | 3251.03 | 44.05
2.95. | SUMINISTRO E INSTALACIÓN DE BRIDA CUELLO SOLDABLE CARA REALZADA 4" DE DIÁMETRO 150# CEDULA 80 DE ACERO AL CARBON ASTM A-105 ASME B16.5, EN PATIO DE CONSTRUCCION. | C-2. | 1 | 6 | 11 | 3301.29 | 66.5
2.96. | BRIDA DE 6"Ø BORE 6.065" CED STD | C-3. | 2 | 6 | 15 | 4078.16 | 69.28
2.97. | SUMINISTRO E INSTALACIÓN DE BRIDA CUELLO SOLDABLE (W.N.) DE ACERO AL CARBON ASTM A-105, 150# CARA REALZADA (R.F.) CEDULA 80, DE 6" DE DIAMETRO., EN PATIO DE CONSTRUCCION. | C-2. | 1 | 6 | 15 | 4161.03 | 108.44
2.98. | BRIDA DE 8"Ø BORE 7.981" CED STD | C-2. | 1 | 6 | 15 | 4968.04 | 133.31
2.99. | BRIDA DE 10"Ø BORE 10.020" CED STD | C-3. | 2 | 6 | 15 | 6677.91 | 143.85
2.100. | SUMINISTRO E INSTALACION DE BRIDA CUELLO SOLDABLE CLASE 150 R.F. PARA ESPESOR DE PARED 0.625", ACERO AL CARBONO ASTM A-105, PARA SERVICIO AMARGO, DEBE CUMPLIR CON EL ESTANDAR ISO 15156. DE 24" DIÁMETRO. INCLUYE: ACARREO, CARGA, DESCARGA Y MANIOBRAS | C-2. | 1 | 6 | 15 | 85324.83 | $-
2.101. | BRIDA DE 3½"Ø BORE 3.068" | C-3. | 2 | 6 | 15 | 2210.53 | 58.83
2.102. | BRIDA DE 4"Ø CED. 40 | C-3. | 2 | 6 | 15 | 3062.01 | 64.33
2.103. | BRIDA DE 6"Ø BORE 6.065" | C-2. | 1 | 6 | 15 | 2983.39 | 100.21
2.104. | BRIDA DE 8"Ø BORE 7.813" | C-3. | 2 | 6 | 15 | 6716.23 | 121.26
2.105. | SUMINISTRO E INSTALACION DE BRIDA CUELLO SOLDABLE CLASE 300 R.F. PARA CED. 40, ACERO AL CARBONO ASTM A-105, PARA SERVICIO AMARGO, DEBE CUMPLIR CON EL ESTANDAR ISO 15156. DE 10" DE DIÁMETRO. INCLUYE: ACARREO, CARGA, DESCARGA Y MANIOBRAS | C-2. | 1 | 6 | 15 | 5051.13 | 203.63
2.106. | SUMINISTRO E INSTALACION DE BRIDA CUELLO SOLDABLE CLASE 300 R.F. PARA ESPESOR DE PARED 0.625", ACERO AL CARBONO ASTM A-105, PARA SERVICIO AMARGO, DEBE CUMPLIR CON EL ESTANDAR ISO 15156. DE 24" DE DIÁMETRO. INCLUYE: ACARREO, CARGA, DESCARGA Y MANIOBRAS | C-3. | 2 | 6 | 15 | 20917.66 | 310.94
2.107. | BRIDA DE 1½"Ø BORE 1.500" | C-3. | 2 | 6 | 15 | 895.64 | 111.94
2.108. | BRIDA DE 4"Ø BORE 3.826" | C2-EXT | 1 | 7 | 15 | 3251.03 | 172.19
2.109. | BRIDA DE 6"Ø BORE 5.761" | C-3. | 2 | 6 | 15 | 4324.79 | 371.2
2.110. | SUMINISTRO E INSTALACIÓN EN PATIO DE CONSTRUCCIÓN DE LA CONTRATISTA DE BRIDA CUELLO SOLDABLE DE ACERO AL CARBONO, ASTM A 105 ASME B16.5 CLASE 600# CARA REALZADA (R.F.) BORE: 6.065", EXTREMO BISELADO DE 6" DE DIAMETRO. | C-2. | 1 | 6 | 15 | 4161.03 | 192.95
2.111. | BRIDA DE 8"Ø BORE 7.625" | C-3. | 2 | 6 | 15 | 6716.23 | 429.94
2.112. | BRIDA DE 16"Ø BORE 14.312" | C-2. | 1 | 6 | 15 | 20832.26 | 1951.94
2.113. | BRIDA DE 20"Ø BORE 18.124" | C-2. | 1 | 6 | 15 | 46684.26 | 2487.5
2.114. | BRIDA DE 24"Ø BORE 21.750 | C-3. | 2 | 6 | 15 | 78938.34 | 3109.38
2.115. | SUMINISTRO E INSTALACION DE BRIDA CUELLO SOLDABLE CLASE 600 R.F. PARA ESPESOR DE PARED 0.875", ACERO AL CARBONO ASTM A-105, PARA SERVICIO AMARGO, DEBE CUMPLIR CON EL ESTANDAR ISO 15156. DE 36" DE DIÁMETRO. INCLUYE: ACARREO, CARGA, DESCARGA Y MANIOBRAS | C-2. | 1 | 6 | 15 | 72227.83 | 3731.25
2.116. | 900# R.J. BRIDA DE 3"Ø BORE :2.624" | C-3. | 2 | 6 | 15 | 7874.64 | $-
2.117. | 900# R.J. BRIDA DE 4"Ø BORE :3.624" | C-3. | 2 | 6 | 15 | 3388.83 | 301.13
2.118. | 900# R.J. BRIDA DE 6"Ø BORE :5.501",(CED 120) | C2-EXT | 1 | 7 | 15 | 32787.25 | $-
2.119. | 900# R.J. BRIDA DE 8"Ø BORE 7.187" (CED 120) | C-3. | 2 | 6 | 15 | 56925.71 | $-
2.120. | 900# R.J. BRIDA DE 16"Ø BORE 13.938" | C-3. | 2 | 6 | 15 | 54243.39 | $-
2.121. | 900# R.J. BRIDA DE 20"Ø BORE :17.938" | C-3. | 2 | 6 | 15 | 32504 | 194.96
2.122. | Te de acero al carbón de 3"Ø, estándar, cédula 40, espesor de pared 0.216 | C-2. | 1 | 6 | 15 | 6628.01 | 36.46
2.123. | Te de acero al carbón de 3"Ø, cédula 160, espesor de pared 0.438 | C-3. | 2 | 6 | 15 | 11627.1 | 237.3
2.124. | Te de acero al carbón de 4"Ø, estándar, cédula 40, espesor de pared 0.237 | C-2. | 1 | 6 | 15 | 9190.34 | 45.38
2.125. | Te de acero al carbón de 4"Ø, XS, cédula 80, espesor de pared 0.337 | C-3. | 2 | 6 | 15 | 9918.59 | 83.01
2.126. | Te de acero al carbón de 4"Ø, cédula 120, espesor de pared 0.438 | C-2. | 1 | 6 | 15 | 12484.69 | 104.46
2.127. | Te de acero al carbón de 6"Ø, estándar, cédula 40, espesor de pared 0.280 | C-2. | 1 | 6 | 15 | 8198.6 | 98.49
2.128. | Te de acero al carbón de 6"Ø, XS, cédula 80, espesor de pared 0.432 | C-2. | 1 | 6 | 15 | 12501.98 | 115.31
2.129. | Te de acero al carbón de 6"Ø, cédula 120, espesor de pared 0.562 | C-3. | 2 | 6 | 15 | 20859.36 | 120.64
2.130. | Te de acero al carbón de 8"Ø, XS, cédula 80, espesor de pared 0.500 | C-2. | 1 | 6 | 15 | 13282.49 | 218.9
2.131. | Te de acero al carbón de 8"Ø, cédula 120, espesor de pared 0.719 | C-3. | 2 | 6 | 15 | 20158.01 | 226.36
2.132. | Te de acero al carbón de 14"Ø, cédula 100, espesor de pared 0.938 | C-2. | 1 | 6 | 15 | 33120.1 | 2363.13
2.133. | Te de acero al carbón de 20"Ø, cédula 80, espesor de pared 1.031 | C-3. | 2 | 6 | 15 | 50882.88 | 2753.66
2.134. | Te de acero al carbón de 24"Ø, espesor de pared 0.625 | C-2. | 1 | 6 | 15 | 97308.68 | 4800.88
2.135. | Te de acero al carbón de 24"Ø, cédula 80, espesor de pared 1.219 | C-3. | 2 | 6 | 15 | 63831.79 | 4800.88
2.136. | SUMINISTRO, CARGA, ACARREO E INSTALACIÓN DE TEE RECTA DE ACERO AL CARBON FORJADO, ASTM A105 ASME B16.11 CLASE 3000#, EXTREMOS CAJA PARA SOLDAR. 1" DIAMETRO, EN PATIO DE CONSTRUCCIÓN. | C-2. | 1 | 6 | 15 | 2003.76 | 5.51
2.137. | SUMINISTRO, E INSTALACION DE TE RECTA DE ACERO AL CARBON FORJADO ASTM A 105, SIN COSTURA EXTREMOS CAJA SOLDAR DE (DEBE CUMPLIR CON EL ESTANDAR NACE-MR0175 / ISO 15156, ULTIMA EDICION) 2" Ø CLASE 3000# | C-3. | 2 | 6 | 15 | 4467.14 | 21.76
2.138. | Te reducción de acero al carbón de 4"Ø, x 4"Ø, XS, cédula 80, espesor de pared 0.337 x 3"Ø, XS, cédula 80, espesor de pared 0.300 | C-2. | 1 | 6 | 15 | 15110.79 | 151.86
2.139. | Te reducción de acero al carbón de 6"Ø, x 6"Ø, estándar, cédula 40, espesor de pared 0.280 x 4"Ø, estándar, cédula 40, espesor de pared 0.237 | C-3. | 2 | 6 | 15 | 8959.15 | 151.86
2.140. | Te reducción de acero al carbón de 8"Ø, x 8"Ø, XS, cédula 80, espesor de pared 0.500 x 6"Ø, XS, cédula 80, espesor de pared 0.432 | C-2. | 1 | 6 | 15 | 14560.46 | 141.94
2.141. | Te reducción de acero al carbón de 8"Ø, x 8"Ø, cédula 120, espesor de pared 0.719 x 6"Ø, cédula 120, espesor de pared 0.562 | C-3. | 2 | 6 | 15 | 20461.01 | 141.94
2.142. | Te reducción de acero al carbón de 10"Ø x 10"Ø, estándar, cédula 40, espesor de pared 0.365 x 4"Ø, estándar, cédula 40, espesor de pared 0.237 | C-2. | 1 | 6 | 15 | 13020 | 230.61
2.143. | Te reducción de acero al carbón de 10"Ø x 10"Ø, estándar, cédula 40, espesor de pared 0.365 x 4"Ø, XS, cédula 80, espesor de pared 0.337 | C-2. | 1 | 6 | 15 | 13264.68 | 230.61
2.144. | Te reducción de acero al carbón de 10"Ø x 10"Ø, estándar, cédula 40, espesor de pared 0.365 x 6"Ø, estándar, cédula 40, espesor de pared 0.280 | C-3. | 2 | 6 | 15 | 12638.41 | 234.7
2.145. | Te reducción de acero al carbón de 10"Ø x 10"Ø, cédula 80, espesor de pared 0.594 x 8"Ø, estándar, cédula 40, espesor de pared 0.322 | C-2. | 1 | 6 | 15 | 17598.09 | 234.7
2.146. | Te reducción de acero al carbón de 12"Ø x 12"Ø, cédula 40, espesor de pared 0.406 x 6"Ø, estándar, cédula 40, espesor de pared 0.280 | C-2. | 1 | 6 | 15 | 43693.44 | 310.94
2.147. | Te reducción de acero al carbón de 16"Ø x 16"Ø, cédula 80, espesor de pared 0.844 x 6"Ø, XS, cédula 80, espesor de pared 0.432 | C-3. | 2 | 6 | 15 | 33192.05 | 348.25
2.148. | Te reducción de acero al carbón de 16"Ø x 16"Ø, cédula 100, espesor de pared 1.031 x 6"Ø, cédula 120, espesor de pared 0.562 | C-2. | 1 | 6 | 15 | 57869.68 | 348.25
2.149. | Te reducción de acero al carbón de 20"Ø x 20"Ø, cédula 80, espesor de pared 1.031 x 16"Ø, cédula 80, espesor de pared 0.844 | C-2. | 1 | 6 | 15 | 86447.6 | 398
2.150. | Te reducción de acero al carbón de 24"Ø x 24"Ø, espesor de pared 1.125 x 16"Ø, cédula 80, espesor de pared 0.844 | C-3. | 2 | 6 | 15 | 197373.57 | 435.31
2.151. | Te reducción de acero al carbón de 24"Ø x 24"Ø, espesor de pared 1.125 x 20"Ø, cédula 80, espesor de pared 1.031 | C-2. | 1 | 6 | 15 | 219089.35 | 435.31
2.152. | SUMINISTRO E INSTALACION DE TEE REDUCCIÓN, EXTREMOS BISELADOS, ESPESOR DE PARED 0.750" x 0.625", ACERO AL CARBONO, ASTM A-234 Gr. WPB PARA SERVICIO AMARGO, DEBE CUMPLIR CON EL ESTANDAR ISO 15156. DE 30" x 24" DE DIÁMETRO. INCLUYE: ACARREO, CARGA, DESCARGA Y MANIOBRAS | C-3. | 2 | 6 | 15 | 201599.95 | 590.78
2.153. | SUMINISTRO E INSTALACION DE TEE REDUCCIÓN, EXTREMOS BISELADOS, ESPESOR DE PARED 0.500" x 0.375", ACERO AL SERVICIO AMARGO, DEBE CUMPLIR CON EL ESTANDAR ISO 15156. DE 36" x 24" DE DIAMETRO. INCLUYE: ACARREO, CARGA,DESCARGA Y MANIOBRAS | C-3. | 2 | 6 | 15 | 232054.34 | 590.78
2.154. | SUMINISTRO, CARGA, ACARREO E INSTALACIÓN EN PATIO DE CONSTRUCCIÓN DE TEE REDUCIDA DE ACERO AL CARBON FORJADO, ASTM A105 ASME B16.11 CLASE 3000#, EXTREMOS CAJA PARA SOLDAR. 1" X ¾ DE DIAMETRO, EN PATIO DE CONSTRUCCIÓN. | C-3. | 2 | 6 | 15 | 2003.76 | 25.36
2.155. | Te reducción de acero al carbón de 1½"Ø x 1½"Ø x 1"Ø 3,000# | C-2. | 1 | 6 | 15 | 3389.16 | 61.1
2.156. | Te reducción de acero al carbón de 2"Ø, x 2"Ø x ¾"Ø 3,000# | C-3. | 2 | 6 | 15 | 3832.45 | 79.13
2.157. | Te reducción de acero al carbón de 2"Ø, x 2"Ø x 1"Ø 3,000# | C-3. | 2 | 6 | 15 | 3602.31 | 79.13
2.158. | Te reducción de acero al carbón de 2"Ø, x 2"Ø x 1½"Ø 3,000# | C-2. | 1 | 6 | 15 | 3832.45 | 79.13
2.159. | Reducción Concéntrica de acero al carbón de 3"Ø, estándar, cédula 40, espesor de pared 0.216 x 2"Ø, XS, cédula 80, espesor de pared 0.218 | C-3. | 2 | 6 | 3 | 4541.14 | 54.23
2.160. | Reducción Concéntrica de acero al carbón de 3"Ø, cédula 160, espesor de pared 0.438 x 2"Ø, XS, cédula 80, espesor de pared 0.218 | C-3. | 2 | 6 | 3 | 6075.69 | 54.23
2.161. | Reducción Concéntrica de acero al carbón de 4"Ø, XS, cédula 80, espesor de pared 0.337 x 3"Ø, XS, cédula 160, espesor de pared 0.438 | C-5. | 2 | 6 | 10 | 7177.04 | 54.23
2.162. | Reducción Concéntrica de acero al carbón de 6"Ø, estándar, cédula 40, espesor de pared 0.280 x 3"Ø, estándar, cédula 40, espesor de pared 0.216 | C-5. | 1 | 6 | 10 | 4942.29 | 54.23
2.163. | Reducción Concéntrica de acero al carbón de 6"Ø, estándar, cédula 40, espesor de pared 0.280 x 4"Ø, estándar, cédula 40, espesor de pared 0.237 | C-5. | 2 | 6 | 10 | 5611.95 | 50.59
2.164. | Reducción Concéntrica de acero al carbón de 6"Ø, XS, cédula 80, espesor de pared 0.432 x 3"Ø, XS, cédula 80, espesor de pared 0.300 | C-4. | 1 | 6 | 9 | 6790.89 | 79.75
2.165. | Reducción Concéntrica de acero al carbón de 6"Ø, XS, cédula 80, espesor de pared 0.432 x 4"Ø, XS, cédula 80, espesor de pared 0.337 | C-4. | 1 | 6 | 9 | 7468.94 | 73.38
2.166. | Reducción Concéntrica de acero al carbón de 6"Ø, cédula 120, espesor de pared 0.562 x 4"Ø, cédula 120, espesor de pared 0.438 | C-4. | 1 | 6 | 9 | 4133.7 | 73.38
2.167. | Reducción Concéntrica de acero al carbón de 20"Ø, cédula 80, espesor de pared 1.031 x 16"Ø, cédula 80, espesor de pared 0.844 | C-4. | 1 | 6 | 9 | 27737.35 | 4975
2.168. | Reducción Concéntrica de acero al carbón de 24"Ø, espesor de pared 1.125 x 16"Ø, cédula 80, espesor de pared 0.844 | C-4. | 1 | 6 | 9 | 30848.09 | 5989.55
2.169. | Reducción Concéntrica de acero al carbón de 24"Ø, cédula 80, espesor de pared 1.219 x 16"Ø, cédula 80, espesor de pared 0.844 | C-4. | 1 | 6 | 9 | 31313.31 | 5989.55
2.170. | Reducción Concéntrica de acero al carbón de 24"Ø, espesor de pared 0.875 x 22"Ø, espesor de pared 0.625 | C-4. | 1 | 6 | 9 | 36201.45 | 5989.55
2.171. | Reducción Excéntrica de acero al carbón de 10"Ø, estándar, cédula 40, espesor de pared 0.365 x 8"Ø, estándar, cédula 40, espesor de pared 0.322 | C-4. | 1 | 6 | 9 | 9285.24 | 73.66
2.172. | Reducción Excéntrica de acero al carbón de 20"Ø, cédula 80, espesor de pared 1.031 x 16"Ø, cédula 100, | C-4. | 1 | 6 | 9 | 55656.11 | 186.56
2.173. | SUMINISTRO, CARGA, ACARREO E INSTALACIÓN DE "Y" LATERAL REDUCCIÓN A 45 ACERO AL CARBON, ASTM A234 GR. WPB SIN COSTURA ASME B16.9 CÉDULA STD, EXTREMOS BISELADOS. DE 6 X 3" DIAMETRO, EN PATIO DE CONSTRUCCIÓN. | C-4. | 1 | 6 | 9 | 5179.79 | 62.19
2.174. | SUMINISTRO E INSTALACIÓN DE "Y" LATERAL REDUCCIÓN A 45 DE 6" X 4" DIAMETRO, ACERO AL CARBON, ASTM A234 GR. WPB SIN COSTURA ASME B16.9 CÉDULA STD, EXTREMOS BISELADOS, EN PATIO DE CONSTRUCCION. | C-4. | 1 | 6 | 9 | 6452.74 | 74.63
2.175. | SUMINISTRO, CARGA, ACARREO E INSTALACIÓN DE "Y" LATERAL REDUCCIÓN A 45 ACERO AL CARBON, ASTM A234 GR. WPB SIN COSTURA ASME B16.9 CÉDULA STD, EXTREMOS BISELADOS. DE 8 X 4" DIAMETRO, EN PATIO DE CONSTRUCCIÓN. | C-2. | 1 | 6 | 1 | 9088.44 | 87.06
2.176. | SUMINISTRO, CARGA, ACARREO E INSTALACIÓN DE "Y" LATERAL REDUCCIÓN A 45 DE ACERO AL CARBON FORJADO, ASTM A105 ASME B16.11 CLASE 3000#, EXTREMOS CAJA PARA SOLDAR. DE 2" X 1" DIAMETRO, EN PATIO DE CONSTRUCCIÓN. | C-2. | 1 | 6 | 1 | 3237.4 | 49.75
2.177. | IDEM AL ANTERIOR PERO DE ¾" Ø CLASE 3000# | C-2. | 1 | 6 | 1 | 1718.05 | 37.31
2.178. | IDEM AL ANTERIOR PERO DE 1" Ø CLASE 3000# | C-2. | 1 | 6 | 1 | 1718.05 | 37.31
2.179. | IDEM AL ANTERIOR PERO DE 1½" Ø CLASE 3000# | C-2. | 1 | 6 | 1 | 1886.34 | 37.31
2.180. | IDEM AL ANTERIOR PERO DE 2" Ø CLASE 3000# | C-2. | 1 | 6 | 1 | 4462.95 | 37.31
2.181. | SUMINISTRO E INSTALACIÓN EN PATIO DE FABRICACIÓN DE LA CONTRATISTA DE COPLE RECTO, EXTREMOS CAJA SOLDABLE DE 2" DE DIAMETRO, CLASE 6000, DE ACERO AL CARBONO ASTM A105, CONFORME ASME B16.11. ESTE MATERIAL ES PARA SERVICIO AMARGO QUE CAUSA "SSC" Y DEBE CUMPLIR CON LOS REQUERIMIENTOS DEL ESTÁNDAR ISO 15156-2 | C-2. | 1 | 6 | 1 | 4462.95 | 59.45
2.182. | SUMINISTRO E INSTALACIÓN DE INSERTO REDUCTOR DE ACERO AL CARBONO FORJADO, ASTM A105 ASME B16.11 CLASE 3000#, EXTREMO PLANO X CAJA SOLDABLE DE 1" A ¾" DE DIAMETRO. | C-2. | 1 | 6 | 1 | 1487.49 | 43.53
2.183. | SUMINISTRO, CARGA, ACARREO E INSTALACIÓN DE COPLE REDUCTOR CAJA SOLDAR ASTM A 105, CLASE 3000, DE 1 X ¾" DE DIÁMETRO. | C-2. | 1 | 6 | 1 | 1487.49 | 49.75
2.184. | Swage reducción de acero al carbón de ¾”Ø x ¼”Ø, cédula XXS. | C3-EXT | 2 | 7 | 1 | 663.79 | 18.66
2.185. | Swage reducción de acero al carbón de ¾”Ø x ½”Ø, cédula XXS. | C3-EXT | 2 | 7 | 1 | 663.79 | 18.66
2.186. | Swage reducción concéntrica de acero al carbón de ¾”Ø x ½”Ø, clase 6000#. | C3-EXT | 2 | 7 | 1 | 663.79 | 18.66
2.187. | Swage reducción concéntrica de acero al carbón de 3”Ø x 1”Ø, clase 6000#. | C-3. | 2 | 6 | 1 | 2207.54 | 43.53
2.188. | Swage reducción concéntrica de acero al carbón de 3”Ø x 2”Ø, clase 3000#. | C-4. | 2 | 6 | 10 | 2207.54 | 49.75
2.189. | Swage reducción de acero al carbón de 4”Ø x 2”Ø, cédula 80. | C-4. | 1 | 6 | 10 | 3249.3 | 54.71
2.190. | Swage reducción concéntrica de acero al carbón de 3”Ø x 2”Ø, cédula 80. | C4-EXT | 2 | 7 | 10 | 2207.54 | 62.19
2.191. | Weldolet de acero al carbón de 6”Ø a 2½”Ø x ¾”Ø, cedula 160 | C4-EXT | 2 | 7 | 10 | 1299.58 | 18.66
2.192. | Weldolet de acero al carbón de 8”Ø a 4”Ø | C-2. | 1 | 6 | 1 | 3645.5 | 31.09
2.193. | Weldolet de acero al carbón de 8”Ø a 3”Ø | C-3. | 2 | 6 | 1 | 2985.08 | 28.61
2.194. | Weldolet de acero al carbón de 10”Ø a 3”Ø x 1¼”Ø, cedula 160 | C-3. | 2 | 6 | 1 | 2800.3 | 43.53
2.195. | SUMINISTRO E INSTALACION DE WELDOLET 1.125" ESP. PARED X CED. 80 EXT. BISELADOS DE ACERO AL CARBONO ASTM A-105, PARA SERVICIO AMARGO DEBEN CUMPLIR CON EL ESTANDAR ISO 15156. 16" x 6" DE DIAMETRO | C-3. | 2 | 6 | 1 | 5026.18 | 34.81
2.196. | Weldolet de acero al carbón de 20”Ø x 3”Ø, cedula 160 | C-2. | 1 | 6 | 1 | 6131.28 | 68.41
2.197. | SUMINISTRO E INSTALACIÓN DE WELDOLET DE ACERO AL CARBONO FORJADO, ASTM A105 MSS SP-97 ESPESOR 1.031" x CÉDULA 120, EXTREMOS BISELADOS. 20" x 8" DE DIAMETRO EN PATIO DE CONSTRUCCION. | C-2. | 1 | 6 | 1 | 9125.78 | 87.06
2.198. | SUMINISTRO E INSTALACION EN PATIO DE CONSTRUCCION DE WELDOLET EXTREMOS BISELADOS ESTANDAR DE ACERO AL CARBON ASTM A105, MSS SP-97,24"X6" DE DIAMETRO (1.125" X CEDULA 80) | C-2. | 1 | 6 | 1 | 6245.41 | 99.5
2.199. | SUMINISTRO E INSTALACION DE WELDOLET, 0.625" PARED x CEDULA 40, ACERO AL CARBONO ASTM A-105, PARA SERVICIO AMARGO, DEBE CUMPLIR CON EL ESTANDAR ISO 15156. DE 24" x 10" DE DIÁMETRO. INCLUYE: ACARREO, CARGA, DESCARGA Y MANIOBRAS | C-2. | 1 | 6 | 1 | 7222.11 | 111.94
2.200. | Sockolet de acero al carbón de 3”Ø x 2”Ø, clase 3,000# | C-2. | 1 | 6 | 1 | 4116.43 | $-
2.201. | Sockolet de acero al carbón de 4”Ø x ¾”Ø, clase 6,000# | C-2. | 1 | 6 | 1 | 1828.53 | $-
2.202. | Sockolet de acero al carbón de 4”Ø x 2”Ø, clase 6,000# | C-2. | 1 | 6 | 1 | 4611.24 | $-
2.203. | Sockolet de acero al carbón de 4”Ø a 3½”Ø x 2”Ø, clase 3,000# | C-2. | 1 | 6 | 1 | 4053.93 | $-
2.204. | Sockolet de acero al carbón de 10”Ø a 3”Ø x ¾”Ø, clase 6,000# | C-2. | 1 | 6 | 1 | 2091.15 | $-
2.205. | Sockolet de acero al carbón de 10”Ø a 8”Ø x 2”Ø, clase 6,000# | C-2. | 1 | 6 | 1 | 4759.25 | $-
2.206. | Sockolet de acero al carbón de 12”Ø a 6”Ø x ¾”Ø, clase 3,000# | C-2. | 1 | 6 | 1 | 2057.6 | $-
2.207. | Sockolet de acero al carbón de 16”Ø x ¾”Ø, clase 6,000# | C-2. | 1 | 6 | 1 | 2448.63 | $-
2.208. | Sockolet de acero al carbón de 20”Ø x ¾”Ø, clase 6,000# | C-2. | 1 | 6 | 1 | 2693.09 | $-
2.209. | Sockolet de acero al carbón de 24”Ø x ¾”Ø, clase 6,000# | C-2. | 1 | 6 | 1 | 2976.16 | $-
2.210. | Sockolet de acero al carbón de 36”Ø a 12”Ø x ¾”Ø, clase 6,000# | C-2. | 1 | 6 | 1 | 3340.86 | $-
2.211. | Thredolet de acero al carbón de 3”Ø x 1½”Ø, clase 3,000 | C-2. | 1 | 6 | 1 | 3104.61 | $-
2.212. | Thredolet de acero al carbón de 4”Ø a 3½”Ø x 1½”Ø, clase 3,000 | C-3. | 2 | 6 | 1 | 3252.56 | $-
2.213. | Thredolet de acero al carbón de 4”Ø a 3½”Ø x 2”Ø, clase 3,000 | C-2. | 1 | 6 | 1 | 4010.16 | $-
2.214. | Thredolet de acero al carbón de 5”Ø a 3”Ø x ¾”Ø, clase 3,000 | C-2. | 1 | 6 | 1 | 1703.83 | $-
2.215. | Thredolet de acero al carbón de 6”Ø a 5”Ø x 1½”Ø, clase 3,000 | C-2. | 1 | 6 | 1 | 3396.13 | $-
2.216. | Thredolet de acero al carbón de 10”Ø a 3”Ø x ¾”Ø, clase 6,000 | C-2. | 1 | 6 | 1 | 2379.44 | $-
2.217. | Thredolet de acero al carbón de 12”Ø a 6”Ø x ¾”Ø, clase 3,000 | C-2. | 1 | 6 | 1 | 32676.86 | $-
2.218. | Thredolet de acero al carbón de 36”Ø a 12”Ø x ¾”Ø, clase 3,000 | C-3. | 2 | 6 | 1 | 74074.05 | $-
2.219. | Thredolet de acero al carbón de 36”Ø a 12”Ø x ¾”Ø, clase 6,000 | C-2. | 1 | 6 | 1 | 33204.79 | $-
2.220. | SUMINISTRO E INSTALACIÓN EN PATIO DE CONSTRUCCIÓN DE LA CONTRATISTA DE NIPLE DE ACERO AL CARBONO, ASTM A106 GR. B ASME B36.10M LONGITUD DE ¾"DE DIAMETRO x 3.5" DE LONGITUD CÉDULA 160, EXTREMOS PLANO/ROSCADO. | C-3. | 2 | 6 | 1 | 1165.59 | $-
2.221. | SUMINISTRO E INSTALACIÓN EN PATIO DE FABRICACIÓN DE NIPLE DE ACERO AL CARBONO, ASTM A106 GR. B ASME B36.10M DE ¾" DE DIAMETRO x 3½" DE LONGITUD CÉDULA 160, EXTREMOS PLANOS. | C-2. | 1 | 6 | 1 | 1165.59 | $-
2.222. | SUMINISTRO E INSTALACIÓN EN PATIO DE FABRICACIÓN DE NIPLE DE ACERO AL CARBONO, ASTM A106 GR. B ASME B36.10M DE 1" DE DIAMETRO x 3½" DE LONGITUD 89 MM (3.5") CÉDULA 160, EXTREMOS PLANOS. | C-2. | 1 | 6 | 1 | 1270.45 | $-
2.223. | SUMINISTRO E INSTALACIÓN DE NIPLE DE ACERO AL CARBONO, ASTM A106 GR. B ASME B36.10M LONGITUD 89 MM (3.5"), CÉDULA 160 EXTREMOS PLANOS. 2" DE DIAMETRO EN PATIO DE CONSTRUCCION. | C-3. | 2 | 6 | 1 | 2940.83 | $-
2.224. | SUMINISTRO, CARGA, ACARREO E INSTALACIÓN DE NIPLE DE ACERO AL CARBON, ASTM A106 GR. B ASME B36.10M CÉDULA XXS, EXTREMOS PLANO/ROSCADO. DE ½" DIAMETRO X 3.5" LONGITUD,EN PATIO DE CONSTRUCCIÓN. | C-2. | 1 | 6 | 1 | 847.79 | $-
2.225. | DE ½" Ø X 3.5" DE LONGITUD, CED. XXS EXT. PLANOS | C-3. | 2 | 6 | 1 | 1460.11 | $-
2.226. | SUMINISTRO E INSTALACIÓN EN PATIO DE CONSTRUCCIÓN DE NIPLE DE ACERO AL CARBON, ASTM A106 GR. B ASME B36.10M, DE ¾" DE DIAMETRO x 3.5" LONGITUD. CÉDULA XXS, EXTREMOS PLANO/ROSCADO. | C-2. | 1 | 6 | 1 | 852.04 | $-
2.227. | SUMINISTRO E INSTALACIÓN DE NIPLE DE ACERO AL CARBON, ASTM A106 GR. B ASME B36.10M, DE ¾" DE DIAMETRO x 3.5" LONGITUD. CÉDULA XXS, EXTREMOS PLANOS, EN PATIO DE CONSTRUCCIÓN. | C-2. | 1 | 6 | 1 | 1464.36 | $-
2.228. | SUMINISTRO E INSTALACIÓN DE NIPLE DE ACERO AL CARBONO, ASTM A106 GR. B ASME B36.10M DE ¾" DE DIAMETRO POR 6" LONGITUD CÉDULA XXS, EXTREMOS PLANOS, EN PATIO DE CONSTRUCCION. | C-2. | 1 | 6 | 1 | 1831.99 | $-
2.229. | SUMINISTRO E INSTALACIÓN DE NIPLE DE 1" DE DIAMETRO X 3.5" DE LONGITUD CED. 160, UN EXTREMO PLANO OTRO ROSCADO ESPECIFICACIÓN ASTM A-106 GR.B, EN PATIO DE CONSTRUCCIÓN. | C-2. | 1 | 6 | 1 | 1363.93 | $-
2.230. | SUMINISTRO E INSTALACIÓN EN PATIO DE CONSTRUCCIÓN DE LA CONTRATISTA DE NIPOLET DE ACERO AL CARBONO FORJADO, ASTM A105, CLASE 6000#, 3.5" LONGITUD EXTREMOS BISELADO/PLANO ASME B31.3 (302.2, 304.3, 326, 328.5.4) DE 10-3 x ¾"DE DIAMETRO. | C-2. | 1 | 6 | 1 | 5320.09 | 62.19
2.231. | SUMINISTRO, CARGA, ACARREO E INSTALACIÓN DE NIPOLET DE ACERO AL CARBON FORJADO, ASTM A105 ASME B31.3 (302.2, 304.3, 326, 328.5.4) CLASE 6000#, EXTREMOS BISELADO/PLANO. DE 36"-12" x ¾" DIAMETRO, EN PATIO DE CONSTRUCCIÓN. | C-2. | 1 | 6 | 1 | 62009.35 | 62.19
2.232. | SUMINISTRO, CARGA, ACARREO E INSTALACIÓN DE LATROLET A 45° DE ACERO AL CARBON FORJADO, ASTM A105 ASME B16.11 CLASE 3000#, EXTREMOS CAJA PARA SOLDAR. DE 6 X 2" DIAMETRO,EN PATIO DE CONSTRUCCIÓN. | C-2. | 1 | 6 | 1 | 6908.74 | 62.19
2.233. | de 8" Ø X 2" Ø, clase 3,000# | C-3. | 2 | 6 | 1 | 7868.3 | 74.63
2.234. | Tapon cachucha de acero al carbón de 1"Ø, 3000# | C-5. | 2 | 6 | 10 | 1138.43 | $-
2.235. | Tapon cachucha de acero al carbón de 4"Ø, estándar, cédula 40, espesor de pared 0.237 | C-5. | 1 | 6 | 10 | 3110.55 | 27.86
2.236. | Tapon cachucha de acero al carbón de 8"Ø, estándar, cédula 40, espesor de pared 0.322 | C-5. | 2 | 6 | 10 | 4422.1 | 108.21
2.237. | SUMINISTRO, CARGA, ACARREO E INSTALACIÓN DE TAPÓN CACHUCHA DE ACERO AL CARBON, ASTM A234 GR. WPB SIN COSTURA ASME B16.9 CÉDULA 80, EXTREMOS BISELADOS. DE 8" DE DIAMETRO, EN PATIO DE CONSTRUCCIÓN. | C-5. | 1 | 6 | 10 | 5193.14 | 78.36
2.238. | SUMINISTRO E INSTALACIÓN DE TAPÓN CACHUCHA DE ACERO AL CARBONO, ASTM A234 GR. WPB SIN COSTURA ASME B16.9 CÉDULA 120, EXTREMO BISELADO. 8" DE DIAMETRO EN PATIO DE CONSTRUCCION. | C-11 | 2 | 6 | 5 | 6727.49 | 78.36
2.239. | SUMINISTRO E INSTALACIÓN DE EN PATIO DE CONTRUCCIÓN DE TAPÓN CACHUCHA DE 16" DE DIAMETRO, ACERO AL CARBONO, ASTM A234 GR. WPB S/C ASME B16.9 CÉDULA 80, EXTREMOS BISELADOS. | C3-EXT | 2 | 7 | 1 | 20560.23 | 186.56
2.240. | SUMINISTRO E INSTALACIÓN DE TAPÓN CACHUCHA DE ACERO AL CARBONO, ASTM A234 GR. WPB SIN COSTURA ASME B16.9 CÉDULA 100, EXTREMO BISELADO. 16" DE DIAMETRO EN PATIO DE CONSTRUCCION. | C3-EXT | 2 | 7 | 1 | 23144.41 | 186.56
2.241. | SUMINISTRO E INSTALACIÓN DE TAPÓN CACHUCHA EXTREMO BISELADO, 1.125" ESPESOR DE PARED DE ACERO AL CARBONO ASTM A-234 GR WPB, CON COSTURA PARA SERVICIO AMARGO DEBEN CUMPLIR CON EL ESTANDAR ISO 15156. 24" DE DIAMETRO, EN PATIO DE CONSTRUCCIÓN | C-3. | 2 | 6 | 1 | 78177.94 | 435.31
2.242. | DE 1" Ø. 90° CLASE 300# | C-2. | 1 | 6 | 1 | 186.38 | 37.31
2.243. | DE 2" Ø. 90° CLASE 300# | C-2. | 1 | 6 | 1 | 186.38 | 49.75
2.244. | SUMINISTRO E INSTALACIÓN DE CODO 45 ACERO AL CARBONO GALVANIZADO ASTM A105, ASME B16.11 CLASE 3000# EXTREMOS ROSCADOS. 2" DE DIAMETRO | C-3. | 2 | 6 | 1 | 186.38 | 54.71
2.245. | Codo de acero al carbón de 2"Ø, 90° grados 6000# | C-2. | 1 | 6 | 1 | 186.38 | 87.86
2.246. | BRIDA DE 2"Ø BORE 1.939" 150# R.F. | C-2. | 1 | 6 | 1 | 186.38 | 310.94
2.247. | SUMINISTRO, CARGA, ACARREO E INSTALACIÓN DE TEE RECTA DE ACERO AL CARBON GALVANIZADO ASTM A105, ASME B16.11 CLASE 3000# EXTREMOS ROSCADOS. 2" DIAMETRO. | C-2. | 1 | 6 | 1 | 186.38 | 37.94
2.248. | Te reducción de acero al carbón de 2"Ø, x 2"Ø x 1"Ø 3,000# | C-3. | 2 | 6 | 1 | 186.38 | 76.9
2.249. | SUMINISTRO, CARGA, ACARREO E INSTALACIÓN DE COPLE RECTO DE ACERO AL CARBON GALVANIZADO ASTM A105, ASME B16.11 CLASE 3000#, EXTREMO ROSCADOS. 1" DE DIAMETRO. | C-2. | 1 | 6 | 1 | 199.34 | $-
2.250. | SUMINISTRO E INSTALACION DE COPLE REDUCCIÓN DE ACERO AL CARBON ASTM-A105 DE CON ROSCA INTERIOR EN AMBOS EXTREMOS, (DEBE CUMPLIR CON EL ESTANDAR NACE-MR0175 / ISO 15156, ÚLTIMA EDICIÓN) DE 2 X 1" CLASE 3000 # | C-2. | 1 | 6 | 1 | 186.38 | 43.53
2.251. | SUMINISTRO E INSTALACIÓN DE COPLE REDUCCIÓN DE ACERO AL CARBONO GALVANIZADO ASTM A105, ASME B16.11 CLASE 3000#, EXTREMO ROSCADO. 2" X 1½" DE DIAMETRO. | C-3. | 2 | 6 | 1 | 972 | $-
2.252. | SUMINISTRO E INSTALACIÓN DE NIPLE DE ACERO AL CARBON GALVANIZADO ASTM A 53 GR. B TIPO "S" ASME B36.10M LONGITUD 89 MM (3.5"), CÉDULA 80 EXTREMOS ROSCADOS. DE ¾" DIAMETRO. | C-2. | 1 | 6 | 1 | 89.69 | 18.66
2.253. | SUMINISTRO E INSTALACIÓN DE NIPLE DE ACERO AL CARBON GALVANIZADO ASTM A 53 GR. B TIPO "S" ASME B36.10M LONGITUD 89 MM (3.5"), CÉDULA 160 EXTREMOS ROSCADOS. DE ¾" DIAMETRO. | C-3. | 2 | 6 | 1 | 89.69 | 18.66
2.254. | SUMINISTRO, CARGA, ACARREO E INSTALACIÓN DE NIPLE DE ACERO AL CARBON GALVANIZADO ASTM A 53 GR. B TIPO "S" ASME B36.10M LONGITUD 89 MM (3.5"), CÉDULA 80 EXTREMOS ROSCADOS. DE 1" DIAMETRO. | C-2. | 1 | 6 | 1 | 89.69 | 31.09
2.255. | SUMINISTRO, CARGA, ACARREO E INSTALACIÓN DE NIPLE DE ACERO AL CARBON GALVANIZADO ASTM A 53 GR. B TIPO "S" ASME B36.10M LONGITUD 89 MM (3.5"), CÉDULA 80 EXTREMOS ROSCADOS. DE 1½" DIAMETRO. | C-2. | 1 | 6 | 1 | 89.69 | 37.31
2.256. | SUMINISTRO, CARGA, ACARREO E INSTALACIÓN DE NIPLE DE ACERO AL CARBON GALVANIZADO ASTM A 53 GR. B TIPO "S" ASME B36.10M LONGITUD 89 MM (3.5"), CÉDULA 80 EXTREMOS ROSCADOS. DE 2" DIAMETRO. | C-2. | 1 | 6 | 1 | 186.38 | 49.75
2.257. | Tapon cachucha de acero al carbón roscado de ¾"Ø, 3000# | C-5. | 2 | 6 | 10 | 200.53 | $-
2.258. | Tapon cachucha de acero al carbón roscado de ¾"Ø, 6000# | C-5. | 1 | 6 | 10 | 443.01 | $-
2.259. | Tapon cachucha de acero al carbón roscado de 1"Ø, 3000# | C-5. | 2 | 6 | 10 | 217.73 | $-
2.260. | Tapon cachucha de acero al carbón roscado de 1½"Ø, 3000#, Galvanizado | C-2. | 1 | 6 | 1 | 334.76 | $-
2.261. | Tapon cachucha de acero al carbón roscado de ¾"Ø, 3000#, Galvanizado | C-2. | 1 | 6 | 1 | 428.91 | $-
2.262. | Tapón Macho de acero al carbón Roscado de ¾"Ø, 6000# | C-2. | 1 | 6 | 1 | 226.31 | $-
2.263. | Tapon cachucha de acero al carbón roscado de 1"Ø, 3000#, Galvanizado | C-2. | 1 | 6 | 1 | 238.01 | $-
2.264. | Tapon cachucha de acero al carbón roscado de 2"Ø, 3000#, Galvanizado | C-2. | 1 | 6 | 1 | 326.19 | $-
2.265. | ESPECIFICACIONES (ÍDEM.) AL ANTERIOR PERO DE 6" 600 LIBRAS | C-2. | 1 | 6 | 1 | 16131.2 | 262.8
2.266. | ESPECIFICACIONES (ÍDEM.) AL ANTERIOR PERO DE 8" 150 LIBRAS | C-2. | 1 | 6 | 1 | 344.39 | 118.09
2.267. | ESPECIFICACIONES (ÍDEM.) AL ANTERIOR PERO DE 10" 150 LIBRAS | C-4. | 2 | 6 | 10 | 420.83 | 153.5
2.268. | ESPECIFICACIONES (ÍDEM.) AL ANTERIOR PERO DE 12" 150 LIBRAS | C-4. | 2 | 6 | 10 | 497.26 | 180.11
2.269. | SUMINISTRO E INSTALACION DE TORNILLO DE CABEZA HEXAGONAL DE ALTA RESISTENCIA ASTM A-325 DE 15.9 mm DE DIAMETRO x 102 mm DE LONGITUD. (⅝" DE DIAMETRO x 4" LONGITUD.), CON UNA ARANDELA DE PRESIÓN, UNA ARANDELA PLANA F-436 Y TUERCA HEXAGONAL ASTM A-194 Gr. 2H | C-4. | 1 | 6 | 10 | 87.73 | 42.29
2.270. | SUMINISTRO E INSTALACION DE TORNILLO DE CABEZA HEXAGONAL DE ALTA RESISTENCIA ASTM A-325 DE 16 mm DE DIAMETRO x 300 mm DE LONGITUD. (⅝" DE DIAMETRO x 12" LONGITUD.), CON UNA ARANDELA DE PRESIÓN, UNA ARANDELA PLANA F-436 Y TUERCA HEXAGONAL ASTM A-194 Gr. 2H | C-4. | 1 | 6 | 10 | 87.73 | 77.11
2.271. | SUMINISTRO E INSTALACION DE TORNILLO DE CABEZA HEXAGONAL DE ALTA RESISTENCIA ASTM A-325 DE 31.8mm DE DIAMETRO x 127mm DE LONGITUD. (1¼" DE DIAMETRO x 5" LONGITUD), CON UNA ARANDELA DE PRESIÓN, UNA ARANDELA PLANA F-436 Y TUERCA HEXAGONAL ASTM A-194 Gr. 2H CADMINIZADOS | C3-EXT | 2 | 7 | 10 | 87.73 | 49.75
2.272. | SUMINISTRO E INSTALACION DE TORNILLO DE CABEZA HEXAGONAL DE ALTA RESISTENCIA ASTM A-325 DE 31.8mm DE DIAMETRO x 190.5mm DE LONGITUD. (1¼" DE DIAMETRO x 7½" LONGITUD), CON UNA ARANDELA DE PRESIÓN, UNA ARANDELA PLANA F-436 Y TUERCA HEXAGONAL ASTM A-194 Gr. 2H. | C3-EXT | 2 | 7 | 1 | 87.73 | 62.19
2.273. | SUMINISTRO E INSTALACIÓN DE ESPÁRRAGOS CADMINIZADOS: ESPARRAGO DE 12" 150 LIBRAS ⅞Ø X 5 LONG | C-008 | 2 | 6 | 1 | 442.26 | 3.56
2.274. | SUMINISTRO, CARGA, ACARREO E INSTALACIÓN EN PATIO DE FABRICACIÓN DE ESPARRAGO DE ¾" X 4½" DE LONGITUD, ASTM A 193 GR. B7M CON 2 TUERCAS HEXAGONALES ASTM A194 GR. 2HM, CADMINIZADOS | C3-EXT | 2 | 7 | 1 | 442.26 | 3.56
2.275. | SUMINISTRO, CARGA, ACARREO E INSTALACIÓN EN PATIO DE FABRICACIÓN DE ESPARRAGO DE ¾" X 6½" DE LONGITUD, ASTM A 193 GR. B7M CON 2 TUERCAS HEXAGONALES ASTM A194 GR. 2HM, CADMINIZADOS | C3-EXT | 2 | 7 | 1 | 442.26 | 3.56
2.276. | SUMINISTRO E INSTALACION DE ESPARRAGO ASTM A193 GR. B7 DE 51mm. DE DIAMETRO x 559mm LONGITUG (2" DE DIAMETRO x 22" DE LONG.) CON TUERCAS Y CONTRATUERCAS HEXAGONALES ASTM A194 GR. 2H CADMINIZADOS. | C3-EXT | 2 | 7 | 1 | 444.1 | 3.56
2.277. | EMPAQUE DE 8" CLASE 150 | C3-EXT | 2 | 7 | 1 | 1145.96 | $-
2.278. | EMPAQUE DE 10" CLASE 150 | C-12 | 2 | 6 | 1 | 1217.21 | $-
2.279. | EMPAQUE DE 12" CLASE 150 | C-008 | 2 | 6 | 1 | 1543.46 | $-
2.280. | TUBO CIRCULAR (OC) 33 mm x 4.55 mm (1.315 in. x 0.179 in.) 3.24 kg/m | C-008 | 2 | 6 | 1 | 159704.99 | $-
2.281. | TUBO CIRCULAR (OC) 89 mm x 5.49 mm (3.5 in. x 0.216 in.) 11.29 kg/m | C-008 | 2 | 6 | 1 | 159239.24 | $-
2.282. | TUBO CIRCULAR (OC) 168 mm x 7.11 mm (6.63 in. x 0.280 in.) 28.26 kg/m | C-008 | 2 | 6 | 1 | 147079.64 | $-
2.283. | TUBO CIRCULAR (OC) 219 mm x 8.18 mm (8.63 in. x 0.322 in.) 42.55 kg/m | C-008 | 2 | 6 | 1 | 128025 | $-
2.284. | TUBO CIRCULAR (OC) 324 mm x 9.53 mm (12.75 in. x 0.375 in.) 73.88 kg/m | C-12 | 2 | 6 | 1 | 163246.5 | $-
2.285. | TUBO CIRCULAR (OC) 356 mm x 12.7 mm (14 in. x 0.500 in.) 107.40 kg/m | C3-EXT | 2 | 7 | 1 | 152996.7 | $-
2.286. | TUBO CIRCULAR (OC) 457 mm x 12.7 mm (18 in. x 0.500 in.) 139.16 kg/m | C-008 | 2 | 6 | 1 | 161777.43 | $-
2.287. | TUBO CIRCULAR (OC) 457 mm x 9.52 mm (18 in. x 0.375 in.) 105.10 kg/m | C-008 | 2 | 6 | 1 | 169233.6 | $-
2.288. | TUBO CIRCULAR (OC) 48 mm x 3.68 mm (1.9 in. x 0.145 in.) 4.05 kg/m | C2-EXT | 1 | 7 | 15 | 166256.66 | $-
2.289. | TUBO CIRCULAR (OC) 48 mm x 5.08 mm (1.9 in. x 0.200 in.) 5.41 kg/m | C2-EXT | 1 | 7 | 15 | 169137.19 | $-
2.290. | TUBO CIRCULAR (OC) 60 mm x 3.91 mm (2.375 in. x 0.154 in.) 5.44 kg/m | C2-EXT | 1 | 7 | 15 | 157943.45 | $-
2.291. | TUBO CIRCULAR (OC) 60 mm x 5.54 mm (2.375 in. x 0.218 in.) 7.48 kg/m | C2-EXT | 1 | 7 | 15 | 127908.76 | $-
2.292. | TUBO CIRCULAR (OC) 73 mm x 5.16 mm (2⅞ in. x 0.203 in.) 8.63 kg/m | C2-EXT | 1 | 7 | 15 | 130780.35 | $-
2.293. | TUBO CIRCULAR (OC) 89 mm x 5.49 mm (3.5 in. x 0.216 in.) 11.29 kg/m | C2-EXT | 1 | 7 | 15 | 135035.84 | $-
2.294. | TUBO CIRCULAR (OC) 102 mm x 5.74 mm (4 in. x 0.226 in.) 13.57 kg/m | C2-EXT | 1 | 7 | 15 | 130609.81 | $-
2.295. | TUBO CIRCULAR (OC) 114 mm x 6.02 mm (4.5 in. x 0.237 in.) 16.08 kg/m | C2-EXT | 1 | 7 | 15 | 135572.14 | $-
2.296. | TUBO CIRCULAR (OC) 168 mm x 7.11 mm (6.63 in. x 0.280 in.) 28.26 kg/m | C2-EXT | 1 | 7 | 15 | 118270.2 | $-
2.297. | TUBO CIRCULAR (OC) 168 mm x 10.97 mm (6.63 in. x 0.432 in.) 42.56 kg/m | C2-EXT | 1 | 7 | 15 | 126216.71 | $-
2.298. | TUBO CIRCULAR (OC) 219 mm x 6.35 mm (8.63 in. x 0.250 in.) 33.32 kg/m | C2-EXT | 1 | 7 | 15 | 123048.23 | $-
2.299. | TUBO CIRCULAR (OC) 219 mm x 8.18 mm (8.63 in. x 0.322 in.) 42.55 kg/m | C2-EXT | 1 | 7 | 15 | 118810.34 | $-
2.300. | TUBO CIRCULAR (OC) 219 mm x 12.7 mm (8.63 in. x 0.500 in.) 64.64 kg/m | C2-EXT | 1 | 7 | 11 | 117449.6 | $-
2.301. | TUBO CIRCULAR (OC) 273 mm x 9.27 mm (10.75 in. x 0.365 in.) 60.31 kg/m | C2-EXT | 1 | 7 | 15 | 107808.48 | $-
2.302. | TUBO CIRCULAR (OC) 273 mm x 12.7 mm (10.75 in. x 0.500 in.) 81.56 kg/m | C2-EXT | 1 | 7 | 15 | 117302.37 | $-
2.303. | TUBO CIRCULAR (OC) 273 mm x 15.09 mm (10.75 in. x 0.594 in.) 96.02 kg/m | C2-EXT | 1 | 7 | 15 | 121576.34 | $-
2.304. | TUBO CIRCULAR (OC) 324 mm x 9.53 mm (12.75 in. x 0.375 in.) 73.88 kg/m | C2-EXT | 1 | 7 | 15 | 152330.19 | $-
2.305. | TUBO CIRCULAR (OC) 324 mm x 10.31 mm (12.75 in. x 0.406 in.) 79.73 kg/m | C2-EXT | 1 | 7 | 15 | 152889.41 | $-
2.306. | TUBO CIRCULAR (OC) 324 mm x 12.7 mm (12.75 in. x 0.500 in.) 97.47 kg/m | C2-EXT | 1 | 7 | 15 | 139360.56 | $-
2.307. | TUBO CIRCULAR (OC) 324 mm x 17.48 mm (12.75 in. x 0.668 in.) 132.09 kg/m | C2-EXT | 1 | 7 | 15 | 129808.51 | $-
2.308. | TUBO CIRCULAR (OC) 356 mm x 19.05 mm (14 in. x 0.750 in.) 158.11 kg/m | C2-EXT | 1 | 7 | 15 | 149691.01 | $-
2.309. | PERFIL I RECTANGULAR (IR) 152 mm x 18.00 kg/m (6 in. x 12 lb./ft.) | C2-EXT | 1 | 7 | 15 | 98456.28 | $-
2.310. | PERFIL I RECTANGULAR (IR) 152 mm x 24.00 kg/m (6 in. x 16 lb./ft.) | C2-EXT | 1 | 7 | 11 | 89231.88 | $-
2.311. | PERFIL I RECTANGULAR (IR) 203 mm x 26.60 kg/m (8 in. x 18 lb./ft.) | C2-EXT | 1 | 7 | 15 | 94094.35 | $-
2.312. | PERFIL I RECTANGULAR (IR) 203 mm x 15.00 kg/m (8 in. x 10 lb./ft.) | C2-EXT | 1 | 7 | 15 | 109160.66 | $-
2.313. | PERFIL I RECTANGULAR (IR) 254 mm x 25.30 kg/m (10 in. x 17 lb./ft.) | C2-EXT | 1 | 7 | 15 | 86893.65 | $-
2.314. | PERFIL I RECTANGULAR (IR) 254 mm x 28.50 kg/m (10 in. x 19 lb./ft.) | C2-EXT | 1 | 7 | 15 | 88509 | $-
2.315. | PERFIL I RECTANGULAR (IR) 254 mm x 32.90 kg/m (10 in. x 22 lb./ft.) | C2-EXT | 1 | 7 | 15 | 85049.91 | $-
2.316. | PERFIL I RECTANGULAR (IR) 254 mm x 38.50 kg/m (10 in. x 26 lb./ft.) | C2-EXT | 1 | 7 | 15 | 86014.1 | $-
2.317. | PERFIL I RECTANGULAR (IR) 254 mm x 44.80 kg/m (10 in. x 30 lb./ft.) | C2-EXT | 1 | 7 | 15 | 83129.97 | $-
2.318. | PERFIL I RECTANGULAR (IR) 305 mm x 38.70 kg/m (12 in. x 26 lb./ft.) | C2-EXT | 1 | 7 | 15 | 93254.35 | $-
2.319. | PERFIL I RECTANGULAR (IR) 305 mm x 44.50 kg/m (12 in. x 30 lb./ft.) | C2-EXT | 1 | 7 | 15 | 85312.56 | $-
2.320. | PERFIL I RECTANGULAR (IR) 305 mm x 59.80 kg/m (12 in. x 40 lb./ft.) | C2-EXT | 1 | 7 | 15 | 86306.28 | $-
2.321. | PERFIL I RECTANGULAR (IR) 305 mm x 74.40 kg/m (12 in. x 50 lb./ft.) | C2-EXT | 1 | 7 | 15 | 87960.77 | $-
2.322. | PERFIL I RECTANGULAR (IR) 356 mm x 32.9 kg/m (14 in. x 22 lb./ft.) | C2-EXT | 1 | 7 | 15 | 87042.33 | $-
2.323. | PERFIL I RECTANGULAR (IR) 406 mm x 74.40 kg/m (16 in. x 50 lb./ft.) | C2-EXT | 1 | 7 | 15 | 80217.5 | $-
2.324. | PERFIL I RECTANGULAR (IR) 457 mm x 68.40 kg/m (18 in. x 46 lb./ft.) | C2-EXT | 1 | 7 | 15 | 90428.19 | $-
2.325. | PERFIL I RECTANGULAR (IR) 457 mm x 74.50 kg/m (18 in. x 50 lb./ft.) | C2-EXT | 1 | 7 | 15 | 91240.43 | $-
2.326. | PERFIL I RECTANGULAR (IR) 457 mm x 82.00 kg/m (18 in. x 55 lb./ft.) | C2-EXT | 1 | 7 | 15 | 84837.99 | $-
2.327. | PERFIL I RECTANGULAR (IR) 457 mm x 89.10 kg/m (18 in. x 60 lb./ft.) | C2-EXT | 1 | 7 | 15 | 76160.79 | $-
2.328. | PERFIL I RECTANGULAR (IR) 457 mm x 105.30 kg/m (18 in. x 71 lb./ft.) | C2-EXT | 1 | 7 | 15 | 91459.06 | $-
2.329. | PERFIL I RECTANGULAR (IR) 610 mm x 125.10 kg/m (24 in. x 84 lb./ft.) | C2-EXT | 1 | 7 | 15 | 75179.2 | $-
2.330. | PERFIL I RECTANGULAR (IR) 914 mm x 223.90 kg/m (36 in. x 150 lb./ft.) | C2-EXT | 1 | 7 | 15 | 81683.88 | $-
2.331. | ANGULO DE LADOS IGUALES (LI) 25 mm x 6 mm (1 in. x ¼ in.) 2.22 kg/m | C-2. | 1 | 6 | 1 | 64499.89 | $-
2.332. | ANGULO DE LADOS IGUALES (LI) 38 mm x 6 mm (1½ in. x ¼ in.) 3.48 kg/m | C-2. | 1 | 6 | 15 | 73181.76 | $-
2.333. | ANGULO DE LADOS IGUALES (LI) 51 mm x 6 mm (2 in. x ¼ in.) 4.75 kg/m | C-3. | 2 | 6 | 11 | 63658.3 | $-
2.334. | ANGULO DE LADOS IGUALES (LI) 51 mm x 10 mm (2 in. x ⅜ in.) 6.99 kg/m | C-2. | 1 | 6 | 11 | 73155.78 | $-
2.335. | ANGULO DE LADOS IGUALES (LI) 64 mm x 6 mm (2½ in. x ¼ in.) 6.10 kg/m | C-2. | 1 | 6 | 11 | 63587.51 | $-
2.336. | ANGULO DE LADOS IGUALES (LI) 64 mm x 10 mm (2½ in. x ⅜ in.) 8.78 kg/m | C-2. | 1 | 6 | 15 | 68924.39 | $-
2.337. | ANGULO DE LADOS IGUALES (LI) 76 mm x 6 mm (3 in. x ¼ in.) 7.29 kg/m | C-2. | 1 | 6 | 15 | 70326.23 | $-
2.338. | ANGULO DE LADOS IGUALES (LI) 76 mm x 10 mm (3 in. x ⅜ in.) 10.72 kg/m | C-2. | 1 | 6 | 15 | 66989.74 | $-
2.339. | ANGULO DE LADOS IGUALES (LI) 102 mm x 6 mm (4 in. x ¼ in.) 9.82 kg/m | C-2. | 1 | 6 | 15 | 61305.8 | $-
2.340. | ANGULO DE LADOS IGUALES (LI) 102 mm x 10 mm (4 in. x ⅜ in.) 14.58 kg/m | C-3. | 2 | 6 | 11 | 64986.76 | $-
2.341. | ANGULO DE LADOS IGUALES (LI) 152 mm x 10 mm (6 in. x ⅜ in.) 22.17 kg/m | C-3. | 2 | 6 | 11 | 73391.5 | $-
2.342. | PERFIL C ESTANDAR (CE) 102 mm x 8.04 kg/m (4 in. x 5.40 lb./ft.) | C-3. | 2 | 6 | 15 | 65937.59 | $-
2.343. | PERFIL C ESTANDAR (CE) 203 mm x 17.11 kg/m (8 in. x 11.50 lb./ft.) | C-3. | 2 | 6 | 1 | 75594.11 | $-
2.344. | PERFIL C ESTANDAR (CE) 254 mm x 22.76 kg/m (10 in. x 15.30 lb./ft.) | C-3. | 2 | 6 | 1 | 75805.09 | $-
2.345. | PERFIL C ESTANDAR (CE) 254 mm x 29.76 kg/m (10 in. x 20.00 lb./ft.) | C-2. | 1 | 6 | 1 | 74585.93 | $-
2.346. | PERFIL C ESTANDAR (CE) 203 mm x 27.90 kg/m (8 in. x 18.75 lb./ft.) | C-007. | 2 | 6 | 1 | 70976.26 | $-
2.347. | PERFIL C ESTANDAR (CE) 305 mm x 30.80 kg/m (12 in. x 20.70 lb./ft.) | C-007. | 2 | 6 | 1 | 62031.46 | $-
2.348. | SUMINISTRO, HABILITADO E INSTALACIÓN EN PATIO DE CONSTRUCCIÓN DE PLACA DE ACERO API 2H GR. 50 DE 1.000" DE ESPESOR CON SUPLEMENTOS S1,S3,S4 Y S5. | C3-EXT | 2 | 7 | 1 | 141413.88 | $-
2.349. | SUMINISTRO, HABILITADO E INSTALACIÓN DE PLACA LISA ROLADA DE ACERO API 2H GR 50 DE 1½" DE ESPESOR. CON SUPLEMENTOS S1, S3, S4 Y S5. | C3-EXT | 2 | 7 | 1 | 136806.69 | $-
2.350. | PLACA LISA DE ¼" ESP. | C3-EXT | 2 | 7 | 1 | 45830.69 | $-
2.351. | PLACA LISA DE ⅜" ESP. | C3-EXT | 2 | 7 | 1 | 43098.51 | $-
2.352. | PLACA LISA DE ½" ESP. | C3-EXT | 2 | 7 | 1 | 48965.76 | $-
2.353. | PLACA LISA DE ⅝" ESP. | C3-EXT | 2 | 7 | 1 | 55106.68 | $-
2.354. | PLACA LISA DE ¾" ESP. | C3-EXT | 2 | 7 | 1 | 59119.14 | $-
2.355. | PLACA LISA DE 1" ESP. | C3-EXT | 2 | 7 | 1 | 73063.44 | $-
2.356. | PLACA LISA DE 1¼" ESP. | C-12 | 2 | 6 | 1 | 65944.45 | $-
2.357. | PLACA LISA DE 1½" ESP. | C-12 | 2 | 6 | 1 | 71449.56 | $-
2.358. | PLACA LISA DE 2" ESP. | C-12 | 2 | 6 | 11 | 61865.6 | $-
2.359. | SUMINISTRO, HABILITACION E INSTALACION DE PLACA TROQUELADA DE ACERO AL CARBÓN A-36 DE 6 MM DE ESPESOR X 49.79 KG/M2, DISEÑO DEL TROQUELADO ES DE 570 MM DE ANCHO Y CRESTA DE 150 MM DE PERALTE DE FORMA TRAPEZOIDAL. | C-13 | 2 | 6 | 11 | 27253.58 | $-
2.360. | PLACA LISA DE 1¾" ESP. | C3-EXT | 2 | 7 | 10 | 60910.39 | $-
2.361. | REDONDO SOLIDO LISO (OS) 9.5 mm (⅜ in.) 0.559 kg/m | C-007. | 2 | 6 | 1 | 80370.05 | $-
2.362. | REDONDO SOLIDO LISO (OS) 12.7 mm (½ in.) 0.994 kg/m | C-007. | 2 | 6 | 1 | 108015.96 | $-
2.363. | REDONDO SOLIDO LISO (OS) 19.1 mm (¾ in.) 2.235 kg/m | C3-EXT | 2 | 7 | 10 | 104793.53 | $-
2.364. | REDONDO SOLIDO LISO (OS) 25.4 mm (1 in.) 3.973 kg/m | C3-EXT | 2 | 7 | 1 | 83095.77 | $-
2.365. | REDONDO SOLIDO LISO (OS) 31.8 mm (1¼ in.) 6.208 kg/m | C3-EXT | 2 | 7 | 1 | 73833.3 | $-
2.366. | REDONDO SOLIDO LISO (OS) 50.8 mm (2 in.) 15.89 kg/m | C-007. | 2 | 6 | 1 | 72418.66 | $-
2.367. | REJILLA ELECTROFORJADA DENTADA DE 1¼" X 3/16" GALVANIZADA | C-12 | 2 | 6 | 1 | 129508.6 | $-
2.368. | REJILLA ELECTROFORJADA DENTADA DE 1" X 3/16" GALVANIZADA | C3-EXT | 2 | 7 | 1 | 129508.6 | $-
2.369. | ESCALON DE BARRA DENTADA DE 4.8 X 31.8 X 762 MM | C3-EXT | 2 | 7 | 1 | 25547.2 | $-
2.370. | SOLERA DE ¼" ESPESOR X 1" DE ANCHO | C3-EXT | 2 | 7 | 1 | 88485.34 | $-
2.371. | SOLERA DE ¼" ESPESOR X 1½" DE ANCHO | C-12 | 2 | 6 | 1 | 83877.47 | $-
2.372. | SOLERA DE ¼" ESPESOR X 2" DE ANCHO | C-12 | 2 | 6 | 1 | 79267.15 | $-
2.373. | SOLERA DE ¼" ESPESOR X 4" DE ANCHO | C-12 | 2 | 6 | 1 | 69432.26 | $-
2.374. | SOLERA DE ⅜" MM ESPESOR X 2½" DE ANCHO | C-12 | 2 | 6 | 1 | 72814.6 | $-
2.375. | SUMINISTRO, HABILITADO E INSTALACION DE PERFIL ESTRUCTURAL TIPO SOLERA DE 16 MM X 5 MM DE ESPESOR , DE ACERO AL CARBON ASTM A36 GALVANIZADO. EN PATIO DE CONSTRUCCIÓN | C3-EXT | 2 | 7 | 1 | 77102.88 | $-
2.376. | SUMINISTRO, HABILITADO E INSTALACION DE PERFIL TIPO SOLERA DE 32mm x 6mm (1¼" x ¼") DE ACERO AL CARBON ESPECIFICACIÓN ASTM A36, EN PATIO DE CONSTRUCCION. | C3-EXT | 2 | 7 | 1 | 91253.89 | $-
2.377. | SUMINISTRO, HABILITADO E INSTALACION DE PERFIL TIPO SOLERA 64mm x 10mm (2½" x ⅜") DE ACERO AL CARBON ESPECIFICACIÓN ASTM A36, EN PATIO DE CONSTRUCCION. | C-12 | 2 | 6 | 1 | 69432.26 | $-
2.378. | SUMINISTRO, CARGA, ACARREO E INSTALACIÓN DE TAPÓN CACHUCHA DE ½" ROSCADO NPT ACERO CARBON ASTM A-105 CLASE 6000#. | C3-EXT | 2 | 7 | 15 | 246.21 | $-
2.379. | INSPECCIÓN POR PARTÍCULAS MAGNÉTICAS DE SOLDADURAS EN CONEXIONES, TUBERÍA O ESTRUCTURAS EN PATIO DE LA CONTRATISTA. | C3-EXT | 2 | 7 | 1 | 248.75 | $-
2.380. | INSPECCIÓN ULTRASÓNICA DE JUNTAS SOLDABLES EN PERFILES ESTRUCTURALES. | C3-EXT | 2 | 7 | 1 | 746.25 | $-
2.381. | INSPECCION ULTRASONICA DE JUNTAS SOLDABLES A TOPE EN CONEXIONES Y TUBERÍAS DE 1" A 4" DIAM. | C-007. | 2 | 6 | 1 | 746.25 | $-
2.382. | JUNTAS DE 6" A 14" DIAM | C3-EXT | 2 | 7 | 1 | 746.25 | $-
2.383. | JUNTAS DE 16" A 22" DIAM | C3-EXT | 2 | 7 | 1 | 746.25 | $-
2.384. | JUNTAS DE 24" A 30" DIAM. | C3-EXT | 2 | 7 | 1 | 746.25 | $-
2.385. | JUNTAS DE 36" A 42" DIAM | C3-EXT | 2 | 7 | 15 | 746.25 | $-
2.386. | INSPECCION DE SOLDADURA MEDIANTE PRUEBAS NO DESTRUCTIVAS EN PERFILES ESTRUCTURALES. | C-007. | 2 | 6 | 1 | 11193.75 | $-
2.387. | INSPECCION DE SOLDADURA MEDIANTE PRUEBAS NO DESTRUCTIVAS DE ½" A 2" DE DIAMETRO HASTA 20.00 M DE ALTURA. | C3-EXT | 2 | 7 | 15 | 11193.75 | $-
2.388. | IDEM PERO DE 3" A 6" DE DIAMETRO | C3-EXT | 2 | 7 | 10 | 310.94 | $-
2.389. | IDEM PERO DE 8" A 12" DE DIAMETRO | C3-EXT | 2 | 7 | 1 | 310.94 | $-
2.390. | IDEM PERO DE 14" A 20" DE DIAMETRO | C3-EXT | 2 | 7 | 1 | 373.13 | $-
2.391. | IDEM PERO DE 24" A 30" DE DIAMETRO | C3-EXT | 2 | 7 | 1 | 684.06 | $-
2.392. | IDEM PERO DE 36" A 42" DE DIAMETRO | C3-EXT | 2 | 7 | 1 | 1181.56 | $-
2.393. | MEDICION DE PRUEBA DE DUREZA EN JUNTA DE 14" A 20" DE DIAMETRO | C-007. | 2 | 6 | 1 | 6218.75 | $-
2.394. | MEDICION DE PRUEBA DE DUREZA EN JUNTA DE 22" A 30" DE DIAMETRO | C-007. | 2 | 6 | 1 | 6218.75 | $-
2.395. | MEDICION DE PRUEBA DE DUREZA EN JUNTA DE 32" A 36" DE DIAMETRO. | C-007. | 2 | 6 | 1 | 6218.75 | $-
2.396. | INSPECCIÓN RADIOGRÁFICA DE JUNTAS SOLDABLES A TOPE EN CONEXIONES Y TUBERÍAS DE 1" A 4" DIAM | C-007. | 2 | 6 | 1 | 11193.75 | $-
2.397. | JUNTAS DE 6" A 14" DIAM | C-007. | 2 | 6 | 1 | 310.94 | $-
2.398. | JUNTAS DE 16" A 22" DIAM | C-007. | 2 | 6 | 1 | 373.13 | $-
2.399. | JUNTAS DE 24" A 30" DIAM | C3-EXT | 2 | 7 | 1 | 684.06 | $-
2.400. | JUNTAS DE 36" A 42" DIAM | C3-EXT | 2 | 7 | 1 | 1181.56 | $-
2.401. | LIMPIEZA CON ARENA SILICA (MALLA) 16/35 O 8/35 INCLUYE MATERIALES DE CONSUMO, LIMPIEZA DEL ÁREA DE TRABAJO. DE ACUERDO A LA NORMA NRF-295-PEMEX-2013. | C3-EXT | 2 | 7 | 1 | 4125.53 | $-
2.402. | APLICACIÓN DE RECUBRIMIENTO PRIMARIO POLIMERO HIBRIDO DE DOS COMPONENTES NAPKO 4109 (UNA CAPA DE 4 MILESIMAS DE PULGADA POR ESPESOR), APLICACIÓN POR ASPERSIÓN, INCLUYE: LIMPIEZA DE LA SUPERFICIE MANUAL MECANICA, MATERIALES DE CONSUMO, PINTURA, SOLVENTES, LIMPIEZA DEL ÁREA DE TRABAJO. PARA APLICACION EN TUBERÍAS, CODOS, TEES, REDUCCIONES ETC. DE DIFERENTES DIÁMETROS, ASI COMO EN VIGAS, ANGULOS, SOLERAS ETC. | C3-EXT | 2 | 7 | 1 | 8451.23 | $-
2.403. | RECUBRIMIENTO DE ACABADO POLIURETANO ACRILICO ALIFATICO DE DOS COMPONENTES RA-28 MODIFICADO COLOR BLANCO CATERPILAR (DOS CAPAS DE 2.5 MILÉSIMAS DE PULGADA). INCLUYE MATERIALES DE CONSUMO, PINTURA, SOLVENTES, ETC., LIMPIEZA DEL ÁREA DE TRABAJO. PARA APLICARLO APLICARLO EN TUBERÍA, CODOS, TEES, REDUCCIONES ETC. | C3-EXT | 2 | 7 | 1 | 2579.5 | $-
2.404. | APLICACIÓN EN PATIO DE PREFABRICADOS DE ACABADO POLISILOXANO EPÓXICO O ACRÍLICO DE DOS COMPONENTES ALTOS SÓLIDOS DE ALTA RESISTENCIA RA-35. A UNA CAPA DE 100 MICRAS DE ESPESOR DE ACUERDO A NORMA DE REFERENCIA NRF-295-PEMEX-2013, INCLUYE MATERIALES DE CONSUMO, PINTURA, SOLVENTES, LIMPIEZA DEL ÁREA DE TRABAJO, PARA APLICARLO EN TUBERÍA, CODOS, TEES, REDUCCIONES ETC. DE DIFERENTES DIÁMETROS, ASI COMO EN VIGAS, ANGULOS, SOLERAS ETC. | C-12 | 2 | 6 | 1 | 2704.18 | $-
2.405. | RECUBRIMIENTO EPÓXICO 100% SÓLIDOS DE DOS A TRES COMPONENTES RE-36, INCLUYE LA LIMPIEZA A METAL COMERCIAL. | C-12 | 2 | 6 | 1 | 15764.48 | $-
2.406. | RECUBRIMIENTO DE ENLACE EPOXICO MODIFICADO AUTOIMPRIMANTE DE DOS COMPONENTES ALTOS SOLIDOS RI-41 MODIFICADO COLOR AMARILLO CATERPILAR (DOS CAPAS DE 2.5 MILÉSIMAS DE PULGADA ). | C-12 | 2 | 6 | 1 | 2704.5 | $-
2.407. | LIMPIEZA DE LA SUPERFICIE POR ASPERSIÓN CON CHORRO ABRASIVO SECO A METAL BLANCO Y RECUBRIMIENTO PRIMARIO EPOXICO-POLIAMIDA DE DOS COMPONENTES RP-6 MODIFICADO (UNA CAPA DE 2 A 3 MILÉSIMAS DE PULGADA DE ESPESOR) , APLICACIÓN POR ASPERSIÓN, INCLUYE MATERIALES DE CONSUMO, PINTURA, SOLVENTES, LIMPIEZA DEL ÁREA DE TRABAJO. PARA APLICARLO EN RESANES DE TUBERÍA, CODOS, TEES, REDUCCIONES ETC. DE DIFERENTES DIÁMETROS, ASI COMO EN VIGAS, ANGULOS, SOLERAS ETC | C-12 | 2 | 6 | 1 | 5379.16 | $-
2.408. | SUMINISTRO DE MATERIALES, PREPARACIÓN Y LIMPIEZA DE LA SUPERFICIE POR ASPERSIÓN CON CHORRO ABRASIVO SECO A METAL BLANCO, APLICACIÓN DE UNA CAPA DE 125 MICRAS DE ESPESOR DE PRIMARIO ORGÁNICO RICO EN ZINC DE DOS COMPONENTES RP-23, APLICACIÓN DE UNA CAPA DE 150 MICRAS DE ESPESOR DE ENLACE EPÓXICO MODIFICADO AUTOIMPRIMANTE DE DOS COMPONENTES RI-41 Y APLICACIÓN DE UNA CAPA DE 100 MICRAS DE ESPESOR DE ACABADO POLISILOXANO EPÓXICO O ACRÍLICO DE DOS COMPONENTES ALTOS SÓLIDOS DE ALTA RESISTENCIA RA-35. DE ACUERDO A NORMA DE REFERENCIA NRF-295-PEMEX-2013, INCLUYE MATERIALES DE CONSUMO, PINTURA, SOLVENTES, LIMPIEZA DEL ÁREA DE TRABAJO., PARA APLICARLO EN TUBERÍA, CODOS, TEES, REDUCCIONES ETC. DE DIFERENTES DIÁMETROS, ASI COMO EN VIGAS, ANGULOS, SOLERAS ETC, | C-12 | 2 | 6 | 12 | 8053.23 | $-
2.409. | APLICACIÓN DE RECUBRIMIENTO PRIMARIO INORGÁNICO RICO EN ZINC DE DOS COMPONENTES RP-23 (UNA CAPA DE 125 MICRAS DE ESPESOR) , APLICACIÓN POR ASPERSIÓN, INCLUYE MATERIALES DE CONSUMO, PINTURA, SOLVENTES, LIMPIEZA DEL ÁREA DE TRABAJO. PARA APLICARLO EN TUBERÍA, CODOS, TEES, REDUCCIONES ETC. DE DIFERENTES DIÁMETROS, ASI COMO EN VIGAS, ANGULOS, SOLERAS ETC, | C3-EXT | 2 | 7 | 1 | 2517.21 | $-
2.410. | LIMPIEZA DE LA SUPERFICIE POR ASPERSIÓN CON CHORRO ABRASIVO SECO A METAL BLANCO Y RECUBRIMIENTO PRIMARIO INORGANICO DE ZINC AUTO CURANTE BASE SOLVENTE RP-4B MODIFICADO (UNA CAPA DE 2 A 3 MILÉSIMAS DE PULGADA DE ESPESOR) , APLICACIÓN POR ASPERSIÓN, INCLUYE MATERIALES DE CONSUMO, PINTURA, SOLVENTES,, LIMPIEZA DEL ÁREA DE TRABAJO. PARA APLICARLO EN TUBERÍA, CODOS, TEES, REDUCCIONES ETC. DE DIFERENTES DIÁMETROS, ASI COMO EN VIGAS, ANGULOS, SOLERAS ETC, | C3-EXT | 2 | 7 | 1 | 5752.29 | $-
2.411. | PRUEBA HIDROSTATICA A VALVULA DE 8"-12" DE DIAMETRO EN PATIO DE CONSTRUCCION DE LA CONTRATISTA, INCLUYE: MANO DE OBRA Y EQUIPO. A VALVULAS | C3-EXT | 2 | 7 | 1 | 14178.75 | $-
2.412. | PRUEBA HIDROSTATICA A VALVULA DE 24"-30" DE DIAMETRO EN PATIO DE CONSTRUCCION DE LA CONTRATISTA, INCLUYE: MANO DE OBRA Y EQUIPO. A VALVULAS | C-12 | 2 | 6 | 1 | 30471.88 | $-
2.413. | 1" Ø CED. 80. (GALV.) | C-12 | 2 | 6 | 1 | 1356.71 | $-
2.414. | 2" Ø CED. 40. | C-12 | 2 | 6 | 1 | 2144.01 | $-
2.415. | 2" Ø CED. 80. (GALV.) | C-12 | 2 | 6 | 1 | 3022.09 | $-
2.416. | 2" Ø CED. 80. | C3-EXT | 2 | 7 | 1 | 3022.09 | $-
2.417. | 3" Ø CED. 40. | C3-EXT | 2 | 7 | 1 | 3706.53 | $-
2.418. | 4" Ø CED. 40. | C3-EXT | 2 | 7 | 1 | 4165.1 | $-
2.419. | 4" Ø CED. 80. | C3-EXT | 2 | 7 | 11 | 4732.78 | $-
2.420. | 6" Ø CED. 40. | C3-EXT | 2 | 7 | 11 | 4176.66 | $-
2.421. | 6" Ø CED. 80 | C3-EXT | 2 | 7 | 11 | 6007.81 | $-
2.422. | 8" Ø CED. 40 | C3-EXT | 2 | 7 | 1 | 5778.84 | $-
2.423. | 10" Ø CED. 20 | C-007. | 2 | 6 | 1 | 7076.31 | $-
2.424. | 10" Ø CED. 40 | C-007. | 2 | 6 | 1 | 7076.31 | $-
2.425. | 12" Ø CED. 20 | C-007. | 2 | 6 | 1 | 9407.13 | $-
2.426. | 12" Ø CED. 80 | C-007. | 2 | 6 | 1 | 12252.26 | $-
2.427. | 14" Ø CED. 20 | C-007. | 2 | 6 | 1 | 11386.73 | $-
2.428. | 14" Ø CED. 80 | C-007. | 2 | 6 | 1 | 13784.23 | $-
2.429. | 16" Ø CED. 20 | C-007. | 2 | 6 | 1 | 12217.75 | $-
2.430. | 18" Ø ESP 0.312 | C3-EXT | 2 | 7 | 1 | 13345.86 | $-
2.431. | 18" Ø ESP 0.375 | C3-EXT | 2 | 7 | 1 | 13345.86 | $-
2.432. | 18" Ø ESP 0.500 | C3-EXT | 2 | 7 | 1 | 14806.2 | $-
2.433. | 18" Ø ESP 0.750 | C-13 | 2 | 6 | 1 | 16225.11 | $-
2.434. | 20" Ø ESP 0.375 | C3-EXT | 2 | 7 | 1 | 16867.39 | $-
2.435. | 20" Ø ESP 0.500 | C3-EXT | 2 | 7 | 1 | 16867.39 | $-
2.436. | 20" Ø ESP 0.938 | C3-EXT | 2 | 7 | 1 | 21990.24 | $-
2.437. | 20" Ø ESP 1.000 | C-12 | 2 | 6 | 1 | 21990.24 | $-
2.438. | 24" Ø ESP 0.375 | C-007. | 2 | 6 | 1 | 31731.05 | $-
2.439. | 24" Ø ESP 0.500 | C-007. | 2 | 6 | 1 | 31731.05 | $-
2.440. | 24" Ø ESP 0.938 | C-12 | 2 | 6 | 1 | 46473.7 | $-
2.441. | 24" Ø ESP 1.062 | C-12 | 2 | 6 | 1 | 46473.7 | $-
2.442. | 30" Ø ESP 0.375 | C-12 | 2 | 6 | 1 | 37671.98 | $-
2.443. | 30" Ø ESP 0.500 | C-007. | 2 | 6 | 1 | 41329.14 | $-
2.444. | 30" Ø ESP 0.625 | C-007. | 2 | 6 | 1 | 41409.14 | $-
2.445. | 30" Ø ESP 0.750 | C-007. | 2 | 6 | 1 | 51097.21 | $-
2.446. | 30" Ø ESP 1.125 | C3-EXT | 2 | 7 | 1 | 66271.38 | $-
2.447. | 30" Ø ESP 1.500 | C-007. | 2 | 6 | 1 | 66697.63 | $-
2.448. | 36" Ø ESP 0.375 | C3-EXT | 2 | 7 | 1 | 45742.01 | $-
2.449. | 36" Ø ESP 0.500 | C3-EXT | 2 | 7 | 1 | 51326.95 | $-
2.450. | 36" Ø ESP 0.625 | C3-EXT | 2 | 7 | 1 | 51393.83 | $-
2.451. | 36" Ø ESP 0.750 | C-007. | 2 | 6 | 1 | 49380.33 | $-
2.452. | 36" Ø ESP 1.000 | C-007. | 2 | 6 | 1 | 49380.33 | $-
2.453. | 36" Ø ESP 1.125 | C-12 | 2 | 6 | 1 | 88878.61 | $-
2.454. | 36" Ø ESP 1.500 | C3-EXT | 2 | 7 | 1 | 89284.75 | $-
2.455. | ¾" Ø | C-12 | 2 | 6 | 1 | 665.51 | $-
2.456. | 1" Ø | C3-EXT | 2 | 7 | 1 | 861.36 | $-
2.457. | 1½" Ø | C3-EXT | 2 | 7 | 1 | 1744.94 | $-
2.458. | 2" Ø | C3-EXT | 2 | 7 | 1 | 1447.5 | $-
2.459. | 3" Ø CED. 40. | C3-EXT | 2 | 7 | 2 | 126864.58 | $-
2.460. | 4" Ø CED. 40. | C-007. | 2 | 6 | 1 | 3062.01 | $-
2.461. | 4" Ø CED. 80. | C-007. | 2 | 6 | 1 | 4071.25 | $-
2.462. | 6" Ø CED. 40. | C-007. | 2 | 6 | 1 | 7727.43 | $-
2.463. | 6" Ø CED. 80. | C-007. | 2 | 6 | 1 | 4161.03 | $-
2.464. | 8" Ø CED. 40 | C3-EXT | 2 | 7 | 1 | 4230.6 | $-
2.465. | 8" Ø CED. 80. | C-007. | 2 | 6 | 1 | 5194.86 | $-
2.466. | 10" Ø CED. 20 | C3-EXT | 2 | 7 | 1 | 5051.13 | $-
2.467. | 10" Ø CED. 40 | C-12 | 2 | 6 | 1 | 5143.56 | $-
2.468. | 12" Ø CED. 20 | C-12 | 2 | 6 | 1 | 8265.06 | $-
2.469. | 12" Ø CED. 80 | C-007. | 2 | 6 | 1 | 8980.08 | $-
2.470. | 14" Ø CED. 20 | C-007. | 2 | 6 | 1 | 8422.39 | $-
2.471. | 14" Ø CED. 80 | C-007. | 2 | 6 | 1 | 9885 | $-
2.472. | 16" Ø CED. 20 | C-12 | 2 | 6 | 1 | 9065.16 | $-
2.473. | 16" Ø CED-80 | C3-EXT | 2 | 7 | 1 | 10775.31 | $-
2.474. | 18" Ø ESP 0.312 | C-12 | 2 | 6 | 1 | 9857.26 | $-
2.475. | 18" Ø ESP 0.375 | C-12 | 2 | 6 | 1 | 11315.48 | $-
2.476. | 18" Ø ESP 0.500 | C-007. | 2 | 6 | 1 | 11315.48 | $-
2.477. | 18" Ø ESP 0.750 | C3-EXT | 2 | 7 | 1 | 11524.79 | $-
2.478. | 20" Ø ESP 0.375 | C-007. | 2 | 6 | 1 | 13080.65 | $-
2.479. | 20" Ø ESP 0.500 | C-007. | 2 | 6 | 1 | 5055.95 | $-
2.480. | 20" Ø ESP 0.938 | C-12 | 2 | 6 | 11 | 16954.95 | $-
2.481. | 20" Ø ESP 1.000 | C-13 | 2 | 6 | 11 | 16954.95 | $-
2.482. | 20" Ø ESP 1.031 | C3-EXT | 2 | 7 | 1 | 16954.95 | $-
2.483. | 24" Ø ESP 0.375 | C-007. | 2 | 6 | 1 | 26940.78 | $-
2.484. | 24" Ø ESP 0.500 | C-007. | 2 | 6 | 11 | 26940.78 | $-
2.485. | 24" Ø ESP 0.938 | C3-EXT | 2 | 7 | 15 | 40510.11 | $-
2.486. | 24" Ø ESP 1.062 | C3-EXT | 2 | 7 | 1 | 40510.11 | $-
2.487. | 30" Ø ESP 0.375 | C-007. | 2 | 6 | 1 | 30662.19 | $-
2.488. | 30" Ø ESP 0.500 | C3-EXT | 2 | 7 | 15 | 30662.19 | $-
2.489. | 30" Ø ESP 0.625 | C3-EXT | 2 | 7 | 11 | 30948.39 | $-
2.490. | 30" Ø ESP 0.750 | C3-EXT | 2 | 7 | 1 | 41929.5 | $-
2.491. | 30" Ø ESP 1.125 | C3-EXT | 2 | 7 | 1 | 41929.5 | $-
2.492. | 30" Ø ESP 1.500 | C3-EXT | 2 | 7 | 1 | 55224.65 | $-
2.493. | 36" Ø ESP 0.375 | C3-EXT | 2 | 7 | 1 | 36366.21 | $-
2.494. | 36" Ø ESP 0.500 | C3-EXT | 2 | 7 | 1 | 36459.34 | $-
2.495. | 36" Ø ESP 0.625 | C-007. | 2 | 6 | 1 | 42190.84 | $-
2.496. | 36" Ø ESP 0.750 | C-007. | 2 | 6 | 1 | 37096 | $-
2.497. | 36" Ø ESP 1.000 | C-007. | 2 | 6 | 1 | 38447.1 | $-
2.498. | 36" Ø ESP 1.125 | C3-EXT | 2 | 7 | 1 | 74801.38 | $-
2.499. | 36" Ø ESP 1.500 | C3-EXT | 2 | 7 | 15 | 75214.5 | $-
2.500. | DESMANTELAMIENTO DE ESTRUCTURAS METALICAS EN PATIO DE CONSTRUCCIÓN, SIN RECUPERACIÓN. INCLUYE: MANO DE OBRA, HERRAMIENTA, EQUIPOS E INSUMOS NECESARIOS. | C3-EXT | 2 | 7 | 1 | 17354.3 | $-
2.501. | DESMANTELAMIENTO DE ESTRUCTURAS METALICAS EN PATIO DE CONSTRUCCIÓN, CON RECUPERACIÓN. INCLUYE: MANO DE OBRA, HERRAMIENTA, EQUIPOS E INSUMOS NECESARIOS. | C3-EXT | 2 | 7 | 2 | 17354.3 | $-
3.1. | Tubo de acero al carbón de 6"Ø, XS, cédula 80, espesor de pared 0.432 | C3-EXT | 2 | 7 | 1 | 122364.63 | $-
3.2. | Tubo de acero al carbón de 10"Ø, estándar, cédula 40, espesor de pared 0.365 | C-13 | 2 | 6 | 1 | 124530.7 | $-
3.3. | Tubo de acero al carbón de 10"Ø, XS, cédula 60, espesor de pared 0.500 | C-13 | 2 | 6 | 1 | 122770.96 | $-
3.4. | Tubo de acero al carbón de 12"Ø, XS, espesor de pared 0.500 | C-13 | 2 | 6 | 1 | 25207.66 | $-
3.5. | Tubo de acero al carbón de 14"Ø, XS, espesor de pared 0.500 | C-13 | 2 | 6 | 1 | 29092.36 | $-
3.6. | Tubo de acero al carbón de 16"Ø, XS, cédula 40, espesor de pared 0.500 | C-2. | 1 | 6 | 1 | 143862.56 | $-
3.7. | Tubo de acero al carbón de 16"Ø, XS, cédula 80, espesor de pared 0.844 | C-2. | 1 | 6 | 1 | 37374.96 | $-
3.8. | Tubo de acero al carbón de 18"Ø, XS, espesor de pared 0.500 | C-2. | 1 | 6 | 1 | 35650.36 | $-
3.9. | Tubo de acero al carbón de 18"Ø, cédula 60, espesor de pared 0.750 | C-2. | 1 | 6 | 1 | 37565.68 | $-
3.10. | Tubo de acero al carbón de 18"Ø, cédula 80, espesor de pared 0.938 | C-2. | 1 | 6 | 1 | 83422.44 | $-
3.11. | Tubo de acero al carbón de 20"Ø, XS, cédula 30, espesor de pared 0.500 | C-2. | 1 | 6 | 1 | 46043.95 | $-
3.12. | Tubo de acero al carbón de 20"Ø, espesor de pared 0.938 | C-2. | 1 | 6 | 1 | 74721.06 | $-
3.13. | Tubo de acero al carbón de 20"Ø, espesor de pared 1.000 | C-2. | 1 | 6 | 1 | 81139.51 | $-
3.14. | Tubo de acero al carbón de 24"Ø, XS, espesor de pared 0.500 | C-2. | 1 | 6 | 1 | 58010.3 | $-
3.15. | Tubo de acero al carbón de 18"Ø, espesor de pared 1.000 | C-2. | 1 | 6 | 1 | 23821.94 | $-
3.16. | Suministro, habilitación e instalación de tubería metálica de acero al carbón: tubería de 1" ø Ac. al Carbón Ced. 80 Astm A-53 B, tipo "S" S/C | C-2. | 1 | 6 | 1 | 1213.58 | $-
3.17. | Suministro, habilitado e instalación de tubo de acero al carbón Astm-53, Gr-B, Tipo "S" de 1½" , Ced. 40, con acabado galvanizado por inmersión en caliente, incluye: acarreo, carga, descarga y maniobras | C-2. | 1 | 6 | 1 | 1869 | $-
3.18. | Suministro, habilitación e instalación de tubería metálica de acero al carbón: tubería de 3" ø Ac. al Carbón Ced. 40 Astm A-53 B, Tipo "S" S/C | C-2. | 1 | 6 | 1 | 2240.49 | $-
3.19. | Tubo de acero al carbón de ¾"Ø, XS, cédula 80, espesor de pared 0.154 | C-2. | 1 | 6 | 1 | 464.18 | 71.68
3.20. | Tubo de acero al carbón de 1"Ø, STD, cédula 40, espesor de pared 0.133 | C-2. | 1 | 6 | 1 | 1253.45 | $-
3.21. | Tubo de acero al carbón de 1"Ø, XS, cédula 80, espesor de pared 0.179 | C-2. | 1 | 6 | 1 | 952.93 | $-
3.22. | Tubo de acero al carbón de 1½"Ø, XS, cédula 80, espesor de pared 0.200 | C-2. | 1 | 6 | 1 | 1284.34 | 245.26
3.23. | Tubo de acero al carbón de 2"Ø, estándar, cédula 40, espesor de pared 0.154 | C-2. | 1 | 6 | 1 | 1065.74 | 130.1
3.24. | Tubo de acero al carbón de 2"Ø, STD, cédula 40, espesor de pared 0.154 | C-2. | 1 | 6 | 1 | 1628.34 | $-
3.25. | Tubo de acero al carbón de 2"Ø, XS, cédula 80, espesor de pared 0.218 | C-2. | 1 | 6 | 1 | 1588.6 | 173.13
3.26. | Tubo de acero al carbón de 3"Ø, estándar, cédula 40, espesor de pared 0.216 | C-2. | 1 | 6 | 1 | 1571.91 | 240.29
3.27. | Tubo de acero al carbón de 4"Ø, estándar, cédula 40, espesor de pared 0.237 | C-2. | 1 | 6 | 1 | 2193.68 | 343.11
3.28. | Tubo de acero al carbón de 4"Ø, XS, cédula 80, espesor de pared 0.337 | C-2. | 1 | 6 | 1 | 2377.81 | 452.63
3.29. | Tubo de acero al carbón de 5"Ø, estándar, cédula 40, espesor de pared 0.258 | C-3. | 2 | 6 | 1 | 1982.44 | 470.23
3.30. | Tubo de acero al carbón de 6"Ø, estándar, cédula 40, espesor de pared 0.280 | C-3. | 2 | 6 | 1 | 1649.28 | 602.61
3.31. | Tubo de acero al carbón de 6"Ø, XS, cédula 80, espesor de pared 0.432 | C-3. | 2 | 6 | 1 | 2281.36 | 1574.99
3.32. | Tubo de acero al carbón de 8"Ø, estándar, cédula 40, espesor de pared 0.322 | C-3. | 2 | 6 | 1 | 2350.94 | 869.78
3.33. | Tubo de acero al carbón de 8"Ø, XS, cédula 80, espesor de pared 0.500 | C-3. | 2 | 6 | 1 | 2935.13 | 3711.55
3.34. | Tubo de acero al carbón de 10"Ø, estándar, cédula 40, espesor de pared 0.365 | C-3. | 2 | 6 | 1 | 2791.39 | 1267.43
3.35. | Tubo de acero al carbón de 10"Ø, cédula 80, espesor de pared 0.594 | C-3. | 2 | 6 | 1 | 3665.71 | 1995.46
3.36. | Tubo de acero al carbón de 12"Ø, cédula 20, espesor de pared 0.250 | C-3. | 2 | 6 | 1 | 9762.89 | $-
3.37. | Tubo de acero al carbón de 12"Ø, estándar, espesor de pared 0.375 | C-2. | 1 | 6 | 12 | 3959.05 | 1631.86
3.38. | Tubo de acero al carbón de 12"Ø, cédula 80, espesor de pared 0.688 | C-3. | 2 | 6 | 12 | 5603.9 | 5553.5
3.39. | Tubo de acero al carbón de 12"Ø, cédula 160, espesor de pared 1.312 | C-3. | 2 | 6 | 12 | 34388.85 | $-
3.40. | Tubo de acero al carbón de 14"Ø, cédula 80, espesor de pared 0.750 | C-3. | 2 | 6 | 12 | 6243.3 | 3773.24
3.41. | Tubo de acero al carbón de 18"Ø, XS, espesor de pared 0.500 | C-3. | 2 | 6 | 12 | 6215.56 | 3711.55
3.42. | Codo de acero al carbón de ¾"Ø, 45° grados 3,000# CAJA SOLDAR | C-3. | 2 | 6 | 1 | 536.16 | 7.8
3.43. | Codo de acero al carbón de 1"Ø, 45° grados 3,000# CAJA SOLDAR | C-3. | 2 | 6 | 1 | 694.26 | 6.26
3.44. | Codo radio corto de acero al carbón de 4"Ø, 45° grados para tubo de acero al carbón de 4"Ø, XS, cédula 80, espesor de pared 0.337. | C-3. | 2 | 6 | 1 | 2726.86 | 124.38
3.45. | Codo radio corto de acero al carbón de 8"Ø, 45° grados para tubo de acero al carbón de 8"Ø, estándar, cédula 40, espesor de pared 0.322. | C2-EXT | 1 | 7 | 1 | 3374.7 | 124.38
3.46. | Codo R.L. de acero al carbón de 12"Ø, 45° grados para tubo de acero al carbón de 12"Ø, cédula 40, espesor de pared 0.406. | C2-EXT | 1 | 7 | 11 | 4765.94 | 187.5
3.47. | Codo de acero al carbón de ¾"Ø, 90° grados 3,000# | C2-EXT | 1 | 7 | 11 | 536.16 | 3.33
3.48. | Codo de acero al carbón de 1"Ø, 90° grados 3,000# | C2-EXT | 1 | 7 | 11 | 682.49 | 6.75
3.49. | Codo de acero al carbón de 1½"Ø, 90° grados 3,000# | C2-EXT | 1 | 7 | 11 | 1386.34 | 9.56
3.50. | Codo de acero al carbón de 2"Ø, 90° grados 3,000# | C2-EXT | 1 | 7 | 11 | 1704.64 | 23.14
3.51. | Codo R.L. de acero al carbón de 2"Ø, 90° grados para tubo de acero al carbón de 2"Ø, estándar, cédula 40, espesor de pared 0.154. | C2-EXT | 1 | 7 | 1 | 1245.01 | 7.6
3.52. | Codo R.L. de acero al carbón de 3"Ø, 90° grados para tubo de acero al carbón de 3"Ø, estándar, cédula 40, espesor de pared 0.216. | C2-EXT | 1 | 7 | 1 | 1825.58 | 16.26
3.53. | Codo R.L. de acero al carbón de 4"Ø, 90° grados para tubo de acero al carbón de 4"Ø, estándar, cédula 40, espesor de pared 0.237. | C2-EXT | 1 | 7 | 1 | 2532.86 | 26.96
3.54. | Codo R.L. de acero al carbón de 4"Ø, 90° grados para tubo de acero al carbón de 4"Ø, XS, cédula 80, espesor de pared 0.337. | C2-EXT | 1 | 7 | 1 | 2773.95 | 40.53
3.55. | Codo R.L. de acero al carbón de 6"Ø, 90° grados para tubo de acero al carbón de 6"Ø, estándar, cédula 40, espesor de pared 0.280. | C2-EXT | 1 | 7 | 1 | 2335.58 | 70.55
3.56. | Codo R.L. de acero al carbón de 6"Ø, 90° grados para tubo de acero al carbón de 6"Ø, XS, cédula 80, espesor de pared 0.432. | C2-EXT | 1 | 7 | 1 | 3547.81 | 93.03
3.57. | Codo R.L. de acero al carbón de 8"Ø, 90° grados para tubo de acero al carbón de 8"Ø, estándar, cédula 40, espesor de pared 0.322. | C2-EXT | 1 | 7 | 1 | 3645.13 | 131.19
3.58. | Codo R.L. de acero al carbón de 8"Ø, 90° grados para tubo de acero al carbón de 8"Ø, XS, cédula 80, espesor de pared 0.500. | C2-EXT | 1 | 7 | 1 | 4581.74 | 196.34
3.59. | Codo R.L. de acero al carbón de 10"Ø, 90° grados para tubo de acero al carbón de 10"Ø, estándar, cédula 40, espesor de pared 0.365. | C2-EXT | 1 | 7 | 1 | 4314.56 | 218.23
3.60. | SUMINISTRO E INSTALACIÓN DE BRIDA DE ACERO AL CARBONO FORJADO, ASTM A105 CAJA SOLDABLE ASME B16.5 CLASE 150# CARA REALZADA (R.F.) BRIDA DE 1" Ø | C2-EXT | 1 | 7 | 1 | 682.49 | 11.5
3.61. | SUMINISTRO E INSTALACIÓN DE BRIDA DE ACERO AL CARBONO FORJADO, ASTM A105 CAJA SOLDABLE ASME B16.5 CLASE 150# CARA REALZADA (R.F.) BRIDA DE 1½" Ø | C2-EXT | 1 | 7 | 1 | 1386.34 | 10.2
3.62. | SUMINISTRO E INSTALACIÓN DE BRIDA DE ACERO AL CARBONO FORJADO, ASTM A105 CAJA SOLDABLE ASME B16.5 CLASE 150# CARA REALZADA (R.F.) BRIDA DE 2" Ø | C2-EXT | 1 | 7 | 1 | 1704.64 | 18.61
3.63. | BRIDA DE 3"Ø BORE 3.068" CED STD 150# | C2-EXT | 1 | 7 | 1 | 1422.5 | 25.45
3.64. | BRIDA DE 3"Ø CED 80 150# | C2-EXT | 1 | 7 | 1 | 1607.31 | 46.4
3.65. | BRIDA DE 4"Ø BORE 4.026" CED STD 150# | C2-EXT | 1 | 7 | 1 | 1902.85 | 43.68
3.66. | BRIDA DE 4" Ø CED 80 150# | C2-EXT | 1 | 7 | 15 | 1944.85 | 66.5
3.67. | BRIDA DE 6"Ø BORE 6.065" CED STD 150# | C2-EXT | 1 | 7 | 15 | 1133.88 | 69.28
3.68. | BRIDA DE 6"Ø CED 80 150# | C2-EXT | 1 | 7 | 15 | 1871.66 | 108.44
3.69. | BRIDA DE 6"Ø BORE 6.065" 300# | C2-EXT | 1 | 7 | 15 | 1133.88 | 69.28
3.70. | BRIDA DE 8"Ø BORE 7.981" CED STD 150# | C2-EXT | 1 | 7 | 15 | 1899.4 | 134.2
3.71. | BRIDA DE 8"Ø CED 80 150# | C2-EXT | 1 | 7 | 1 | 2376.29 | 143.03
3.72. | BRIDA DE 10"Ø BORE 10.020" CED STD 150# | C2-EXT | 1 | 7 | 1 | 2249.34 | 143.48
3.73. | BRIDA DE 10"Ø CED 80 150# | C2-EXT | 1 | 7 | 1 | 2959.9 | 195.15
3.74. | BRIDA DE 12"Ø BORE 12.25" CED STD 150# | C2-EXT | 1 | 7 | 1 | 3603.85 | 212.88
3.75. | Te de acero al carbón de 4"Ø, estándar, cédula 40, espesor de pared 0.237 | C2-EXT | 1 | 7 | 1 | 5708.93 | 46.26
3.76. | Te de acero al carbón de 4"Ø, XS, cédula 80, espesor de pared 0.337 | C2-EXT | 1 | 7 | 12 | 5834.93 | 82.64
3.77. | Te de acero al carbón de 6"Ø, estándar, cédula 40, espesor de pared 0.280 | C2-EXT | 1 | 7 | 1 | 6517.69 | 98.51
3.78. | Te de acero al carbón de 6"Ø, XS, cédula 80, espesor de pared 0.432 | C2-EXT | 1 | 7 | 1 | 4078.88 | 115.31
3.79. | Te de acero al carbón de 10"Ø, estándar, cédula 40, espesor de pared 0.365 | C2-EXT | 1 | 7 | 1 | 12958.09 | 267.73
3.80. | Te reducción de acero al carbón de 8"Ø, x 8"Ø, XS, cédula 80, espesor de pared 0.500 x 4"Ø, estándar, cédula 40, espesor de pared 0.237 | C2-EXT | 1 | 7 | 1 | 5520.18 | 217.66
3.81. | Te reducción de acero al carbón de 8"Ø, x 8"Ø, XS, cédula 80, espesor de pared 0.500 x 4"Ø, XS, cédula 80, espesor de pared 0.337 | C2-EXT | 1 | 7 | 1 | 6213.55 | 215.21
3.82. | Te reducción de acero al carbón de 8"Ø, x 8"Ø, estándar, cédula 40, espesor de pared 0.322 x 6"Ø, estándar, cédula 40, espesor de pared 0.280 | C2-EXT | 1 | 7 | 1 | 4938.19 | 179.85
3.83. | Te reducción de acero al carbón de 10"Ø x 10"Ø, estándar, cédula 40, espesor de pared 0.365 x 4"Ø, XS, cédula 80, espesor de pared 0.337 | C2-EXT | 1 | 7 | 1 | 5959.68 | 248.75
3.84. | Reducción Concéntrica de acero al carbón de 3"Ø, XS, cédula 80, espesor de pared 0.300 x 2"Ø, XS, cédula 80, espesor de pared 0.218 | C2-EXT | 1 | 7 | 1 | 3073.73 | 22.39
3.85. | Reducción Concéntrica de acero al carbón de 4"Ø, estándar, cédula 40, espesor de pared 0.237 x 3"Ø, estándar, cédula 40, espesor de pared 0.216 | C2-EXT | 1 | 7 | 1 | 3333.14 | 22.83
3.86. | Reducción Concéntrica de acero al carbón de 4"Ø, XS, cédula 80, espesor de pared 0.337 x 3"Ø, XS, cédula 80, espesor de pared 0.300 | C2-EXT | 1 | 7 | 1 | 2665.39 | 30.06
3.87. | Reducción Concéntrica de acero al carbón de 6"Ø, XS, cédula 80, espesor de pared 0.432 x 3½"Ø, XS, cédula 80, espesor de pared 0.318 | C2-EXT | 1 | 7 | 1 | 3075.93 | 99.5
3.88. | Reducción Concéntrica de acero al carbón de 6"Ø, estándar, cédula 40, espesor de pared 0.280 x 4"Ø, estándar, cédula 40, espesor de pared 0.237 | C2-EXT | 1 | 7 | 1 | 2558.5 | 50.59
3.89. | Reducción Concéntrica de acero al carbón de 6"Ø, XS, cédula 80, espesor de pared 0.432 x 4"Ø, XS, cédula 80, espesor de pared 0.337 | C2-EXT | 1 | 7 | 1 | 3332.8 | 79.76
3.90. | Reducción Concéntrica de acero al carbón de 8"Ø, XS, cédula 80, espesor de pared 0.500 x 6"Ø, estándar, cédula 40, espesor de pared 0.280 | C2-EXT | 1 | 7 | 1 | 3515.84 | 111.94
3.91. | Reducción Concéntrica de acero al carbón de 10"Ø, cédula 80, espesor de pared 0.594 x 4"Ø, XS, cédula 80, espesor de pared 0.337 | C2-EXT | 1 | 7 | 1 | 4420.88 | 115.36
3.92. | SUMINISTRO, CARGA, ACARREO E INSTALACIÓN COSTA FUERA DE REDUCCIÓN CONCENTRICA ACERO AL CARBON ASTM A-536, Gr. 65-45-12 VICTAULIC UN EXTREMO RANURADO POR OTRO EXTREMO BISELADO DE 5"x4" DE DIAMETRO | C2-EXT | 1 | 7 | 1 | 1902.85 | 186.56
3.93. | SUMINISTRO E INSTALACION DE CONEXION COPLE 3000# ASTM-A105 CAJA SOLDABLE DE 1"DIAM. | C2-EXT | 1 | 7 | 1 | 613.14 | $-
3.94. | SUMINISTRO E INSTALACIÓN COSTA FUERA DE COPLE REDUCTOR CAJA SOLDAR DE ACERO AL CARBON ASTM A 105, CLASE 3000, DIÁMETRO 1 X ½". | C2-EXT | 1 | 7 | 1 | 655.41 | $-
3.95. | Weldolet reducción de acero al carbón de 8”Ø x 4”Ø, XS | C-2. | 1 | 6 | 1 | 1944.85 | 746.25
3.96. | SUMINISTRO E INSTALACION COSTA FUERA DE WELDOLET EN ACERO ALCARBON, ESPECIFICACION ASTM A-105, EXTREMOS BISELADOS, DE A CUERDO AL ASME B16.11 DE 10" - 6" X 4" DE DIAMETRO EN CEDULA 80. | C-2. | 1 | 6 | 1 | 1944.85 | 870.63
3.97. | Sockolet de acero al carbón de 36"Ø a 14”Ø x ¾”Ø, clase 3,000# | C-2. | 1 | 6 | 1 | 469.06 | 1865.63
3.98. | SUMINISTRO E INSTALACIÓN COSTA FUERA DE THREDOLET DE ACERO AL CARBON FORJADO, ASTM A105, CLASE 3000#, EXTREMOS BISELADO/ROSCADO DE 36"- 1½" x ¾" DIAMETRO | C-2. | 1 | 6 | 1 | 469.06 | 124.38
3.99. | DE ¾" Ø X 3½" DE LONGITUD, CED. 160 EXT. PLANOS | C-2. | 1 | 6 | 1 | 660.33 | 99.5
3.100. | DE ¾" Ø X 4" DE LONGITUD, CED. 80, EXTREMOS PLANOS | C-2. | 1 | 6 | 1 | 469.06 | 99.5
3.101. | DE ¾" Ø X 4" DE LONGITUD, CED. 160, EXTREMOS PLANOS | C-2. | 1 | 6 | 1 | 660.33 | 99.5
3.102. | DE ¾" Ø X 3½" DE LONGITUD, CED. 160 EXT. PLANO/ROSCADO | C-2. | 1 | 6 | 1 | 742.34 | $-
3.103. | DE ¾" Ø X 4" DE LONGITUD, CED. 80, EXTREMOS PLANO/ROSCADO | C-2. | 1 | 6 | 1 | 751.29 | $-
3.104. | DE ¾" Ø X 4" DE LONGITUD, CED. 160, EXTREMOS PLANO/ROSCADO | C-2. | 1 | 6 | 1 | 753.09 | $-
3.105. | SUMINISTRO E INSTALACIÓN DE NIPLE DE 1" DE DIAMETRO X 3.5" DE LONGITUD, UN EXTREMO PLANO OTRO ROSCADO ESPECIFICACIÓN ASTM A-106 GR.B | C-2. | 1 | 6 | 1 | 970.65 | $-
3.106. | Nipolet de acero al carbón de 2”Ø x ¾”Ø, 4" DE LONG., CLASE 3000# | C-2. | 1 | 6 | 1 | 999.83 | $-
3.107. | SUMINISTRO E INSTALACION DE TUERCA UNION SOCK-WELD ASTM A-105 3000# ACERO AL CARBON DE ¾" DE DIAMETRO | C-2. | 1 | 6 | 1 | 85.5 | 11.34
3.108. | DE 1" A ¾" Ø CLASE 3000# | C-2. | 1 | 6 | 1 | 808.35 | 124.38
3.109. | SUMINISTRO E INSTALACION COSTA FUERA DE VALVULA DE BOLA DE 2", CLASE 600, CAJA SOLDAR, CUERPO ASTM A105, DE 1 PIEZA, PASO COMPLETO, BOLA Y VASTAGO DE ACERO INOXIDABLE UNS S31600, SELLOS Y ASIENTOS DE RPTFE, BOLA FLOTANTE, DISEÑO A PRIEBA DE FUEGO API STD 607/ISO10497. ISO 17292 O API STD 608 | C-2. | 1 | 6 | 1 | 1033.89 | 1716.56
3.110. | SUMINISTRO, CARGA, ACARREO E INSTALACIÓN COSTA FUERA DE VALVULA ESFERICA EXTREMOS CAJA SOLDADBLE, CLASE 1500 WOG, CUERPO ASTM A-105, DE 2" DE DIAMETRO, PASO COMPLETO, BOLA Y VASTAGO DE ACERO INOXIDABLE 316, ASIENTO DE TEFLON REFORZADO, OPERADA CON PALANCA. | C-3. | 2 | 6 | 1 | 1033.89 | 1716.56
3.111. | SUMINISTRO, E INSTALACIÓN DE VÁLVULA DE COMPUERTA CAJA SOLDAR, CLASE 800 API, CUERPO ACERO AL CARBÓN ASTM-A-105, DISCO SOLIDO TIPO CUÑA, INTERIORES ACERO INOXIDABLE 316 13% CROMO, VÁSTAGO, DISCO Y ANILLO DE ASIENTO RECUBIERTO DE ESTELITA, ASIENTOS RECAMBIABLES, VÁSTAGO SALIENTE, TORNILLO EXTERIOR Y YUGO; OPERADA CON VOLANTE; BONETE ATORNILLADO ESTA PARTIDA DEBE CUMPLIR CON EL ESTÁNDAR NACE MR-01-75 ULTIMA EDICIÓN, DIÁMETRO ¾". | C-3. | 2 | 6 | 1 | 808.35 | 150.28
3.112. | SUMINISTRO, E INSTALACIÓN DE VÁLVULA DE COMPUERTA BONETE BRIDADO, CLASE 800 API, TRIM-8, CUERPO ACERO AL CARBÓN ASTM-A-105, CAJA SOLDAR, OPERADA CON VOLANTE; BONETE ATORNILLADO CUMPLE CON NACE MR-01-75 ULTIMA EDICIÓN, DIÁMETRO ¾". | C-3. | 2 | 6 | 1 | 808.35 | 82.14
3.113. | SUMINISTRO E INSTALACIÓN COSTA FUERA DE VALVULA DE COMPUERTA CUERPO DE 1" DE DIAMETRO, 800# DE CAJA SOLDABLE CUERPO ASTM A105, TRIM 1, TORNILLO EXTERIOR Y YUGO BONETE ATORNILLADO, CUÑA SOLIDA, ASIENTOS RECAMBIABLES OPERADA CON VOLANTE ISO 15761. | C-3. | 2 | 6 | 1 | 972.53 | 123.29
3.114. | SUMINISTRO E INSTALACIÓN COSTA FUERA DE VÁLVULA DE COMPUERTA CAJA SOLDABLE, CLASE 800# API STD 602, ASTM A-105, INTERIORES DE AC. INOX. UNS S41000, TORNILLO EXTERIOR Y YUGO, BONETE ATORNILLADO, DISCO TIPO CUÑA SOLIDA, ASIENTOS INTERCAMBIABLES, OPERADA CON VOLANTE DE 2"Ø | C-3. | 2 | 6 | 1 | 2932.59 | 294
3.115. | Codo de acero al carbón de 1"Ø, 90° grados 3,000# | C-3. | 2 | 6 | 1 | 972.53 | 55.6
3.116. | SUMINISTRO E INSTALACION DE COPLE DE ACERO AL CARBON ASTM-A105 DE CON ROSCA INTERIOR EN AMBOS EXTREMOS) DE ¾" Ø CLASE 3000# | C-3. | 2 | 6 | 11 | 115.38 | $-
3.117. | SUMINISTRO E INSTALACION DE COPLE ROSCADO DE AVCERO AL CARBON ASTM A 105 GALVANIZADO. DE 2" Ø, CLASE 3000# | C-3. | 2 | 6 | 11 | 178.15 | $-
3.118. | DE ¾" Ø X 4" DE LONGITUD, CED.80 EXTREMOS ROSCADOS | C-3. | 2 | 6 | 11 | 178.15 | $-
3.119. | Tapon cachucha de acero al carbón roscado de ¾"Ø, 3000# | C-3. | 2 | 6 | 11 | 122.24 | $-
3.120. | Tapon cachucha de acero al carbón roscado de ¾"Ø, 3000#, Galvanizado | C-3. | 2 | 6 | 11 | 350.69 | $-
3.121. | Tapon cachucha de acero al carbón roscado de 1"Ø, 3000# | C-2. | 1 | 6 | 1 | 139.35 | $-
3.122. | Tapon cachucha de acero al carbón roscado de 2"Ø, 3000# | C-2. | 1 | 6 | 1 | 242.01 | $-
3.123. | Tapón Macho de acero al carbón Roscado de 2"Ø, 3000#, Galvanizado | C-2. | 1 | 6 | 1 | 289.1 | $-
3.124. | ESPECIFICACIONES (ÍDEM.) AL ANTERIOR PERO DE 1" 150 LIBRAS | C-2. | 1 | 6 | 1 | 239 | 12.94
3.125. | ESPECIFICACIONES (ÍDEM.) AL ANTERIOR PERO DE 2" 150 LIBRAS | C-3. | 2 | 6 | 1 | 329.79 | 29.31
3.126. | ESPECIFICACIONES (ÍDEM.) AL ANTERIOR PERO DE 4" 150 LIBRAS | C-3. | 2 | 6 | 1 | 517.29 | 75.61
3.127. | ESPECIFICACIONES (ÍDEM.) AL ANTERIOR PERO DE 6" 150 LIBRAS | C-2. | 1 | 6 | 1 | 874.84 | 96.99
3.128. | ESPECIFICACIONES (ÍDEM.) AL ANTERIOR PERO DE 8" 150 LIBRAS | C-2. | 1 | 6 | 1 | 1224.84 | 161.69
3.129. | ESPECIFICACIONES (ÍDEM.) AL ANTERIOR PERO DE 10" 150 LIBRAS | C-3. | 2 | 6 | 1 | 1337.65 | 246.04
3.130. | ESPECIFICACIONES (ÍDEM.) AL ANTERIOR PERO DE 12" 150 LIBRAS | C-3. | 2 | 6 | 1 | 1788.9 | 272.28
3.131. | ESPECIFICACIONES (ÍDEM.) AL ANTERIOR PERO DE 16" 150 LIBRAS | C-3. | 2 | 6 | 1 | 2024.21 | 672.5
3.132. | ESPECIFICACIONES (ÍDEM.) AL ANTERIOR PERO DE 24" 150 LIBRAS | C-2. | 1 | 6 | 1 | 4556.95 | 1664.04
3.133. | ESPECIFICACIONES (ÍDEM.) AL ANTERIOR PERO DE 6" 300 LIBRAS | C-2. | 1 | 6 | 1 | 887.65 | 234.55
3.134. | ESPECIFICACIONES (ÍDEM.) AL ANTERIOR PERO DE 16" 600 LIBRAS | C-2. | 1 | 6 | 1 | 2220.64 | 2499.55
3.135. | ESPECIFICACIONES (ÍDEM.) AL ANTERIOR PERO DE 20" 600 LIBRAS | C-3. | 2 | 6 | 1 | 3884.69 | 4124.1
3.136. | ESPECIFICACIONES (ÍDEM.) AL ANTERIOR PERO DE 24" 600 LIBRAS | C-3. | 2 | 6 | 1 | 4710.94 | 5765.13
3.137. | ESPECIFICACIONES (ÍDEM.) AL ANTERIOR PERO DE 6" 900 LIBRAS | C-3. | 2 | 6 | 1 | 1607.65 | 601.98
3.138. | EMPAQUE DE 1" CLASE 150 | C-3. | 2 | 6 | 1 | 184.26 | 31.09
3.139. | EMPAQUE DE 2" CLASE 150 | C-3. | 2 | 6 | 1 | 246.76 | 49.75
3.140. | EMPAQUE DE 4" CLASE 150 | C-3. | 2 | 6 | 1 | 431.99 | 62.19
3.141. | EMPAQUE DE 6" CLASE 150 | C-2. | 1 | 6 | 1 | 763.75 | 87.06
3.142. | EMPAQUE DE 8" CLASE 150 | C-2. | 1 | 6 | 1 | 1132.55 | 99.5
3.143. | EMPAQUE DE 12" CLASE 150 | C-2. | 1 | 6 | 1 | 1652.5 | 124.38
3.144. | EMPAQUE DE 30" CLASE 150 | C-2. | 1 | 6 | 1 | 5224.08 | 248.75
3.145. | EMPAQUE DE 20" CLASE 300 | C-2. | 1 | 6 | 1 | 3447.98 | 273.63
3.146. | EMPAQUE DE 16" CLASE 600 | C-3. | 2 | 6 | 1 | 2018.9 | 248.75
3.147. | EMPAQUE DE 24" CLASE 600 | C-2. | 1 | 6 | 1 | 4462.83 | 286.06
3.148. | EMPAQUE DE 3" CLASE 150 | C-3. | 2 | 6 | 1 | 59.26 | 35.7
3.149. | EMPAQUE DE 4" CLASE 150 | C-3. | 2 | 6 | 1 | 59.26 | 43.53
3.150. | EMPAQUE DE 12" CLASE 150 | C-3. | 2 | 6 | 1 | 79.23 | 286.06
3.151. | EMPAQUE DE ¾" CLASE 150 | C-2. | 1 | 6 | 1 | 118.83 | 9.95
3.152. | EMPAQUE DE 1½" CLASE 150 | C-3. | 2 | 6 | 12 | 118.83 | 12.44
3.153. | EMPAQUE DE 2" CLASE 150 | C-2. | 1 | 6 | 1 | 118.83 | 18.66
3.154. | EMPAQUE DE 3" CLASE 150 | C-2. | 1 | 6 | 1 | 118.83 | 24.88
3.155. | EMPAQUE DE 4" CLASE 150 | C-2. | 1 | 6 | 1 | 118.83 | 37.31
3.156. | EMPAQUE DE 6" CLASE 150 | C-3. | 2 | 6 | 1 | 118.83 | 52.24
3.157. | EMPAQUE DE 6" CLASE 150 | C-2. | 1 | 6 | 1 | 118.83 | 52.24
3.158. | EMPAQUE DE 8" CLASE 150 | C-2. | 1 | 6 | 1 | 118.83 | 62.19
3.159. | EMPAQUE DE 10" CLASE 150 | C-3. | 2 | 6 | 1 | 118.83 | 80.84
3.160. | EMPAQUE DE 10" CLASE 150 | C-3. | 2 | 6 | 1 | 118.83 | 80.84
3.161. | EMPAQUE DE 10" CLASE 150 | C-3. | 2 | 6 | 1 | 118.83 | 80.84
3.162. | EMPAQUE DE 1½" CLASE 600 | C-3. | 2 | 6 | 1 | 118.83 | 80.84
3.163. | EMPAQUE DE 16" CLASE 600 | C-3. | 2 | 6 | 1 | 118.83 | 12.44
3.164. | EMPAQUE DE 20" CLASE 600 | C-3. | 2 | 6 | 1 | 3657.66 | 124.38
3.165. | EMPAQUE DE 24" CLASE 600 | C-3. | 2 | 6 | 1 | 4483.91 | 186.56
3.166. | SUMINISTRO E INSTALACIÓN COSTA FUERA DE EMPAQUE LAMINADO LIBRE DE ASBESTO TIPO GARLOCK DE ⅛" DE ESPESOR. | C-3. | 2 | 6 | 1 | 118.83 | 98.26
3.167. | SUMINISTRO E INSTALACION COSTA FUERA DE JUNTA AISLANTE (MICARTA) CUERPO DE AC. INOX. 316L ATRAPADO ENTRE 2 DISCO DE RESINA EPOXICA PERFORADA CON FIBRA DE VIDRIO, CONTIENE DOS SELLOS DE TEFLON AUTOENERGIZADOS (UNO A CADA LADO),INSERTOS (NO PEGADOS), EN LA RESINA EPÓXICA. INCLUYE BUJES Y ARANDELAS AISLANTES DE NEMA G-10 Y ARANDELAS PROTECTORAS DE APRIETE, PARA BRIDAS 150# R.F. 1½" DIAMETRO | C-3. | 2 | 6 | 1 | 118.83 | 370.64
3.168. | SUMINISTRO E INSTALACION COSTA FUERA DE JUNTA AISLANTE (MICARTA) CUERPO DE AC. INOX. 316L ATRAPADO ENTRE 2 DISCO DE RESINA EPOXICA PERFORADA CON FIBRA DE VIDRIO, CONTIENE DOS SELLOS DE TEFLON AUTOENERGIZADOS (UNO A CADA LADO),INSERTOS (NO PEGADOS), EN LA RESINA EPÓXICA. INCLUYE BUJES Y ARANDELAS AISLANTES DE NEMA G-10 Y ARANDELAS PROTECTORAS DE APRIETE, PARA BRIDAS 600# R.F. 1½" DIAMETRO | C-3. | 2 | 6 | 1 | 118.83 | 495.01
3.169. | ESPÁRRAGO DE ½"Ø X 2¾ LONG. | C-3. | 2 | 6 | 1 | 79.23 | 1.19
3.170. | ESPARRAGO DE ½"Ø x 3½" LONG. | C-3. | 2 | 6 | 1 | 79.23 | 1.39
3.171. | ESPÁRRAGO DE ⅝"Ø X 3¼ LONG. | C-3. | 2 | 6 | 1 | 79.23 | 5.35
3.172. | ESPÁRRAGO DE ⅝"Ø X 3½ LONG. | C-3. | 2 | 6 | 1 | 79.23 | 2.59
3.173. | ESPÁRRAGO DE ⅝"Ø X 3¾ LONG. | C-3. | 2 | 6 | 1 | 79.23 | 5.75
3.174. | ESPÁRRAGO DE ¾"Ø X 4 LONG. | C-3. | 2 | 6 | 11 | 79.23 | 10.05
3.175. | ESPÁRRAGO DE ¾"Ø x 4½" DE LONG. | C-3. | 2 | 6 | 11 | 79.23 | 4.8
3.176. | ESPÁRRAGO DE ¾"Ø X 5 LONG. | C-3. | 2 | 6 | 11 | 79.23 | 11.14
3.177. | ESPARRAGO DE ¾"Ø x 5½" LONG. | C-3. | 2 | 6 | 11 | 79.23 | 5.8
3.178. | ESPÁRRAGO DE ¾"Ø X 6" LONG. | C-3. | 2 | 6 | 11 | 79.23 | 6.1
3.179. | ESPARRAGO DE 1"Ø x 8" DE LONG. | C-3. | 2 | 6 | 11 | 138.5 | 13.73
3.180. | ESPÁRRAGO DE ½"Ø X 3" LONG. | C-3. | 2 | 6 | 11 | 79.23 | 1.24
3.181. | ESPARRAGO DE ⅝"Ø X 3¾"LONG. | C-3. | 2 | 6 | 11 | 79.23 | 2.68
3.182. | ESPARRAGO DE ⅝"Ø X 4" DE LONG. | C-2. | 1 | 6 | 1 | 79.23 | 3.18
3.183. | ESPÁRRAGO DE ⅝"Ø X 4½ LONG. | C-2. | 1 | 6 | 1 | 79.23 | 3.38
3.184. | ESPÁRRAGO DE ⅝"Ø X 5" LONG. | C-3. | 2 | 6 | 1 | 79.23 | 3.58
3.185. | ESPARRAGO DE ⅝"Ø X 6" DE LONG. | C-3. | 2 | 6 | 1 | 79.23 | 3.63
3.186. | ESPARRAGO DE ¾"Ø X 4¼" LONG. | C-3. | 2 | 6 | 1 | 79.23 | 4.65
3.187. | ESPARRAGO DE ¾"Ø X 4½" DE LONG. | C-3. | 2 | 6 | 1 | 79.23 | 4.8
3.188. | ESPARRAGO DE ¾"Ø X 6½" DE LONG. | C-3. | 2 | 6 | 1 | 79.23 | 6.4
3.189. | ESPARRAGO DE ⅞"Ø X 4¾" LONG. | C-3. | 2 | 6 | 1 | 79.23 | 7.71
3.190. | ESPARRAGO DE ⅞"Ø X 5" DE LONG. | C-3. | 2 | 6 | 1 | 79.23 | 7.91
3.191. | ESPARRAGO DE ⅞"Ø x 5¼" DE LONG. | C-3. | 2 | 6 | 1 | 79.23 | 8.11
3.192. | ESPARRAGO DE ⅞"Ø x 8½" LONG. | C-3. | 2 | 6 | 1 | 79.23 | 10.85
3.193. | ESPARRAGO DE 1¼"Ø x 8¼" DE LONG. | C-2. | 1 | 6 | 1 | 138.5 | 24.08
3.194. | ESPARRAGO DE 1¼"Ø X 8½" LONG. | C-2. | 1 | 6 | 1 | 138.5 | 24.9
3.195. | ESPARRAGO DE 1¼"Ø x 9½" DE LONG. | C-2. | 1 | 6 | 1 | 138.5 | 26.7
3.196. | ESPARRAGO DE 1¼"Ø x 10" DE LONG. | C-2. | 1 | 6 | 1 | 138.5 | 27.59
3.197. | ESPARRAGO DE 1¼"Ø x 11" DE LONG. | C-2. | 1 | 6 | 1 | 138.5 | 29.38
3.198. | ESPÁRRAGO DE 1½"Ø X10"LONG. | C-2. | 1 | 6 | 1 | 138.5 | 42.14
3.199. | ESPÁRRAGO DE 1½"Ø X 10½" LONG. | C-3. | 2 | 6 | 1 | 138.5 | 43.83
3.200. | ESPARRAGO DE 1½"Ø X 19½" LONG. | C-3. | 2 | 6 | 1 | 138.5 | 67.59
3.201. | ESPARRAGO DE ⅜"Ø X 10 ¼" LONG. | C2-EXT | 1 | 7 | 1 | 98.9 | 80.84
3.202. | ESPÁRRAGO DE 1⅞"Ø X 13" LONG. | C2-EXT | 1 | 7 | 1 | 138.5 | 83.88
3.203. | ESPARRAGO DE 2"Ø X 10" DE LONG. | C-3. | 2 | 6 | 11 | 125.38 | 84.4
3.204. | ESPARRAGO DE 2"Ø X 17½" LONG. | C-3. | 2 | 6 | 11 | 125.38 | 120.64
3.205. | ESPARRAGO DE 2"Ø X 22¾" LONG. | C-3. | 2 | 6 | 1 | 125.38 | 146.36
3.206. | ESPARRAGO DE 2 ¼"Ø X 39" LONG. | C-3. | 2 | 6 | 1 | 125.38 | 251.24
3.207. | ESPÁRRAGO DE ½"Ø X 3" LONG. | C-3. | 2 | 6 | 1 | 79.23 | 1.24
3.208. | ESPÁRRAGO DE ⅝"Ø X 4½ LONG. | C-3. | 2 | 6 | 1 | 79.23 | 3.38
3.209. | ESPÁRRAGO DE ⅝"Ø X 4½ LONG. | C-3. | 2 | 6 | 1 | 79.23 | 3.38
3.210. | ESPÁRRAGO DE ⅝"Ø X 3½ LONG. | C-3. | 2 | 6 | 1 | 79.23 | 2.59
3.211. | ESPÁRRAGO DE ¾"Ø X 5 ¼ LONG. | C-3. | 2 | 6 | 1 | 79.23 | 5.65
3.212. | ESPÁRRAGO DE ⅝"Ø X 4½ LONG. | C-2. | 1 | 6 | 1 | 79.23 | 3.38
3.213. | ESPÁRRAGO DE ⅝"Ø X 3¾ LONG. | C-2. | 1 | 6 | 1 | 79.23 | 2.68
3.214. | ESPÁRRAGO DE ⅝"Ø X 3¾ LONG. | C-3. | 2 | 6 | 11 | 79.23 | 2.68
3.215. | ESPÁRRAGO DE ¾"Ø X 5¾ LONG. | C-3. | 2 | 6 | 1 | 79.23 | 5.55
3.216. | ESPÁRRAGO DE ¾"Ø X 4 ¼ LONG. | C-3. | 2 | 6 | 1 | 79.23 | 4.65
3.217. | ESPÁRRAGO DE ¾"Ø X 4½ LONG. | C-3. | 2 | 6 | 1 | 79.23 | 4.8
3.218. | ESPÁRRAGO DE ⅞"Ø X 4¾ LONG. | C-3. | 2 | 6 | 1 | 79.23 | 7.71
3.219. | ESPÁRRAGO DE 1⅛"Ø X 7 LONG | C-3. | 2 | 6 | 1 | 138.5 | 17.29
3.220. | ESPÁRRAGO DE ⅞"Ø X 5 LONG. | C-3. | 2 | 6 | 1 | 138.5 | 7.91
3.221. | ESPÁRRAGO DE 1½"Ø X 10 ¼ LONG. | C-3. | 2 | 6 | 1 | 138.5 | 42.78
3.222. | ESPÁRRAGO DE 1"Ø X 5½ LONG | C-3. | 2 | 6 | 1 | 138.5 | 11.34
3.223. | ESPÁRRAGO DE 1 ⅝"Ø X 11½ LONG | C-3. | 2 | 6 | 1 | 138.5 | 55.8
3.224. | ESPÁRRAGO DE ⅞"Ø X 4¾ LONG. | C-3. | 2 | 6 | 1 | 138.5 | 7.71
3.225. | ESPÁRRAGO DE 1"Ø X 5½ LONG | C-3. | 2 | 6 | 1 | 138.5 | 11.34
3.226. | SUMINISTRO E INSTALACIÓN DE TORNILLO CABEZA HEXAGONAL DE ¼" DE DIAMETRO x 2½" LONGITUD DE ACERO INOXIDABLE CONTUERCA Y ARANDELA PLANA Y DE PRESION | C-3. | 2 | 6 | 1 | 96.06 | $-
3.227. | SUMINISTRO E INSTALACIÓN COSTA FUERA DE TORNILLO HEXAGONAL DE ACERO INOX. 304 DE ⅜" DE DIAM. CUERDA ESTANDAR DE 1" (25.4 mm) DE LONG. INCLUYE TUERCA PLANA Y DE PRESIÓN | C-3. | 2 | 6 | 11 | 104.16 | $-
3.228. | SUMINISTRO E INSTALACION COSTA FUERA DE TORNILLO DE ACERO INOXIDABLE 316, DE ½" DE DIAMETRO x 1½" DE LONGITUD, CON TUERCAS Y ARANDELAS DE PRESIÓN. | C-3. | 2 | 6 | 11 | 151.38 | $-
3.229. | SUMINISTRO E INSTALACION COSTA FUERA DE TORNILLO DE CABEZA HEXAGONAL DE ALTA RESISTENCIA ASTM A-325 DE 15.9 mm DE DIAMETRO x 89 mm DE LONGITUD (⅝" x 3.5" LONGITUD) CON UNA ARANDELA DE PRESION, UNA ARANDELA PLANA F-436 Y TUERCA HEXAGONAL ASTM A 194 GR. 2H. | C-3. | 2 | 6 | 11 | 151.38 | $-
3.230. | SUMINISTRO E INSTALACION COSTA FUERA DE TORNILLO DE CABEZA HEXAGONAL DE ALTA RESISTENCIA ASTM A-325 DE 15.9 mm DE DIAMETRO x 102 mm DE LONGITUD (⅝" x 4" LONG.) CON UNA ARANDELA DE PRESION, UNA ARANDELA PLANA F-436 Y TUERCA HEXAGONAL ASTM A 194 GR. 2H. | C-3. | 2 | 6 | 11 | 167.59 | $-
3.231. | TUBO CIRCULAR (OC) 48 mm x 5.08 mm (1.9 in. x 0.200 in.) 5.41 kg/m | C-3. | 2 | 6 | 11 | 152404.73 | $-
3.232. | TUBO CIRCULAR (OC) 60 mm x 3.91 mm (2.375 in. x 0.154 in.) 5.44 kg/m | C-3. | 2 | 6 | 1 | 41667.58 | $-
3.233. | TUBO CIRCULAR (OC) 60 mm x 5.54 mm (2.375 in. x 0.218 in.) 7.48 kg/m | C-3. | 2 | 6 | 1 | 51195.03 | $-
3.234. | TUBO CIRCULAR (OC) 73 mm x 5.16 mm (2⅞ in. x 0.203 in.) 8.63 kg/m | C-3. | 2 | 6 | 1 | 41480.61 | $-
3.235. | TUBO CIRCULAR (OC) 89 mm x 5.49 mm (3.5 in. x 0.216 in.) 11.29 kg/m | C-3. | 2 | 6 | 1 | 32385.55 | 267
3.236. | TUBO CIRCULAR (OC) 114 mm x 6.02 mm (4.5 in. x 0.237 in.) 16.08 kg/m | C-3. | 2 | 6 | 1 | 34904.7 | $-
3.237. | TUBO CIRCULAR (OC) 114 mm x 8.56 mm (4.5 in. x 0.337 in.) 22.32 kg/m | C-3. | 2 | 6 | 1 | 22622.55 | 502.56
3.238. | TUBO CIRCULAR (OC) 141 mm x 6.55 mm (5.56 in. x 0.258 in.) 21.77 kg/m | C-3. | 2 | 6 | 1 | 23934.23 | 3109.38
3.239. | TUBO CIRCULAR (OC) 168 mm x 7.11 mm (6.63 in. x 0.280 in.) 28.26 kg/m | C-3. | 2 | 6 | 1 | 18241.08 | 669.55
3.240. | TUBO CIRCULAR (OC) 168 mm x 10.97 mm (6.63 in. x 0.432 in.) 42.56 kg/m | C-3. | 2 | 6 | 1 | 20715.01 | $-
3.241. | TUBO CIRCULAR (OC) 219 mm x 8.18 mm (8.63 in. x 0.322 in.) 42.55 kg/m | C-3. | 2 | 6 | 1 | 12432.79 | 966.04
3.242. | TUBO CIRCULAR (OC) 219 mm x 12.7 mm (8.63 in. x 0.500 in.) 64.64 kg/m | C-3. | 2 | 6 | 1 | 10165.41 | 1471.55
3.243. | TUBO CIRCULAR (OC) 273 mm x 9.27 mm (10.75 in. x 0.365 in.) 60.31 kg/m | C-3. | 2 | 6 | 1 | 27889.74 | $-
3.244. | TUBO CIRCULAR (OC) 273 mm x 15.09 mm (10.75 in. x 0.594 in.) 96.02 kg/m | C-3. | 2 | 6 | 1 | 15678.95 | 2216.8
3.245. | TUBO CIRCULAR (OC) 324 mm x 10.31 mm (12.75 in. x 0.406 in.) 79.73 kg/m | C-3. | 2 | 6 | 1 | 41721.39 | $-
3.246. | TUBO CIRCULAR (OC) 324 mm x 12.7 mm (12.75 in. x 0.500 in.) 97.47 kg/m | C-3. | 2 | 6 | 12 | 48195.78 | $-
3.247. | TUBO CIRCULAR (OC) 324 mm x 17.48 mm (12.75 in. x 0.668 in.) 132.09 kg/m | C-3. | 2 | 6 | 12 | 17465.03 | 3206.53
3.248. | TUBO CIRCULAR (OC) 356 mm x 9.53 mm (14 in. x 0.375 in.) 81.33 kg/m | C-3. | 2 | 6 | 1 | 50041.51 | $-
3.249. | TUBO CIRCULAR (OC) 356 mm x 11.13 mm (14 in. x 0.438 in.) 94.55 kg/m | C-3. | 2 | 6 | 1 | 49385.4 | $-
3.250. | TUBO CIRCULAR (OC) 356 mm x 19.05 mm (14 in. x 0.750 in.) 158.11 kg/m | C-3. | 2 | 6 | 1 | 19244.64 | 4192.48
3.251. | TUBO CIRCULAR (OC) 406 mm x 21.44 mm (16 in. x 0.844 in.) 203.54 kg/m | C-3. | 2 | 6 | 1 | 21033.49 | 5619.6
3.252. | TUBO CIRCULAR (OC) 457 mm x 12.7 mm (18 in. x 0.500 in.) 139.16 kg/m | C-3. | 2 | 6 | 1 | 19189.15 | 4123.94
3.253. | TUBO CIRCULAR (OC) 508 mm x 12.7 mm (20 in. x 0.500 in.) 155.13 kg/m | C-3. | 2 | 6 | 1 | 25506.18 | 4975
3.254. | TUBO CIRCULAR (OC) 114 mm x 6.02 mm (4.5 in. x 0.237 in.) 16.08 kg/m | C-3. | 2 | 6 | 1 | 29941.21 | 3482.5
3.255. | TUBO CIRCULAR (OC) 219 mm x 9.5 mm (8 in. x 0.375 in.) 49.25 kg/m | C-3. | 2 | 6 | 1 | 12432.79 | 3482.5
3.256. | TUBO CIRCULAR (OC) 324 mm x 19.05 mm (12 in. x 0.750 in.) 143.19 kg/m | C-3. | 2 | 6 | 1 | 26443.11 | 3482.5
3.257. | TUBO CIRCULAR (OC) 406 mm x 30.96 mm (16 in. x 1.219 in.) 286.14 kg/m | C-3. | 2 | 6 | 1 | 44999.94 | 3606.88
3.258. | TUBO CIRCULAR (OC) 457 mm x 12.7 mm (18 in. x 0.500 in.) 139.16 kg/m | C-3. | 2 | 6 | 1 | 36519.31 | 3731.25
3.259. | TUBO CIRCULAR (OC) 457 mm x 25.4 mm (18 in. x 1.0 in.) 270.36 kg/m | C-3. | 2 | 6 | 1 | 42711.54 | 3731.25
3.260. | TUBO CIRCULAR (OC) 508 mm x 19.05 mm (20 in. x 0.750 in.) 229.70 kg/m | C-3. | 2 | 6 | 1 | 48934.23 | 4353.13
3.261. | TUBO CIRCULAR (OC) 610 mm x 14.27 mm (24 in. x 0.562 in.) 209.65 kg/m | C-3. | 2 | 6 | 1 | 51442.88 | 4353.13
3.262. | ANGULO DE LADOS IGUALES (LI) 51 mm x 6 mm (2 in. x ¼ in.) 4.75 kg/m | C-3. | 2 | 6 | 1 | 96306.43 | $-
3.263. | ANGULO DE LADOS IGUALES (LI) 51 mm x 10 mm (2 in. x ⅜ in.) 6.99 kg/m | C-3. | 2 | 6 | 12 | 84483.72 | $-
3.264. | ANGULO DE LADOS IGUALES (LI) 76 mm x 6 mm (3 in. x ¼ in.) 7.29 kg/m | C-3. | 2 | 6 | 1 | 80316.79 | $-
3.265. | ANGULO DE LADOS IGUALES (LI) 76 mm x 10 mm (3 in. x ⅜ in.) 10.72 kg/m | C-3. | 2 | 6 | 1 | 75606.76 | $-
3.266. | ANGULO DE LADOS IGUALES (LI) 102 mm x 6 mm (4 in. x ¼ in.) 9.82 kg/m | C-3. | 2 | 6 | 1 | 78634.31 | $-
3.267. | ANGULO DE LADOS IGUALES (LI) 152 mm x 10 mm (6 in. x ⅜ in.) 22.17 kg/m | C-3. | 2 | 6 | 1 | 71159.68 | $-
3.268. | SUMINISTRO E INSTALACIÓN DE ANGULO MULTIPERFORADO DE 1½" X 1½" X ⅛" ESPESOR ACERO GALVANIZADO PARA PROTECCIÓN Y FIJACIÓN DE TUBING | C-3. | 2 | 6 | 1 | 1328.45 | $-
3.269. | SUMINISTRO E INSTALACIÓN DE ANGULO MULTIPERFORADO DE 2" X 2" X ⅛" ESPESOR ACERO GALVANIZADO PARA PROTECCIÓN Y FIJACIÓN DE TUBING | C-3. | 2 | 6 | 1 | 1836.73 | $-
3.270. | PERFIL C ESTANDAR (CE) 76 MM x 6.10 kg/m (3 in. x 4.10 lb./ft.) | C-3. | 2 | 6 | 1 | 32684.39 | $-
3.271. | PERFIL C ESTANDAR (CE) 203 mm x 17.11 kg/m (8 in. x 11.50 lb./ft.) | C-3. | 2 | 6 | 1 | 92121.31 | $-
3.272. | PERFIL C ESTANDAR (CE) 203 mm x 27.90 kg/m (8 in. x 18.75 lb./ft.) | C-3. | 2 | 6 | 1 | 110616.28 | $-
3.273. | PERFIL C ESTANDAR (CE) 254 mm x 22.76 kg/m (10 in. x 15.30 lb./ft.) | C-3. | 2 | 6 | 1 | 93164.96 | $-
3.274. | PLACA LISA DE ¼" ESP. | C-3. | 2 | 6 | 1 | 62114.21 | $-
3.275. | PLACA LISA DE ⅜" ESP. | C-3. | 2 | 6 | 1 | 54938.9 | $-
3.276. | PLACA LISA DE ½" ESP. | C-3. | 2 | 6 | 1 | 60913.26 | $-
3.277. | PLACA LISA DE ⅝" ESP. | C-3. | 2 | 6 | 1 | 55026.38 | $-
3.278. | PLACA LISA DE ¾" ESP. | C-3. | 2 | 6 | 1 | 56792.63 | $-
3.279. | PLACA LISA DE ⅞" ESP. | C-3. | 2 | 6 | 1 | 74335.83 | $-
3.280. | PLACA LISA DE 1" ESP. | C-3. | 2 | 6 | 1 | 76731.43 | $-
3.281. | PLACA LISA DE 1¼" ESP. | C-3. | 2 | 6 | 1 | 77069.75 | $-
3.282. | PLACA LISA DE 1½" ESP. | C-3. | 2 | 6 | 1 | 76702.64 | $-
3.283. | PLACA LISA DE 2" ESP. | C-3. | 2 | 6 | 1 | 76472.01 | $-
3.284. | PLACA ANTIDERRAPANTE – 6.4 MM X 56.034 KG./M2 EN ACERO ASTM-A36. | C-3. | 2 | 6 | 1 | 62946.55 | $-
3.285. | REDONDO SOLIDO LISO (OS) 19.1 mm (¾ in.) 2.235 kg/m | C-3. | 2 | 6 | 1 | 113320.41 | $-
3.286. | REDONDO SOLIDO LISO (OS) 22.2 mm (⅞ in.) 3.045 kg/m | C-3. | 2 | 6 | 1 | 113622.95 | $-
3.287. | REDONDO SOLIDO LISO (OS) 25.4 mm (1 in.) 3.973 kg/m | C-3. | 2 | 6 | 1 | 115126.78 | $-
3.288. | REDONDO SOLIDO LISO (OS) 50.8 mm (2 in.) 15.89 kg/m | C-3. | 2 | 6 | 1 | 97819 | $-
3.289. | REJILLA METÁLICA ELECTROFORJADA DE ACERO AL CARBÓN TIPO 34N 5 X 25 CON SOLERA DE CARGA DE 3/16" DE ESPESOR POR 1" DE PERALTE. | C-3. | 2 | 6 | 1 | 226990.11 | $-
3.290. | REJILLA METÁLICA ELECTROFORJADA DE ACERO AL CARBÓN TIPO 34N 5 X 32 CON SOLERA DE CARGA DE 3/16" DE ESPESOR POR 1¼" DE PERALTE. | C-3. | 2 | 6 | 1 | 203883.79 | $-
3.291. | SOLERA DE 3/16" ESPESOR X 2" DE ANCHO | C-3. | 2 | 6 | 1 | 85110.2 | $-
3.292. | SOLERA DE ¼" ESPESOR X 2" DE ANCHO | C-3. | 2 | 6 | 1 | 83062.89 | $-
3.293. | SOLERA DE ¼" ESPESOR X 4" DE ANCHO | C-3. | 2 | 6 | 1 | 85355.5 | $-
3.294. | SUMINISTRO, HABILITACION E INSTALACION COSTA FUERA DE SOLERA DE 38.1 mm x 12.7 mm (1½" x ½" DE ESPESOR), EN ACERO AL CARBON ASTM A-36. | C-3. | 2 | 6 | 1 | 72063.9 | $-
3.295. | TUBO CUADRADO (OR) 76 mm x 6.4 mm ( 3 in. x 0.250 in.) 13.11 kg/m | C-3. | 2 | 6 | 11 | 20459.58 | $-
3.296. | TUBO RECTANGULAR (OR) 152 mm x 102 mm x 6.40 mm ( 6 in. x 4 in. x 0.25 in.) 23.24 kg/m | C-3. | 2 | 6 | 1 | 25816.08 | $-
3.297. | PERFIL I RECTANGULAR (IR) 102 mm x 19.4 kg/m ( 4 in. x 13 lb./ft.) | C-3. | 2 | 6 | 1 | 49753.34 | $-
3.298. | PERFIL I RECTANGULAR (IR) 152 mm x 18.00 kg/m (6 in. x 12 lb./ft.) | C-3. | 2 | 6 | 1 | 102670.55 | $-
3.299. | PERFIL I RECTANGULAR (IR) 152 mm x 24.00 kg/m (6 in. x 16 lb./ft.) | C-3. | 2 | 6 | 1 | 104830.2 | $-
3.300. | PERFIL I RECTANGULAR (IR) 152 mm x 29.7 kg/m ( 6 in. x 20 lb./ft.) | C-3. | 2 | 6 | 1 | 107847.99 | $-
3.301. | PERFIL I RECTANGULAR (IR) 203 mm x 19.4 kg/m ( 8 in. x 13 lb./ft.) | C-3. | 2 | 6 | 1 | 105117.53 | $-
3.302. | PERFIL I RECTANGULAR (IR) 203 mm x 22.5 kg/m ( 8 in. x 15 lb./ft.) | C-3. | 2 | 6 | 1 | 107727.46 | $-
3.303. | PERFIL I RECTANGULAR (IR) 203 mm x 31.2 kg/m ( 8 in. x 21 lb./ft.) | C-3. | 2 | 6 | 1 | 109588.9 | $-
3.304. | PERFIL I RECTANGULAR (IR) 254 mm x 28.50 kg/m (10 in. x 19 lb./ft.) | C-3. | 2 | 6 | 1 | 105881.83 | $-
3.305. | PERFIL I RECTANGULAR (IR) 254 mm x 32.90 kg/m (10 in. x 22 lb./ft.) | C-2. | 1 | 6 | 12 | 103561.47 | $-
3.306. | PERFIL I RECTANGULAR (IR) 254 mm x 38.50 kg/m (10 in. x 26 lb./ft.) | C-3. | 2 | 6 | 1 | 110718.09 | $-
3.307. | PERFIL I RECTANGULAR (IR) 254 mm x 44.80 kg/m (10 in. x 30 lb./ft.) | C-3. | 2 | 6 | 1 | 107794.48 | $-
3.308. | PERFIL I RECTANGULAR (IR) 305 mm x 32.80 kg/m (12 in. x 22 lb./ft.) | C-3. | 2 | 6 | 1 | 104696.24 | $-
3.309. | PERFIL I RECTANGULAR (IR) 305 mm x 38.70 kg/m (12 in. x 26 lb./ft.) | C-3. | 2 | 6 | 1 | 111699.64 | $-
3.310. | PERFIL I RECTANGULAR (IR) 305 mm x 96.70 kg/m (12 in. x 65 lb./ft.) | C-3. | 2 | 6 | 1 | 93020.25 | $-
3.311. | PERFIL I RECTANGULAR (IR) 356 mm x 32.9 kg/m (14 in. x 22 lb./ft.) | C-3. | 2 | 6 | 1 | 104529.07 | $-
3.312. | PERFIL I RECTANGULAR (IR) 356 mm x 79.0 kg/m (14 in. x 53 lb./ft.) | C-3. | 2 | 6 | 1 | 110244.54 | $-
3.313. | PERFIL I RECTANGULAR (IR) 406 mm x 59.80 kg/m 16 in. x 40 lb./ft.) | C-3. | 2 | 6 | 1 | 103268.99 | $-
3.314. | PERFIL I RECTANGULAR (IR) 406 mm x 67.40 kg/m (16 in. x 45 lb./ft.) | C-3. | 2 | 6 | 15 | 104113.94 | $-
3.315. | PERFIL I RECTANGULAR (IR) 406 mm x 74.40 kg/m (16 in. x 50 lb./ft.) | C-2. | 1 | 6 | 15 | 107937.74 | $-
3.316. | PERFIL I RECTANGULAR (IR) 457 mm x 74.50 kg/m (18 in. x 50 lb./ft.) | C-2. | 1 | 6 | 15 | 108910.81 | $-
3.317. | PERFIL I RECTANGULAR (IR) 457 mm x 82.00 kg/m (18 in. x 55 lb./ft.) | C-3. | 2 | 6 | 15 | 90941.04 | $-
3.318. | PERFIL I RECTANGULAR (IR) 457 mm x 96.70 kg/m (18 in. x 65 lb./ft.) | C-2. | 1 | 6 | 15 | 95223.81 | $-
3.319. | PERFIL I RECTANGULAR (IR) 457 mm x 112.90 kg/m (18 in. x 76 lb./ft.) | C-3. | 2 | 6 | 15 | 99704.15 | $-
3.320. | PERFIL I RECTANGULAR (IR) 610 mm x 101.6 kg/m (24 in. x 68 lb./ft.) | C-2. | 1 | 6 | 15 | 118271.19 | $-
3.321. | PERFIL I RECTANGULAR (IR) 610 mm x 155.0 kg/m (24 in. x 104 lb./ft.) | C-2. | 1 | 6 | 15 | 144549.96 | $-
3.322. | SUMINISTRO E INSTALACION COSTA FUERA DE VALVULA TIPO BOLA DE 20" DIAMETRO, CLASE 600 LBS,CUERPO INTEGRAL SOLDADO, PASO COMPLETO Y CONTINUADO, EXTREMOS BRIDADOS R.F., BOLA MONTADA SOBRE MUÑONES, TRIM PARA SERVICIO AMARGO, (TRIM-222), TEMPERATURA -20 F A 375 F (-29 C A 190 C), MATERIALES DE FABRICACION: CUERPO DE ACERO AL CARBON FORJADO ASTM A516 GR. 70 (M), BOLA DE ACERO AL CARBON FORJADO ASTM A694 F50 (M) RECUBIERTA CON 0.003" DE NIQUEL ELECTROLESS, VASTAGO DE ACERO AL CARBON AISI 4130, RECUBIERTO CON 0.003" DE NIQUEL ELECTROLESS, BRIDAS DE ACERO AL CARBON FORJADO ASTM A350 GR. LF2 (M), ANILLOS DEL ASIENTO ROTATORIOS DE ACERO INOXIDABLE AISI 410, INSERTOS DE LOS ASIENTOS: PTFE (TEFLON), SELLOS Y EMPAQUETADURA DE VASTAGO: PTFE (TEFLON). NORMAS DE FABRICACION Y PRUEBAS. API 6D, ANSI B16.5, NACE MR-0175, DISEÑO A PRUEBA DE FUEGO API 6FA, CON OPERADOR DE ENGRANES. | C3-EXT | 2 | 7 | 1 | 29429.33 | 128395.2
3.323. | SUMINISTRO E INSTALACIÓN COSTA FUERA DE VALVULA DE BOLA MONTADA SOBRE MUÑÓN, DE 16" DE DIÁMETRO, CLASE 600# CONFORME A ASME B16.34, DISEÑO DE ENTRADA LATERAL, DOBLE BLOQUEO Y PURGA, NORMA DE DISEÑO CONFORME A API 6D, CUERPO SOLDADO, ASIENTOS UNIDRECCIONALES EN AMBOS EXTREMOS, PASO COMPLETO Y CONTINUADO, EXTREMOS CARA REALZADA CONFORME A ASME B16.5, CUERPO Y EXTREMOS DE ACERO AL CARBÓN PARA BAJA TEMPERATURA CONFORME A ASTM A350 GR. LF2, BOLA DE ACERO AL CARBÓN CONFORME A ASTM A105N + ENP, MUÑÓN DE ACERO ALEADO CONFORME A AISI 4140 + ENP, VÁSTAGO A PRUEBA DE EXPULSIÓN DE ACERO ALEADO CONFORME A AISI 4140 + ENP, ASIENTOS DE ACERO AL CARBÓN CONFORME A ASTM A105N + ENP, INSERTOS DE ASIENTO DE PEEK, RESORTE DEL ASIENTO DE INCONEL X-750, SELLOS O RING AED, VALVULA DE VENTEO, DREN Y GRASERAS DE SS304, PRUEBAS CONFORME A API-6D, DISEÑO A PRUEBA DE FUEGO DE ACUERDO A API- 6FA, OPERADA CON CAJA DE ENGRANES, CUMPLE CON NACE MR0175/ISO15156 PARA SERVICIO AMARGO. | C3-EXT | 2 | 7 | 1 | 20596.71 | 108432.1
3.324. | SUMINISTRO MANEJO, PRESENTACIÓN Y PRUEBAS DE VÁLVULA DE COMPUERTA CUERPO DE ACERO A CARBÓN FUNDIDO ASTM A-216-GR.WCB. INTERIORES DE ACERO INOXIDABLE 316 (TRIM API 12), SUPERFICIE DE ASIENTOS RECUBIERTOS DE ESTELLITE NO. 6, ASIENTOS RENOVABLES, VÁSTAGO ASCENDENTE, VOLANTE FIJO, BONETE BRIDADO, TORNILLO EXTERIOR YUGO, CUÑA SÓLIDA O FLEXIBLE, EXTREMOS BRIDADOS, CARA REALZADA, CUMPLE CON NACE-MR-01-75 ULT . EDIT. CONTROL DE EMISIONES FUGITIVAS DE 100 PPM MÁXIMO CONFORME A LA EPA, API 598 Y API 600, CLASE 150, DE 6" Ø. | C3-EXT | 2 | 7 | 1 | 14434.96 | 1770.93
3.325. | SUMINISTRO MANEJO, PRESENTACIÓN Y PRUEBAS DE VÁLVULA DE COMPUERTA CUERPO DE ACERO A CARBÓN FUNDIDO ASTM A-216-GR.WCB. INTERIORES DE ACERO INOXIDABLE 316 (TRIM API 12), SUPERFICIE DE ASIENTOS RECUBIERTOS DE ESTELLITE NO. 6, ASIENTOS RENOVABLES, VÁSTAGO ASCENDENTE, VOLANTE FIJO, BONETE BRIDADO, TORNILLO EXTERIOR YUGO, CUÑA SÓLIDA O FLEXIBLE, EXTREMOS BRIDADOS, CARA REALZADA, CUMPLE CON NACE-MR-01-75 ULT . EDIT. CONTROL DE EMISIONES FUGITIVAS DE 100 PPM MÁXIMO CONFORME A LA EPA, API 598 Y API 600, CLASE 150, DE 8" Ø. | C-2. | 1 | 6 | 1 | 15134.96 | 2304.5
3.326. | SUMINISTRO E INSTALACIÓN COSTA FUERA DE VÁLVULA DE COMPUERTA BRIDADA CLASE 150 R.F., CUERPO ASTM A 216 GR. WCB (TRIM-8), INTERIORES DE ACERO INOXIDABLE 13% CR., TORNILLO EXTERIOR Y YUGO, BONETE ATORNILLADO DISCO TIPO CUÑA SOLIDA O FLEXIBLE, ASIENTOS RECAMBIABLES, OPERADA CON VOLANTE DE 8" DE DIAMETRO MARCA WALWORTH, FIG. 5202 O EQUIVALENTE. | C-2. | 1 | 6 | 1 | 15134.96 | 2304.5
3.327. | SUMINISTRO E INSTALACION COSTA FUERA DE VÁLVULA DE COMPUERTA DE 4" DE DIAMETRO, CLASE 150# R.F., MARCA WALWORTH, FIGURA 5202RF-OTHER-WCB-NACE, CUERPO ASTM A216 GR. WCB, INTERIORES DE BRONCE DE ALUMINIO UNS C 61300, TORNILLO EXTERIOR Y YUGO, BONETE ATORNILLADO, DISCO TIPO CUÑA SÓLIDA O FLEXIBLE, ASIENTOS INTERCAMBIABLES, OPERADA CON VOLANTE, EXTREMOS BRIDADOS, DISEÑO DE ACUERDO CON API 600 O EQUIVALENTE. | C-2. | 1 | 6 | 1 | 12837.59 | 8692.65
3.328. | SUMINISTRO E INSTALACIÓN COSTA FUERA DE VALVULA DE CONTROL DE APERTURA RAPIDA PARA MONITOR DE 4" DE DIAMETRO CON BRIDAS ANSI 150#RF, APERTURA MANUAL LOCAL, LA VALVULA DEBERA SER TIPO DIAFRAGMA DE CAMARA SIMPLE, CUERPO Y TAPA FABRICADO EN NAB (NIQUEL ALUMINIO BRONCE), INCUYE TRIM DE CONTROL PRE-ENSAMBLADO, CALIBRADO Y PROBADO EN FABRICA. MARCA: DOROT, MODELO: 77-4"-MO-[M]-NAB[SST]-ANSI150-RF O EQUIVALENTE. | C-2. | 1 | 6 | 1 | 12837.59 | 13667.65
3.329. | SUMINISTRO MANEJO, PRESENTACIÓN Y PRUEBAS, DE VÁLVULA ESFÉRICA DE PASO COMPLETO CLASE 150, DE 6" Ø EXTREMOS BRIDADOS, CARA REALZADA FABRICADA CONFORME A LO ESPECIFICADO EN API-SPEC-6D ULTIMA EDICIÓN CON CUERPO INTEGRAL SOLDADO O ATORNILLADO SEGÚN FABRICANTE (ENSABLADO CON TORNILLO DE ACERO ALEACIÓN ASTM A 193 GR B7M MÍNIMO) CON AUTORIZACIÓN VIGENTE DE AMERICAN PETROLEUM INSTITUTE, PARA UTILIZACIÓN DE MONOGRAMA API-SPEC-6D) DISEÑO A PRUEBA DE FUEGO SEGÚN API-607 O 6FA TODOS LOS MATERIALES EN CONTACTO CON EL FLUIDO DEBEN CUMPLIR CON EL ESTÁNDAR NACE MR-01-75 ULTIMA EDICIÓN, TODAS LAS UNIONES SOLDADAS DE LOS COMPONENTES DE LA VÁLVULA DEBEN DE REALIZARSE CONFORME AL ASME SECCIÓN VIII Y IX ULTIMA EDICIÓN, CON RADIOGRAFIADO AL 100% E INSPECCIÓN DE ULTRASONIDO, CUANDO EL RADIOGRAFIADO SE DIFICULTE POR EL TIPO DE UNIÓN. LA VÁLVULA DEBERÁ SUMINISTRARSE CON PINTURA EXTERIOR ANTICORROSIVA DE ACUERDO AL PROVEEDOR. NO SE ACEPTAN VÁLVULAS CON DIMENSIONES CARA-CARA QUE CORRESPONDAN AL DISEÑO CORTO (SHORT PATTERN) LOS ASIENTOS DE LA VÁLVULA SERÁN PROBADOS CON AIRE DE ACUERDO AL INCISO C3 DEL APÉNDICE C DEL API-SPEC-6D ADEMÁS DE CUMPLIR CON LA PRUEBA HIDROSTÁTICA INDICADA EN LA SECCIÓN 5 DE API-SPEC-6D. MATERIALES DE FABRICACIÓN: CUERPO DE ACERO AL CARBONO ASTM A 105. BRIDAS: MISMO MATERIAL DEL CUERPO. BOLA: BOLA DE ACERO INOXIDABLE 316. VÁSTAGO Y MUÑÓN: SE FABRICARAN EN ACERO AL CARBONO FORJADO DE ACERO INOXIDABLE 316. ANILLO DE ASIENTOS: DE ACERO INOXIDABLE 316 SELLOS DEL ASIENTO DE LA VÁLVULA DE TEFLÓN. TIPO DE OPERADOR: DE PALANCA. LA VÁLVULA DEBE CONTAR CON EL DOBLE DE BLOQUEO Y VENTEO (DOUBLE BLOCK AND BLEED). LA VÁLVULA DEBE TENER EL MONOGRAMA API-SPEC-6D (EN LA PLACA DE IDENTIFICACIÓN). EL RANGO DE PRESIÓN DE TEMPERATURA EN LOS ASIENTOS PARA LOS ELASTÓMEROS Y TERMOPLÁSTICOS UTILIZADAS EN LA FABRICACIÓN DE LA VÁLVULA QUE SE PROPONGA, DEBERÁ CUMPLIR COMO MÍNIMO CON EL RANGO PRESIÓN TEMPERATURA DEL CUERPO DE LA VÁLVULA. | C-3. | 2 | 6 | 1 | 14434.96 | 14310.13
3.330. | SUMINISTRO, CARGA, ACARREO E INSTALACIÓN COSTA FUERA DE VÁLVULA DE RETENCIÓN BRIDADA TIPO COLUMPIO CLASE 150 R.F., CUERPO DE ACERO FUNDIDO ASTM A 216 GR. WCB, INTERIORES EN MONEL EN FLECA Y DISCO, (TRIM API 9) TAPA EMBIRLADA, FABRICADA SEGUN DISEÑO API 594, ASME B16.34, MARCA OMEGA . DIÁMETRO NOMINAL DE 8" DE DIAMETRO O EQUIVALENTE. | C-2. | 1 | 6 | 1 | 15134.96 | 11393.75
3.331. | SUMINISTRO E INSTALACIÓN DE VALVULA DE COMPUERTA DE 2" DE DIAMETRO 800#, ROSCADA, API STD 602, ACERO AL CARBON ASTM A-105, (TRIM API-8). | C-2. | 1 | 6 | 1 | 11157.68 | 308.71
3.332. | SUMINISTRO E INSTALACION COSTA FUERA DE VALVULA DE COMPUERTA DE BRONCE DE 2" DE DIAMETRO CLASE 150# CONFORME A MSS-SP80 (300 WOG) CUERPO Y BONETE DE BRONCE ASTM B62 GR. C83600, COMPUERTA SOLIDA, EXT. ROSCADOS ASME B1.20.1, EMPAQUE DE VASTAGO PTFE, | C-2. | 1 | 6 | 1 | 11174.23 | 1803.44
3.333. | SUMINISTRO E INSTALACIÓN COSTA FUERA DE VALVULA COMPUERTA ¾" 800# EXTREMOS ROSCADOS ASTM A105 TRIM 1, TORNILLO EXTERIOR Y YUGO, BONETE ATORNILLADO, CUÑA SÓLIDA, ASIENTOS RECAMBIABLES, OPERADA CON VOLANTE. ISO 15761. | C-2. | 1 | 6 | 1 | 9311.85 | 108.4
3.334. | SUMINISTRO E INSTALACIÓN COSTA FUERA DE VALVULA DE CONTROL DE APERTURA RAPIDA PARA HIDRANTE DE 2½" DE DIAMETRO EXTREMOS ROSCADOS, APERTURA MANUAL LOCAL, LA VALVULA DEBERA SER TIPO DIAFRAGMA DE CAMARA SIMPLE, CUERPO Y TAPA FABRICADO EN NAB (NIQUEL ALUMINIO BRONCE), INCUYE TRIM DE CONTROL PRE-ENSAMBLADO, CALIBRADO Y PROBADO EN FABRICA. MARCA: DOROT, MODELO: 44-2.5"HY-PR1-NAB[SST]-NPT O EQUIVALENTE. | C-2. | 1 | 6 | 1 | 11174.23 | 11131.56
3.335. | SUMINISTRO E INSTALACION COSTA FUERA DE VÁLVULA ESFÉRICA DE ½" CLASE 6000# AC. INOX EXT. OD | C-2. | 1 | 6 | 1 | 127.15 | 932.81
3.336. | SUMINISTRO E INSTALACIÓN DE VÁLVULA DE AGUJA DE ACERO INOXIDABLE 316 DE ½" Ø N.P.T.F., 6000 #. | C-2. | 1 | 6 | 1 | 127.15 | 186.56
3.337. | SUMINISTRO E INSTALACIÓN COSTA FUERA DE VALVULA DE AGUJA HEMBRA DE ½" DE DIAMETRO NPT, CUERPO,VASTAGO Y ASIENTO DE ACERO INOXIDABLE 316L DE 15000#. | C-4. | 2 | 6 | 10 | 127.15 | 559.69
3.338. | SUMINISTRO E INSTALACION COSTA FUERA DE VALVULA DE AGUJA HEMBRA DE ACERO INOXIDABLE 316L DE 9/16" OD X 9/16" OD, PARA 20,000 PSI. | C-4.1 | 2 | 6 | 10 | 127.15 | 21081.56
3.339. | SUMINISTRO E INSTALACION COSTA FUERA DE FILTRO TIPO "Y" CLASE 150# R.F., CUERPO Y TAPA ASTM A216 GR. WCB, ELEMENTO FILTRANTE DE ACERO INOXIDABLE A-304 CON PERFORACIONES DE ⅛". Y, DE DREN DE 1½" NPT. EXTREMOS BRIDADOS DE 4" DE DIAMETRO | C-4. | 2 | 6 | 10 | 211.63 | 124.38
3.340. | SUMINISTRO E INSTALACIÓN DE CONECTOR HEMBRA DE ½" Ø O.D. X ½" Ø NPT ACERO INOXIDABLE, ALTO SELLO. | C-4.1 | 2 | 6 | 10 | 127.15 | 16
3.341. | SUMINISTRO E INSTALACIÓN COSTA FUERA DE CONECTOR HEMBRA DE ¾" DE DIAMETRO NPT X ½" O.D. DE ACERO INOXIDABLE 316L, ALTO SELLO Y DOBLE FERULA. | C-4. | 2 | 6 | 10 | 127.15 | 16.16
3.342. | SUMINISTRO E INSTALACIÓN COSTA FUERA DE CONECTOR HEMBRA DE ACERO INOXIDABLE 316, ALTO SELLO, DE ⅜" O.D. X ⅜" DE DIAMETRO NPT. | C-4.1 | 2 | 6 | 10 | 127.15 | 10.65
3.343. | SUMINISTRO E INSTALACION COSTA FUERA DE CONECTOR HEMBRA DE 9/16" MP X 9/16" OD DE ACERO INOXIDABLE 316L, CON TUERCA/BARRIL. PARA 20,000 PSI. | C-4. | 2 | 6 | 10 | 127.15 | 13.68
3.344. | SUMINISTRO E INSTALACIÓN COSTA FUERA DE CONECTOR HEMBRA DE ½" NPT X 9/16" OD DE ACERO INOXIDABLE 316L, CON TUERCA/BARRIL. PARA 20,000 PSI | C-4.1 | 2 | 6 | 10 | 127.15 | 16.8
3.345. | SUMINISTRO E INSTALACION DE TAPON MACHO CAB. HEXAGONAL DE ½"Ø ROSCADO NPT AC. INOX. 316. | C-4. | 2 | 6 | 10 | 127.15 | 55.6
3.346. | SUMINISTRO E INSTALACIÓN DE CONECTOR RECTO MACHO DE ½" Ø O.D. X ½" Ø NPT ACERO INOXIDABLE 316, ALTO SELLO. | C-4.1 | 2 | 6 | 10 | 127.15 | 11.94
3.347. | SUMINISTRO E INSTALACIÓN DE CONECTOR RECTO MACHO DE ½" Ø O.D. X ¼" Ø NPT ACERO INOXIDABLE 316, ALTO SELLO. | C-11 | 2 | 6 | 14 | 127.15 | 10.75
3.348. | SUMINISTRO E INSTALACIÓN DE CONECTOR RECTO MACHO DE ½" Ø O.D. X ¾" Ø NPT ACERO INOXIDABLE 316, ALTO SELLO. | C-5. | 1 | 6 | 10 | 127.15 | 15.71
3.349. | SUMINISTRO E INSTALACIÓN DE CONECTOR RECTO MACHO DE ¼" Ø O.D. X ¼" Ø NPT ACERO INOXIDABLE 316, ALTO SELLO. | C-5. | 2 | 6 | 10 | 127.15 | 5.46
3.350. | SUMINISTRO E INSTALACIÓN DE CONECTOR RECTO MACHO DE ⅜" Ø O.D. X ½" Ø NPT ACERO INOXIDABLE 316, ALTO SELLO | C-5. | 1 | 6 | 10 | 127.15 | 10.06
3.351. | SUMINISTRO E INSTALACIÓN DE CONECTOR RECTO MACHO DE ⅜" Ø O.D. X ⅜" Ø NPT ACERO INOXIDABLE 316, ALTO SELLO | C-5. | 2 | 6 | 10 | 127.15 | 8.39
3.352. | SUMINISTRO E INSTALACIÓN COSTA FUERA DE CONECTOR REDUCTOR DE ⅜" OD X ¼" OD, DE DIAMETRO DE ACERO INOXIDABLE 316L. ALTO SELLO Y DOBLE FERULA, SOBRE EL NIVEL DE PISO. | C-5. | 1 | 6 | 10 | 127.15 | 7.6
3.353. | SUMINISTRO E INSTALACIÓN DE CONECTOR BULKHEAD UNIÓN DE ⅜" Ø O.D. ACERO INOXIDABLE 316 ALTO SELLO | C-14 | 2 | 6 | 14 | 127.15 | 17.25
3.354. | SUMINISTRO E INSTALACIÓN DE CONECTOR UNIÓN DE ¼" Ø O.D. ACERO INOXIDABLE 316, ALTO SELLO | C-14 | 2 | 6 | 14 | 127.15 | 9.18
3.355. | SUMINISTRO E INSTALACIÓN DE CONECTOR UNIÓN DE ⅜" Ø O.D. ACERO INOXIDABLE 316, ALTO SELLO | C-14 | 2 | 6 | 14 | 127.15 | 11.59
3.356. | SUMINISTRO E INSTALACIÓN DE TE CONECTOR UNIÓN DE ½" Ø O.D. ACERO INOXIDABLE 316, ALTO SELLO | C2-EXT | 1 | 7 | 14 | 127.15 | 30.94
3.357. | SUMINISTRO E INSTALACION COSTA FUERA DE TÁPON DE ACERO INOXIDABLE 316L DE 9/16" OD, PARA 20,000 PSI. SOBRE EL NIVEL DE PISO. | C2-EXT | 1 | 7 | 14 | 127.15 | 18.66
3.358. | SUMINISTRO E INSTALACION COSTA FUERA DE TAPÓN MACHO DE ½" DIAMETRO NPT, DE CABEZA HEXAGONAL DE ACERO INOXIDABLE 316L, 15000#. | C2-EXT | 1 | 7 | 10 | 127.15 | 24.88
3.359. | SUMINISTRO E INSTALACION COSTA FUERA DE TE CONECTOR DE ⅜" OD X ⅜" OD X ⅜" OD DE ACERO INOXIDABLE 316L, ALTO SELLO Y DOBLE FERULA. | C3-EXT | 2 | 7 | 14 | 127.15 | 21.14
3.360. | SUMINISTRO E INSTALACION COSTA FUERA DE TEE CONECTOR DE ACERO INOXIDABLE 316L DE 9/16" OD X 9/16" OD X 9/16", PARA 20,000 PSI. | C3-EXT | 2 | 7 | 14 | 127.15 | 23.63
3.361. | SUMINISTRO E INSTALACIÓN COSTA FUERA DE ADAPTADOR MACHO-MACHO NPT X NHT DE 2½" DE DIAMETRO FABRICADO DE BRONCE ASTM B62 ALEACIÓN (UNS C92200) | C3-EXT | 2 | 7 | 14 | 211.63 | 33.58
3.362. | SUMINISTRO E INSTALACIÓN DE TUBING SIN COSTURA DE ½" Ø X 0.049" ESPESOR ACERO INOXIDABLE 316 CON TERMO PLÁSTICO VULCANIZADO DE 0.065" ESPESOR | C-11 | 2 | 6 | 14 | 2507.51 | $-
3.363. | SUMINISTRO E INSTALACIÓN DE TUBING SIN COSTURA DE ⅜" Ø X 0.049" ESPESOR ACERO INOXIDABLE 316 CON TERMO PLÁSTICO VULCANIZADO DE 0.065" ESPESOR | C-11 | 2 | 6 | 14 | 2431.64 | $-
3.364. | SUMINISTRO E INSTALACIÓN COSTA FUERA DE TUBING DE ACERO INOXIDABLE 316L SIN COSTURA ½" DE DIAMETRO, ESP. 0.065" Y CAMISA DE PVC., PARA ALTAS TEMPERATURAS (150 C). | C-11 | 2 | 6 | 14 | 2507.51 | $-
3.365. | SUMINISTRO E INSTALACIÓN COSTA FUERA DE TUBING SIN COSTURA DE ACERO INOXIDABLE T-316L NORMA ASTM A-269 DE ½" DE DIAMETRO, 0.049" DE ESPESOR DE PARED. | C2-EXT | 1 | 7 | 14 | 2507.51 | $-
3.366. | SUMINISTRO E INSTALACIÓN COSTA FUERA DE TUBING SIN COSTURA DE ACERO INOXIDABLE T-316L NORMA ASTM A-269 DE ⅜" DE DIAMETRO, 0.049" DE ESPESOR DE PARED. | C3-EXT | 2 | 7 | 14 | 2431.64 | $-
3.367. | SUMINISTRO E INSTALACIÓN COSTA FUERA DE TUBING ¼" DE DIAMETRO DE ACERO INOXIDABLE 316 SIN COSTURA, ESP. 0.095" Y CAMISA DE PVC. PARA ALTAS TEMPERATURAS (150 C). | C-11 | 2 | 6 | 14 | 2507.51 | $-
3.368. | SUMINISTRO E INSTALACION COSTA FUERA DE TUBING 9/16" O.D. 0.312" DIAMETRO INTERIOR DE ACERO INOXIDABLE 316L. SIN COSTURA, PARA 20,000 PSI. SOBRE EL NIVEL DE PISO. | C-11 | 2 | 6 | 14 | 2507.51 | $-
3.369. | SUMINISTRO E INSTALACIÓN DE CONECTOR CODO 90º MACHO ⅜"Ø O.D. X ½"Ø NPT ACERO INOXIDABLE 316 ALTO SELLO | C-11 | 2 | 6 | 14 | 127.15 | 43.53
3.370. | SUMINISTRO E INSTALACION COSTA FUERA DE CONECTOR CODO DE 90 DE 9/16" OD X 9/16 OD DE ACERO INOX. 316SS PARA 20000 PSI. SOBRE EL NIVEL DE PISO. | C-11 | 2 | 6 | 14 | 127.15 | 37.31
3.371. | SUMINISTRO E INSTALACION COSTA FUERA DE COPLE ADAPTADOR DE 9/16" MP X ½" NPTF, DE ACERO INOXIDABLE 316SS PARA 20000 PSI. SOBRE EL NIVEL DE PISO. | C-11 | 2 | 6 | 14 | 127.15 | 52.24
3.372. | SUMINISTRO E INSTALACIÓN COSTA FUERA DE CINTURÓN SIN FIN CON HEBILLA PARA TUBERIA DE 4" DE DIAMETRO DE FLEJE DE ACERO INOXIDABLE ASTM 240/A 240M TP 316 ½" DE ANCHO | C-3. | 2 | 6 | 14 | 127.15 | 43.53
3.373. | SUMINISTRO E INSTALACIÓN COSTA FUERA DE CINTURON ELABORADO CON FLEJE DE ACERO INOXIDABLE 316, DE ½" DE DIAMETRO, ANCHO Y HEBILLA SINFÍN DE ACERO INOXIDABLE 316. | C-6. | 2 | 6 | 8 | 144.84 | 21.14
3.374. | SUMINISTRO E INSTALACION COSTA FUERA DE INDICADOR DE PRESION CON CARATULA DE 4½" DE DIAMETRO DE COLOR BLANCO CON CARACTERES NEGROS, LENTE DE CRISTAL,INASTILLABLE;ESCALA DUAL (PSI/KG/CM2), MATERIAL DE LA CAJA TIPO FENOL DE ½" NTP ;DEBIDO A LAS CARACTERISTICAS DEL FLUIDO (CORROSIVO; IMPUREZAS Y ALTAS TEMPERATURAS).RANGO(KG/CM2)0-140 ELEMENTO DE PRESION TIPO BOURDON;CONEXION INFERIOR A PROCESO NTP CAJA SECA MATERIAL DE MOVIMIENTO Y ELEMENTO DE ACERO INOXIDABLE 316; PARA UNA EXACTITUD DE +/-0.5%DE LA ESCALA TOTAL EL MATERIAL EN CONTACTO CON EL FLUIDO DE PROCESOS DEBE ESTAR DE ACUERDO AL ESTANDAR NACE MR0175/ISO 15156/ULTIMA EDICION, INCLUYE SELLO QUIMICO DE ½" NTP DEBIDO ALAS CARACTERISTICAS DEL FLUIDO (CORROSIVO, IMPUREZAS Y ALTA TEMPERATURA) RANGO(KG/CM2) MODELO: MARCA: WIKA O EQUIVALENTE. | C-6. | 2 | 6 | 8 | 190.6 | 2582.4
3.375. | SUMINISTRO E INSTALACIÓN COSTA FUERA DE INDICADOR DE PRESION CON CARATULA DE 4½" DE DIAMETRO DE COLOR BLANCO CON CARACTERES NEGROS, LENTE DE CRISTAL, INASTILLABLE; ESCALA DUAL (PSI/KG/CM2), MATERIAL DE LA CAJA TIPO FENOL DE ½" NTP; DEBIDO A LAS CARACTERISTICAS DEL FLUIDO (CORROSIVO; IMPUREZAS Y ALTAS TEMPERATURAS). RANGO(KG/CM2)0-1000 ELEMENTO DE PRESION TIPO BOURDON; CONEXION INFERIOR A PROCESO NTP CAJA SECA MATERIAL DE MOVIMIENTO Y ELEMENTO DE ACERO INOXIDABLE 316; PARA UNA EXACTITUD DE +/-0.5% DE LA ESCALA TOTAL EL MATERIAL EN CONTACTO CON EL FLUIDO DE PROCESOS DEBE ESTAR DE ACUERDO AL ESTANDAR NACE MR0175/ISO 15156/ULTIMA EDICION, INCLUYE SELLO QUIMICO DE ½" NTP DEBIDO ALAS CARACTERISTICAS DEL FLUIDO (CORROSIVO, IMPUREZAS Y ALTA TEMPERATURA) RANGO(KG/CM2) MARCA: WIKA O EQUIVALENTE. | C-6. | 2 | 6 | 8 | 190.6 | 2582.4
3.376. | SUMINISTRO E INSTALACIÓN COSTA FUERA DE NIPLE HEXAGONAL LARGO DE ½" DE DIAMETRO DE ACERO INOXIDABLE ASTM A 182/A 182M F 316 (UNS S31600), CON CONEXIÓN NPT MACHO Y LONGITUD DE 3" | C-14 | 2 | 6 | 14 | 127.15 | 33.58
3.377. | SUMINISTRO E INSTALACION COSTA FUERA DE REGISTRADOR DE PRESIÓN, TIPO BOURDON HELICOIDAL, MATERIAL DE ACERO INOXIDABLE 316, CONEXIÓN A PROCESO DE½" NPT HEMBRA,CAJA ESTANDAR POR FABRICANTE A PRUEBA DE INTEMPERIE (NEMA4X), GRAFICA TIPO CIRCULAR DE 12", MECANISMO DE TIEMPO RELOJ MECANICO,SISTEMADE ENTINTADO CON PLUMIN DESECHABLE, CON ADAPTORES PARA MONTAJE EN YUGO DE 2", DEBE CUMPLIR CON NACE MR-0175/ISO 15 156-2015. RANGO (kg/cm ) 0-140, ITT BARTON MODELO 242 E. | C-14 | 2 | 6 | 14 | 127.15 | 3980
3.378. | SUMINISTRO E INSTALACION COSTA FUERA DE DREN RESPIRADERO UNIVERSAL DE ACERO INOXIDABLE DE 16 MM DE DIAMETRO (½" ) A PRUEBA DE EXPLOSION. | C-14 | 2 | 6 | 14 | 127.15 | 21.14
3.379. | SUMINISTRO E INSTALACION COSTA FUERA DE CONECTOR UNION PASAMUROS PARA 20,000 PSI DE 9/16" OD X 9/16" OD DE ACERO INOXIDABLE 316L, CON TUERCA/BARRIL | C2-EXT | 1 | 7 | 14 | 127.15 | 27.36
3.380. | SUMINISTRO E INSTALACIÓN COSTA FUERA DE CONECTOR UNION PASAMUROS DE ½"OD X ½"OD DE AC. INOX. 316L, ALTO SELLO DE DOBLE FERULA. | C-14 | 2 | 6 | 14 | 127.15 | 35.7
3.381. | SUMINISTRO E INSTALACION COSTA FUERA DE PLACA INDIVIDUAL DE INTERCONEXIÓN DE CONECTORES PASA MUROS DE 407X407X6 MM | C-14 | 2 | 6 | 14 | 211.63 | 21.14
3.382. | SUMINISTRO E INSTALACIÓN COSTA FUERA DE CONECTOR UNION PASAMUROS PARAá20,000áPSI DE ¼" O.D. X ¼" O.D. DE ACERO INOXIDABLE 316SS PARA TUBING DE ¼"X0.95. | C2-EXT | 1 | 7 | 14 | 127.15 | 27.36
3.383. | SUMINISTRO E INSTALACION DE TORNILLO DE ACERO INOXIDABLE 304, CON TUERCAS Y ARANDELAS DE PRESION, DE LAS SIGUIENTES DIMENSIONES: DE 13MM Ø X 38MM DE LONGITUD, | C2-EXT | 1 | 7 | 14 | 63.44 | 18.66
3.384. | SUMINISTRO E INSTALACION DE ABRAZADERA DE COBRE ESTAÑADA PARA CONDUCTOR CALIBRE DE 2 AWG A 2/0 AWG, INCLUYE UN PERNO DE ACERO ENDURECIDO DE ALTA VELOCIDAD PARA APLICACION EN ACERO CON CABEZA DE ⅜" Y VASTAGO DE 11/32" | C-3. | 2 | 6 | 11 | 1311.53 | 27.36
3.385. | SUMINISTRO E INSTALACIION COSTA FUERA DE ABRAZADERA TIPO SILBATO PARA CABLE CALIBRE 2 AWG AC. INOXIDABLE FORRADO | C3-EXT | 2 | 7 | 14 | 1311.53 | 29.85
3.386. | SUMINISTRO E INSTALACION DE ABRAZADERA TIPO "U" PARA TUBO DE 2" Ø DE ACERO INOXIDABLE. CON 02 TUERCAS DE 5/16" Ø | C2-EXT | 1 | 7 | 14 | 1086.59 | 25.75
3.387. | ABRAZADERA DE VARILLA "U", FIG. 137: ANVIL (GRINNELL) O EQUIVALENTE, C/CUATRO TUERCAS HEXAGONALES PARA TUBERÍA DE LAS SIGUIENTES DIMENSIONES: ABRAZADERA DE VARILLA "U", C/CUATRO TUERCAS HEXAGONALES PARA TUBERIA DE 2" | C2-EXT | 1 | 7 | 14 | 1086.59 | 32.34
3.388. | ABRAZADERA DE VARILLA "U", C/CUATRO TUERCAS HEXAGONALES PARA TUBERIA DE 4" | C2-EXT | 1 | 7 | 14 | 1086.59 | 39.8
3.389. | ABRAZADERA DE VARILLA "U", C/CUATRO TUERCAS HEXAGONALES PARA TUBERIA DE 8" | C2-EXT | 1 | 7 | 14 | 1086.59 | 39.8
3.390. | SUMINISTRO E INSTALACION DE ABRAZADERA TIPO "U" BOLTS ACERO GALVANIZADO DE 1" Ø CON RECUBRIMIENTO DE PVC DE 40 MILESIMAS DE PULGADA DE ESPESOR CON 02 TUERCAS ENCAPSULADAS EN PVC | C3-EXT | 2 | 7 | 1 | 1210.34 | $-
3.391. | SUMINISTRO E INSTALACION DE ABRAZADERA TIPO "U" BOLTS ACERO GALVANIZADO DE 1½" Ø CON RECUBRIMIENTO DE PVC DE 40 MILESIMAS DE PULGADA DE ESPESOR CON 02 TUERCAS ENCAPSULADAS EN PVC | C3-EXT | 2 | 7 | 1 | 1228.86 | $-
3.392. | SUMINISTRO E INSTALACION DE ABRAZADERA TIPO "U" BOLTS ACERO GALVANIZADO DE 2" Ø CON RECUBRIMIENTO DE PVC DE 40 MILESIMAS DE PULGADA DE ESPESOR CON 02 TUERCAS ENCAPSULADAS EN PVC | C-14 | 2 | 6 | 14 | 1366.51 | $-
3.393. | SUMINISTRO E INSTALACION DE ABRAZADERA TIPO "U" BOLTS ACERO GALVANIZADO DE ¾" Ø CON RECUBRIMIENTO DE PVC DE 40 MILESIMAS DE PULGADA DE ESPESOR CON 02 TUERCAS ENCAPSULADAS EN PVC | C3-EXT | 2 | 7 | 10 | 1182.58 | $-
3.394. | SUMINISTRO E INSTALACIÓN COSTA FUERA DE ABRAZADERA DE VARILLA "U" , FIGURA 137: ANVIL (GRINNELL) CON VARILLA DE ¼" DE DIAMETRO CON CUATRO TUERCAS HEXAGONALES PARA TUBERÍA DE 1" DE DIÁMETRO | C3-EXT | 2 | 7 | 10 | 1298.99 | $-
3.395. | SUMINISTRO E INSTALACIÓN DE ABRAZADERA TIPO "U" PARA TUBO DE 6" DE DIAMETRO CON VARILLA DE ⅝" DE DIAMETRO DE ACERO GALVANIZADO | C-5. | 2 | 6 | 10 | 1485.95 | $-
3.396. | SUMINISTRO E INSTALACIÓN COSTA FUERA DE ABRAZADERA TIPO "U" PARA TUBO DE 6" DE DIÁMETRO DE ⅜" DE DIÁMETRO CON 2 TUERCAS Y ARANDELAS DE PRESION ACERO GALVANIZADO FIG TS-137 STANDARD U-BOLT | C-5. | 2 | 6 | 10 | 1485.95 | $-
3.397. | SUMINISTRO E INSTALACIÓN COSTA FUERA DE ABRAZADERA TIPO "U" PARA TUBO DE 6" DE DIÁMETRO DE ½" DE DIÁMETRO CON CUATRO TUERCAS ACERO GALVANIZADO FIG TS-137 STANDARD U-BOLT | C-5. | 2 | 6 | 10 | 2207.54 | $-
3.398. | SUMINISTRO E INSTALACIÓN COSTA FUERA DE ABRAZADERA TIPO "U" PARA TUBO DE 10" DE DIÁMETRO DE ⅝" DE DIÁMETRO CON CUATRO TUERCAS ACERO GALVANIZADO FIG TS-137 STANDARD U-BOLT | C-5. | 2 | 6 | 10 | 2403.84 | $-
3.399. | SUMINISTRO E INSTALACION DE CONDUCTOR DE COBRE SUAVE CON AISLAMIENTO TERMOPLASTICO THW-LS/THHW-LS PARA 600 V, 75°C DE TEMPERATURA DE OPERACIÓN: CALIBRE 12 AWG, COLOR VERDE | C-5. | 1 | 6 | 10 | 59.91 | $-
3.400. | SUMINISTRO E INSTALACION DE CONDUCTOR DE COBRE SUAVE CON AISLAMIENTO TERMOPLASTICO THW-LS/THHW-LS PARA 600 V, 75°C DE TEMPERATURA DE OPERACIÓN: CALIBRE 12 AWG, COLOR AZUL | C-4. | 2 | 6 | 7 | 59.91 | $-
3.401. | SUMINISTRO E INSTALACION DE CONDUCTOR DE COBRE SUAVE CON AISLAMIENTO TERMOPLASTICO THW-LS/THHW-LS PARA 600 V, 75°C DE TEMPERATURA DE OPERACIÓN: CALIBRE 10 AWG, COLOR NEGRO | C-5. | 2 | 6 | 10 | 67.28 | $-
3.402. | SUMINISTRO E INSTALACION DE CONDUCTOR DE COBRE SUAVE CON AISLAMIENTO TERMOPLASTICO THW-LS/THHW-LS PARA 600 V, 75°C DE TEMPERATURA DE OPERACIÓN: CALIBRE 10 AWG, COLOR ROJO | C5-EXT | 1 | 7 | 5 | 67.28 | $-
3.403. | SUMINISTRO E INSTALACION DE CONDUCTOR DE COBRE SUAVE CON AISLAMIENTO TERMOPLASTICO THW-LS/THHW-LS PARA 600 V, 75°C DE TEMPERATURA DE OPERACIÓN: CALIBRE 10 AWG, COLOR AZUL | C-3. | 2 | 6 | 15 | 67.28 | $-
3.404. | SUMINISTRO E INSTALACION DE CONDUCTOR DE COBRE SUAVE CON AISLAMIENTO TERMOPLASTICO THW-LS/THHW-LS PARA 600 V, 75°C DE TEMPERATURA DE OPERACIÓN: CALIBRE 10 AWG, COLOR BLANCO | C-3. | 2 | 6 | 15 | 67.28 | $-
3.405. | SUMINISTRO E INSTALACION DE CONDUCTOR DE COBRE SUAVE CON AISLAMIENTO TERMOPLASTICO THW-LS/THHW-LS PARA 600 V, 75°C DE TEMPERATURA DE OPERACIÓN: CALIBRE 2 AWG, COLOR VERDE | C-2. | 1 | 6 | 15 | 184.8 | $-
3.406. | SUMINISTRO E INSTALACION DE CONDUCTOR DE COBRE SUAVE CON AISLAMIENTO TERMOPLASTICO THW-LS/THHW-LS PARA 600 V, 75°C DE TEMPERATURA DE OPERACIÓN: CALIBRE 2/0 AWG, COLOR VERDE | C-2. | 1 | 6 | 15 | 302.21 | $-
3.407. | SUMINISTRO E INSTALACIÓN COSTA FUERA DE CABLE ARMADO MULTICONDUCTOR TIPO METAL CLAD (MC), CON CONDUCTORES DE COBRE SUAVE, AISLAMIENTO DE POLIETILENO DE CADENA CRUZADA (XLP), TIPO RHH/RHW-2, 90 C, 600 V, CON TRES (3) CONDUCTORES CALIBRE 3.31mm2 (12 AWG) MÁS UN (1) CONDUCTOR CALIBRE 3.31mm2 (12 AWG) DE PUESTA A TIERRA COLOR VERDE, CINTA REUNIDORA NO HIGROSCÓPICA, ARMADURA ENGARGOLADA DE ALUMINIO, CUBIERTA EXTERIOR DE PVC, PARA ÁREAS CLASIFICADAS CLASE I, DIVISIÓN 2. | C-2. | 1 | 6 | 1 | 283.31 | $-
3.408. | SUMINISTRO E INSTALACIÓN DE CAJAS TIPO GUAL PARA AREAS PELIGROSAS FABRICADA EN ALUMINIO LIBRE DE COBRE CON RECUBRIMIENTO EXTERIOR DE PVC DE 40 MILÉSIMAS DE PULG. E INTERIOR DE URETANO DE 2 MILÉSIMAS DE PULG: CAJA DE REGISTRO TIPO GUAL DE 1"Ø | C-2. | 1 | 6 | 1 | 3204.25 | $-
3.409. | SUMINISTRO E INSTALACIÓN DE CAJAS TIPO GUAL PARA AREAS PELIGROSAS FABRICADA EN ALUMINIO LIBRE DE COBRE CON RECUBRIMIENTO EXTERIOR DE PVC DE 40 MILÉSIMAS DE PULG. E INTERIOR DE URETANO DE 2 MILÉSIMAS DE PULG: CAJA DE REGISTRO TIPO GUAL DE ¾"Ø | C-3. | 2 | 6 | 1 | 3096.76 | $-
3.410. | SUMINISTRO E INSTALACIÓN DE CAJAS TIPO GUAC PARA AREAS PELIGROSAS, FABRICADA EN ALUMINIO LIBRE DE COBRE CON RECUBRIMIENTO EXTERIOR DE PVC E INTERIOR DE URETANO: CAJA DE REGISTRO TIPO GUAC DE ¾"Ø | C-2. | 1 | 6 | 1 | 3096.76 | $-
3.411. | SUMINISTRO E INSTALACIÓN DE CAJAS TIPO GUAT PARA AREAS PELIGROSAS, FABRICADA EN ALUMINIO LIBRE DE COBRE CON RECUBRIMIENTO EXTERIOR DE PVC E INTERIOR DE URETANO: CAJA DE REGISTRO TIPO GUAT DE 1½"Ø | C-3. | 2 | 6 | 1 | 9126.65 | $-
3.412. | SUMINISTRO E INSTALACIÓN DE CAJAS TIPO GUAT PARA AREAS PELIGROSAS, FABRICADA EN ALUMINIO LIBRE DE COBRE CON RECUBRIMIENTO EXTERIOR DE PVC E INTERIOR DE URETANO: CAJA DE REGISTRO TIPO GUAT DE 1"Ø | C-3. | 2 | 6 | 1 | 3383.95 | $-
3.413. | SUMINISTRO E INSTALACIÓN DE CAJAS TIPO GUAT PARA AREAS PELIGROSAS, FABRICADA EN ALUMINIO LIBRE DE COBRE CON RECUBRIMIENTO EXTERIOR DE PVC E INTERIOR DE URETANO: CAJA DE REGISTRO TIPO GUAT DE ¾"Ø | C-2. | 1 | 6 | 1 | 3383.95 | $-
3.414. | SUMINISTRO E INSTALACIÓN COSTA FUERA DE BARRA DE CONEXIONES A TIERRA, DE COBRE ELECTROLÍTICO DE 25 ⅝" DE LARGO X 3" ANCHO X ¼" ESP, CON BARRIL AISLADOR, SOPORTES Y TORNILLERÍA DE FIJACIÓN | C-2. | 1 | 6 | 1 | 1975.78 | $-
3.415. | SUMINISTRO E INSTALACIÓN COSTA FUERA DE CONECTOR PARA CABLE ARMADO TIPO TMCX, RANGO 15.24 mm A 21.59 mm DE DIÁMETRO, FABRICADO EN ALUMINIO LIBRE DE COBRE, DISEÑO HEXAGONAL, PARA USO EN ÁREAS PELIGROSAS CLASE I, DIV. 2, PARA UN TAMAÑO DE BARRA DE ¾ , NPT, INCLUYE COMPUESTO SELLADOR. | C-3. | 2 | 6 | 1 | 1311.53 | 32.34
3.416. | SUMINISTRO E INSTALACION COSTA FUERA DE CONECTOR A COMPRESION DERIVACION DE 2/0 AWG A 1/0 AWG DE ALEACION ALTA EN COBRE TIPO "C". | C-2. | 1 | 6 | 1 | 1311.53 | 39.8
3.417. | SUMINISTRO E INSTALACIÓN COSTA FUERA DE CONECTOR DERIVADOR TIPO "YGHC-C" PARA CABLE CAL. 33.6mm2 (2 AWG) Y DERIVADO CAL. 33.6mm2 (2 AWG), MARCA BURNDY O EQUIVALENTE. | C-2. | 1 | 6 | 1 | 1311.53 | 45.65
3.418. | SUMINISTRO E INSTALACIÓN DE CONECTOR GLÁNDULA DE ALUMINIO LIBRE DE COBRE TIPO MACHO: DE 21 MM Ø (¾") | C-3. | 2 | 6 | 1 | 1311.53 | 21.14
3.419. | SUMINISTRO E INSTALACION DE CONECTOR PARA CABLE ARMADO TIPO GLANDULA DE ALUMINIO LIBRE DE COBRE ADECUADO PARA AREAS CLASE I DIVISION 1, GRUPOS A, B, C Y D. RANGO PARA CABLE DE 0.342 A 4.020" DE DIAMETRO CON CONEXION ROSCADA DE 21 MM (¾"). | C-2. | 1 | 6 | 1 | 1311.53 | 32.34
3.420. | SUMINISTRO E INSTALACIÓN COSTA FUERA DE CONECTOR MECÁNICO A COMPRESIÓN EN FORMA DE "C" TIPO YGHC PARA LÍNEA DE COBRE PRINCIPAL, CALIBRE 2/0 AWG Y DERIVACIÓN CALIBRE 2 AWG. | C-3. | 2 | 6 | 1 | 1629.74 | $-
3.421. | SUMINISTRO E INSTALACIÓN COSTA FUERA DE CONECTOR MECÁNICO A COMPRESIÓN EN FORMA DE "C" TIPO YGHC PARA LÍNEA DE COBRE PRINCIPAL, CALIBRE 2/0 AWG Y DERIVACIÓN CALIBRE 2/0 AWG. | C-3. | 2 | 6 | 1 | 1629.74 | $-
3.422. | SUMINISTRO E INSTALACIÓN COSTA FUERA DE CONECTORES RECTOS CON TORNILLERIA DE ACERO INOXIDABLE A-316 PARA CHAROLA DE 6", PARA CHAROLAS EXISTENTES | C-2. | 1 | 6 | 1 | 1311.53 | 42.29
3.423. | SUMINISTRO E INSTALACIÓN COSTA FUERA DE CUBIERTA DE PROTECCIÓN CONTRA LA CORROSIÓN TMC-K, PARA CONECTOR TIPO TMCX, PARA CABLE ARMADO. | C-2. | 1 | 6 | 1 | 1311.53 | 42.29
3.424. | SUMINISTRO E INSTALACIÓN DE SISTEMA DE SOPORTES (CHAROLA), DE FIBRA DE VIDRIO PARA CABLES. TIPO ESCALERA, TRAMO RECTO DE 3.66 M. (146") DE LONGITUD, ESPACIAMIENTO ENTRE TRAVESAÑOS 30.48 MM. (12"), 6" DE PERALTE UTIL, INCLUYEN 2 CONECTORES TIPO "Z" CON TORNILLERIA DE ACERO INOXIDABLE A-316, DE 15.24 CM. (6") DE ANCHO | C-2. | 1 | 6 | 1 | 11912.58 | $-
3.425. | SUMINISTRO E INSTALACION COSTA FUERA DE CHAROLA RECTA TIPO ESCALERA DE POLIESTER REFORZADO CON FIBRA DE VIDRIO AUTOEXTINGUIBLE Y PROTEGIDO CONTRA RAYOS UV DE 36" DE ANCHO, PERALTE DE 102 MM (4"), PERFIL TIPO "C". INCLUYE 4 GRAPAS DE ACERO INOXIDABLE Y 2 CONECTORES DE 6". | C-2. | 1 | 6 | 1 | 352.61 | 1902.94
3.426. | SUMINISTRO E INSTALACION COSTA FUERA DE CURVA HORIZONTAL DE 90 DE FIBRA DE VIDRIO, PARA CHAROLA PORTA CABLES CON PROTECCION PARA USO EN INTEMPERIE TIPO ESCALERA DE POLIESTER REFORZADO CON FIBRA DE VIDRIO AUTOEXTINGUIBLE Y PROTEGIDO CONTRA RAYOS UV DE 36" DE ANCHO, PERALTE DE 152 MM (6"), PERFIL TIPO "C". INCLUYE 4 GRAPAS DE ACERO INOXIDABLE Y 2 CONECTORES DE 6". | C-2. | 1 | 6 | 1 | 352.61 | 2238.75
3.427. | SUMINISTRO E INSTALACION COSTA FUERA DE CHAROLA RECTA TIPO ESCALERA DE POLIESTER REFORZADO CON FIBRA DE VIDRIO AUTOEXTINGUIBLE Y PROTEGIDO CONTRA RAYOS UV DE 36" DE ANCHO, PERALTE DE 6", PERFIL TIPO "C".á INCLUYE 4 GRAPAS DE ACERO INOXIDABLE Y 2 CONECTORES DE 6". | C-2. | 1 | 6 | 1 | 352.61 | 1902.94
3.428. | SUMINISTRO E INSTALACION COSTA FUERA DE CHAROLA RECTA TIPO ESCALERA DE POLIESTER REFORZADO CON FIBRA DE VIDRIO AUTOEXTINGUIBLE Y PROTEGIDO CONTRA RAYOS UV DE 24" DE ANCHO, PERALTE DE 6", PERFIL TIPO "C".á INCLUYE 4 GRAPAS DE ACERO INOXIDABLE Y 2 CONECTORES DE 6". | C-3. | 2 | 6 | 1 | 352.61 | 1902.94
3.429. | SUMINISTRO E INSTALACIÓN COSTA FUERA DE CURVA VERTICAL INTERIOR A 45° PARA CHAROLA PORTACABLES CON PROTECCION PARA USO EN INTEMPERIE TIPO ESCALERA DE POLIESTER REFORZADO CONFIBRA DE VIDRIO AUTOEXTINGUIBLE Y PROTEGIDO CONTRA RAYOS UV DE 508 MM (20") DE ANCHO, PERALTE DE 152 MM (6"), PERFIL TIPO "C", PASO DE 152 MM (6"), RADIO 24", INCLUYE 4 GRAPAS DE ACERO INOXIDABLE Y 2 CONECTORES DE 6". | C-3. | 2 | 6 | 15 | 352.61 | 1119.38
3.430. | SUMINISTRO E INSTALACIÓN COSTA FUERA DE CURVA VERTICAL EXTERIOR A 45° PARA CHAROLA PORTA CABLES CON PROTECCION PARA USO EN INTEMPERIE TIPO ESCALERA DE POLIESTER REFORZADO CON FIBRA DE VIDRIO AUTOEXTINGUIBLE Y PROTEGIDO CONTRA RAYOS UV DE 508 MM (20") DE ANCHO, PERALTE DE 152 MM (6"), PERFIL TIPO "C", PASO DE 152 MM (6"), RADIO 24", INCLUYE 4 GRAPAS DE ACERO INOXIDABLE Y 2 CONECTORES DE 6". | C-3. | 2 | 6 | 15 | 352.61 | 1119.38
3.431. | SUMINISTRO E INSTALACIÓN COSTA FUERA DE SOPORTE PARA CABLES TIPO CHAROLA FABRICADO EN ACERO INOXIDABLE TIPO L316, TIPO MALLA ELECTRO SOLDADA, TRAMOS RECTOS DE 3 m, CON UN ANCHO DE 300mm Y PERALTE DE 105mm. | C-3. | 2 | 6 | 15 | 352.61 | 1119.38
3.432. | SUMINISTRO E INSTALACIÓN COSTA FUERA DE CHAROLA RECTA TIPO ESCALERA DE POLIESTER REFORZADO CON FIBRA DE VIDRIO AUTOEXTINGUIBLE Y PROTEGIDO CONTRA RAYOS UV DE 508 MM (20") DE ANCHO, PERALTE DE 152 MM (6"), PERFIL TIPO "C", PASO DE 152 MM (6"), DE 3.05 M DE LONGITUD. INCLUYE 4 GRAPAS DE ACERO INOXIDABLE Y 2 CONECTORES DE 6". | C-3. | 2 | 6 | 15 | 352.61 | 1902.94
3.433. | SUMINISTRO E INSTALACIÓN COSTA FUERA DE CHAROLA RECTA TIPO ESCALERA DE POLIESTER REFORZADO CON FIBRA DE VIDRIO AUTOEXTINGUIBLE Y PROTEGIDO CONTRA RAYOS UV DE 229 MM (9") DE ANCHO, PERALTE DE 102 MM (4"), PERFIL TIPO "C", PASO DE 229 MM (9"), DE 3.05M DE LONGITUD. INCLUYE 4 GRAPAS DE ACERO INOXIDABLE Y 2 CONECTORES DE 6". | C-2. | 1 | 6 | 15 | 352.61 | 1902.94
3.434. | SUMINISTRO E INSTALACIÓN COSTA FUERA DE LUMINARIA CON TECNOLOGÍA LED DE 43 WATTS, PARA OPERAR A 220 V, 60 HZ. | C-2. | 1 | 6 | 15 | 108680.28 | $-
3.435. | SUMINISTRO E INSTALACIÓN COSTA FUERA DE LUMINARIA CON TECNOLOGÍA LED DE 43 WATTS, PARA OPERAR A 220 V, 60 HZ, TEMPERATURA DE COLOR 5000 K (BLANCO FRÍO), ÓPTICA TIPO III. FABRICADO EN ALUMINIO FUNDIDO CON RECUBRIMIENTO EXTERIOR DE PVC, LENTE DE VIDRIO RESISTENTE AL CALOR Y AL IMPACTO. TEMPERATURA DE OPERACIÓN T5. EMPAQUES DE SILICÓN, TORNILLERÍA EXTERNA DE ACERO INOXIDABLE, SELLADA DE FÁBRICA. PARA OPERAR EN AMBIENTE SALINO Y CORROSIVO, Y EN ÁREAS CLASIFICADAS COMO CLASE I, DIVISIÓN 2, GRUPOS C Y D. TIPO DE MONTAJE EMPOTRADO EN MURO. INCLUYE TORNILLOS DE CABEZA HEXAGONAL DE ACERO GALVANIZADO DE ¼" DIAMETRO x 1½" DE LONGITUD, CON ROLDANA PLANA Y DE PRESIÓN PARA SUJECIÓN. | C-2. | 1 | 6 | 15 | 108680.28 | $-
3.436. | SUMINISTRO E INSTALACIÓN COSTA FUERA DE LUMINARIA CON TECNOLOGÍA LED DE 43 WATTS, PARA OPERAR A 220 V, 60 HZ, TEMPERATURA DE COLOR 5000 K (BLANCO FRÍO), ÓPTICA TIPO III. FABRICADO EN ALUMINIO FUNDIDO CON RECUBRIMIENTO EXTERIOR DE PVC, LENTE DE VIDRIO RESISTENTE AL CALOR Y AL IMPACTO. TEMPERATURA DE OPERACIÓN T5. EMPAQUES DE SILICÓN, TORNILLERÍA EXTERNA DE ACERO INOXIDABLE, SELLADA DE FÁBRICA. PARA OPERAR EN AMBIENTE SALINO Y CORROSIVO, Y EN ÁREAS CLASIFICADAS COMO CLASE I, DIVISIÓN 2, GRUPOS C Y D. TIPO DE MONTAJE EN POSTE A 25 , ENTRADA ROSCADA DE 1-½ . | C-2. | 1 | 6 | 15 | 108680.28 | $-
3.437. | SUMINISTRO E INSTALACIÓN COSTA FUERA DE LUMINARIA TIPO REFLECTOR CON TECNOLOGÍA LED DE 62 WATTS, PARA OPERAR A 220 V c.a., 60 Hz, TEMPERATURA DE COLOR 5000 K (BLANCO FRÍO). FABRICADO EN ALUMINIO LIBRE DE COBRE CON RECUBRIMIENTO EXTERIOR DE PVC, ENTRADA ROSCADA DE 21mm DIAMETRO (¾ ) LENTE DE VIDRIO RESISTENTE AL CALOR Y AL IMPACTO. TEMPERATURA DE OPERACIÓN T4. EMPAQUES DE SILICÓN, CAJA EXTERNA DE ACERO INOXIDABLE CON SOPORTE TIPO U , SELLADA DE FÁBRICA, INCLUYE GUARDA. PARA OPERAR EN AMBIENTE SALINO Y CORROSIVO, Y EN ÁREAS CLASIFICADAS COMO CLASE I, DIVISIÓN 2, GRUPOS C Y D EMPOTRADA EN VIGA O COLUMNA. INCLUYE TORNILLOS DE CABEZA HEXAGONAL DE ACERO GALVANIZADO DE ¼" DIAMETRO x 1½" DE LONGITUD, CON ROLDANA PLANA Y DE PRESIÓN. | C-2. | 1 | 6 | 15 | 117016.61 | $-
3.438. | SUMINISTRO E INSTALACIÓN COSTA FUERA DE LUMINARIA CON TECNOLOGÍA LED DE 56 WATTS, PARA OPERAR A 127 V, 60 Hz, TEMPERATURA DE COLOR 6500 K (BLANCO FRIO). FABRICADO EN CUERPO LIBRE DE COBRE, CON TAPAS LATERALES, DIFUSOR DE VIDRIO RESISTENTE AL CALOR Y AL IMPACTO. TORNILLERÍA Y HERRAJES DE ACERO INOXIDABLE. TEMPERATURA DE OPERACIÓN T5. PARA OPERAR EN AMBIENTE SALINO Y CORROSIVO, Y EN ÁREAS CLASIFICADAS CLASE I, DIV. 2, GRUPOS A, B, C Y D. TIPO DE MONTAJE EN TECHO. | C-2. | 1 | 6 | 15 | 8194.81 | $-
3.439. | SUMINISTRO E INSTALACIÓN COSTA FUERA DE LUMINARIA CON TECNOLOGÍA LED DE 56 WATTS, PARA OPERAR A 127 V, 60 Hz, TEMPERATURA DE COLOR 6500 K (BLANCO FRIO). FABRICADO EN CUERPO LIBRE DE COBRE, CON TAPAS LATERALES, DIFUSOR DE VIDRIO RESISTENTE AL CALOR Y AL IMPACTO. TORNILLERÍA Y HERRAJES DE ACERO INOXIDABLE. TEMPERATURA DE OPERACIÓN T5. PARA OPERAR EN AMBIENTE SALINO Y CORROSIVO, Y EN ÁREAS CLASIFICADAS CLASE I, DIV. 2, GRUPOS A, B, C Y D. INCLUYE BATERÍA DE RESPALDO DE 90 MINUTOS. TIPO DE MONTAJE EN TECHO. | C-2. | 1 | 6 | 12 | 8194.81 | $-
3.440. | SUMINISTRO E INSTALACIÓN DE REDUCCIÓN BUSHING A PRUEBA DE EXPLOSIÓN, DE ALUMINIO LIBRE DE COBRE: DE 27 MM. (1") Ø A 15 MM. (½") Ø | C-2. | 1 | 6 | 12 | 1104.08 | $-
3.441. | SUMINISTRO E INSTALACIÓN DE REDUCCIÓN BUSHING A PRUEBA DE EXPLOSIÓN, DE ALUMINIO LIBRE DE COBRE: DE 41MM (1½") A 21MM (¾") Ø | C-2. | 1 | 6 | 12 | 1233.33 | $-
3.442. | SUMINISTRO E INSTALACIÓN COSTA FUERA DE REDUCCIÓN CAMPANA DE ALUMINIO LIBRE DE COBRE CON RECUBRIMIENTO EXTERIOR DE PVC DE 40 MIL. DE PULG. E INTERIOR DE URETANO DE 2 MIL DE PULG. DE ESPESOR, DEBERÁ CUMPLIR DE ACUERDO A NEMA RN1, DE 41 A 21 mm (1½" A ¾") DIAMETRO. | C-2. | 1 | 6 | 1 | 1355.43 | $-
3.443. | SUMINISTRO E INSTALACIÓN DE SELLO DE ALUMINIO LIBRE DE COBRE CON RECUBRIMIENTO EXTERIOR DE PVC Y RECUBRIMIENTO INTERIOR DE URETANO, MACHO-HEMBRA TIPO EYS, A PRUEBA DE EXPLOSIÓN: DE 21 MM. (¾") Ø | C-2. | 1 | 6 | 1 | 2845.76 | $-
3.444. | SUMINISTRO E INSTALACIÓN DE SELLO DE ALUMINIO LIBRE DE COBRE CON RECUBRIMIENTO EXTERIOR DE PVC Y RECUBRIMIENTO INTERIOR DE URETANO, MACHO-HEMBRA TIPO EYS, A PRUEBA DE EXPLOSIÓN: DE 27 MM. (1") Ø | C-3. | 2 | 6 | 7 | 3123.64 | $-
3.445. | SUMINISTRO E INSTALACIÓN DE SELLO DE ALUMINIO LIBRE DE COBRE CON RECUBRIMIENTO EXTERIOR DE PVC Y RECUBRIMIENTO INTERIOR DE URETANO, MACHO-HEMBRA TIPO EYS, A PRUEBA DE EXPLOSIÓN: DE 41 MM. (1½") Ø | C-5. | 2 | 6 | 10 | 4096.2 | $-
3.446. | SUMINISTRO E INSTALACIÓN DE TUERCA UNIÓN MACHO-HEMBRA A PRUEBA DE EXPLOSIÓN, DE ALUMINIO LIBRE DE COBRE CON RECUBRIMIENTO EXTERNO DE PVC E INTERNO DE URETANO: DE 21 MM. (¾") Ø | C-5. | 1 | 6 | 10 | 2598.65 | $-
3.447. | SUMINISTRO E INSTALACIÓN DE TUERCA UNIÓN MACHO-HEMBRA A PRUEBA DE EXPLOSIÓN, DE ALUMINIO LIBRE DE COBRE CON RECUBRIMIENTO EXTERNO DE PVC E INTERNO DE URETANO: DE 27MM (1") Ø. | C-2. | 1 | 6 | 15 | 2840.55 | $-
3.448. | SUMINISTRO E INSTALACIÓN DE TUERCA UNIÓN MACHO-HEMBRA A PRUEBA DE EXPLOSIÓN, DE ALUMINIO LIBRE DE COBRE CON RECUBRIMIENTO EXTERNO DE PVC E INTERNO DE URETANO: DE 41MM (1½") Ø | C-3. | 2 | 6 | 15 | 3413.31 | $-
3.449. | SUMINISTRO E INSTALACIÓN COSTA FUERA DE CONECTOR A COMPRESIÓN TIPO ZAPATA DE COBRE ELECTROLÍTICO ESTAÑADO DE CAÑÓN CORTO PARA UNA IDENTACIÓN CON UN BARRENO PARA CABLE 33.6MM (2 AWG), INCLUYE: TORNILLO DE CABEZA HEXAGONAL EN MATERIAL DE BRONCE AL SILICIO DE 7.9 MM (5/16") DE DIÁMETRO POR 25MM (1") DE LONGITUD, TUERCA Y ROLDANAS PLANA Y DE PRESIÓN | C-2. | 1 | 6 | 15 | 570.58 | 42.29
3.450. | SUMINISTRO E INSTALACION COSTA FUERA DE CONECTOR MECANICO A COMPRESION DE COBRE ELECTROLICO ESTAÑADOS, TIPO ZAPATA DE BARRIL LARGO PARA CABLE DE 2 AWG, CON UN BARRENO PARA TORNILLOS DE ⅜" DE DIAMETRO. INCLUYE TORNILLO DE CABEZA HEXAGONAL EN MATERIAL BRONCE DE ⅜"Ø x 1½" LONGITUD CON TUERCA Y ROLDANAS PLANA Y DE PRESIÓN | C-2. | 1 | 6 | 15 | 570.58 | 37.31
3.451. | SUMINISTRO E INSTALACION DE TAPON FUSIBLE DE ⅜"OD. DE 75°C DE FUNDICION DE AC. INOX. 316 CON CONEXION A TUBING. NO INCLUYE TRANSPORTE COSTA AFUERA | C-3. | 2 | 6 | 15 | 3479.35 | $-
3.452. | SUMINISTRO E INSTALACIÓN DE TUBERÍA CONDUIT DE ALUMINIO CEDULA 40 CON RECUBRIMIENTO EXTERIOR DE PVC E INTERIOR DE URETANO: TUBERIA CONDUIT DE 1½"Ø | C-2. | 1 | 6 | 15 | 2058.4 | $-
3.453. | SUMINISTRO E INSTALACIÓN DE TUBERÍA CONDUIT DE ALUMINIO CEDULA 40 CON RECUBRIMIENTO EXTERIOR DE PVC E INTERIOR DE URETANO: TUBERIA CONDUIT DE 1"Ø | C-3. | 2 | 6 | 15 | 1391.5 | $-
3.454. | SUMINISTRO E INSTALACIÓN DE TUBERÍA CONDUIT DE ALUMINIO CEDULA 40 CON RECUBRIMIENTO EXTERIOR DE PVC E INTERIOR DE URETANO: TUBERIA CONDUIT DE ¾"Ø | C-2. | 1 | 6 | 15 | 1271.08 | $-
3.455. | SUMINISTRO E INSTALACION DE MEDIA CAÑA DE ELASTOMERO DE POLIURETANO DE 9 MM DE ESPESOR PARA TUBERIA DE 4" DIAM. | C-3. | 2 | 6 | 15 | 2545.85 | $-
3.456. | SUMINISTRO E INSTALACION DE MEDIA CAÑA DE POLIURETANO DE 120º, 300 MM LONG. Y 10 MM. DE ESPESOR PARA TUBERÍA DE 2" Ø. NO INCLUYE TRANSPORTE COSTA AFUERA. | C-3. | 2 | 6 | 15 | 1655.44 | $-
3.457. | SUMINISTRO E INSTALACIÓN DE NEOPRENO DE ½" DE 1 M X 1 M | C-2. | 1 | 6 | 15 | 1923.25 | $-
3.458. | SUMINISTRO E INSTALACION COSTA FUERA DE NEOPRENO DE 1" DE ESPESOR. | C-3. | 2 | 6 | 15 | 4029.74 | $-
3.459. | SUMINISTRO E INSTALACION COSTA FUERA DE NEOPRENO DE ¼" DE ESPESOR. | C-2. | 1 | 6 | 15 | 1223.3 | $-
3.460. | SUMINISTRO Y COLOCACION DE PISO FALSO A BASE DE PANELES O PLACAS REMOVIBLES E INTERCAMBIABLES, SOPORTADOS POR PEDESTALES AJUSTABLES Y TRAVESAÑOS QUE PERMITAN FORMAR UNA ESTRUCTURA QUE SE INTERCONECTA TOTALMENTE. LOS PANELES SERAN DE 61 X 61 CM. APROXIMADAMENTE X 2.8 CM. DE ESPESOR, CON UN NUCLEO DE AGLOMERADO DE MADERA ALTA RESISTENCIA, PRENSADO DENTRO DE UNA CHAROLA TROQUELADA EN LAMINA DE ACERO GALVANIZADO CALIBRE NO.22, CON CANALES PERIMETRALES DE ACERO GALVANIZADO CALIBRE NO. 24 | C-3. | 2 | 6 | 15 | 5701.66 | $-
3.461. | SUMINISTRO Y COLOCACION DE MURO INTERIOR, A BASE DE PANELES SIN CARGA CON UN ESPESOR DE 4", CON NUCLEO DE LANA MINERAL CON UNA DENSIDAD DE 100 A 200 KG. /M3, Y CHAPA DE ACERO GALVANIZADO CALIBRE 22, CLASIFICACION A60 (PANEL CON RESISTENCIA AL FUEGO DE 1 HORA) CON ACABADO EXTERIOR EN PELICULA DE PVC DE 150 MICRAS DE ESPESOR EN AMBAS CARAS | C-2. | 1 | 6 | 15 | 6949.84 | $-
3.462. | SUMINISTRO Y COLOCACION DE AISLANTE TERMOACUSTICO, SE DEBERA SUMINISTRAR E INSTALAR POR LA CARA INTERIOR DE LA PLACA UNA CAPA DE AISLAMIENTO DE 4" DE ESPESOR DE LANA MINERAL INCOMBUSTIBLE DE 100 KG. /M3 CON FORRO DE ALUMINIO REFORZADO. LAS CRESTAS INTERIORES DE LA PLACA DEBERAN SER RELLENADAS DEL MISMO MATERIAL DE LANA MINERAL, PARA POSTERIORMENTE APLICAR LA CAPA DE 4". TODAS LAS UNIONES DEBEN SER ESCALONADAS Y SE DEBE APLICAR CINTA DE ALUMINIO DE 75 MM EN LAS UNIONES | C-3. | 2 | 6 | 15 | 3561.36 | $-
3.463. | SUMINISTRO E INSTALACION DE FALSO PLAFON A BASE DE PLACAS REMOVIBLES DE FIBRA MINERAL DE 61 X 61 CM. Y 1.9 CM. APROXIMADAMENTE CON TEXTURA MEDIANA, PARA LINEA DE SOMBRA EN BASTIDOR VISIBLE, CLASIFICADA CON RESISTENCIA AL FUEGO PARA UNA HORA Y RESISTENCIA A LA HUMEDAD, INCLUYENDO SUSPENSION VISIBLE, COLGANTES, CORREDERAS, T PRINCIPALES, ETC | C-2. | 1 | 6 | 15 | 13238.28 | $-
3.464. | SUMINISTRO Y APLICACIÓN COSTA FUERA DE SISTEMA IMPERMEABILIZANTE PREFABRICADO "FESTERMIP APP PS 3.0mm LISO", CON MANTO IMPERMEABLE (MIP) CON REFUERZO DE POLIESTER DE ACABADO LISO, DE RÁPIDA APLICACIÓN, MANUFACTURADO CON ASFALTO MODIFICADO CON POLIPROPILENO ATACTICO (APP) REFORZADO INTERNAMENTE CON UNA MEMBRANA DE POLIÉSTER. AL COLOCARSE CON FLAMA DIRECTA FORMA UN MANTO HERMÉTICO DE ALTA DURABILIDAD, INCLUYE PRIMER Y COLOCACION DE ACUERDO A LAS INSTRUCCIONES DEL FABRICANTE. | C-3. | 2 | 6 | 15 | 1735.03 | $-
3.465. | APLICACIÓN DE RECUBRIMIENTO PRIMARIO EPOXICO-POLIAMIDA DE DOS COMPONENTES RP-6 MODIFICADO (UNA CAPA DE 2 A 3 MILÉSIMAS DE PULGADA DE ESPESOR) , APLICACIÓN POR ASPERSIÓN, INCLUYE: LIMPIEZA DE LA SUPERFICIE MANUAL MECANICA, MATERIALES DE CONSUMO, PINTURA, SOLVENTES, LIMPIEZA DEL ÁREA DE TRABAJO. PARA APLICARLO EN RESANES DE TUBERÍA, CODOS, TEES, REDUCCIONES ETC. DE DIFERENTES DIÁMETROS, ASI COMO EN VIGAS, ANGULOS, SOLERAS ETC. | C-2. | 1 | 6 | 15 | 830.63 | $-
3.466. | APLICACIÓN DE ACABADO POLISILOXANO EPÓXICO O ACRÍLICO DE DOS COMPONENTES ALTOS SÓLIDOS DE ALTA RESISTENCIA RA-35. A UNA CAPA DE 100 MICRAS DE ESPESOR DE ACUERDO A NORMA DE REFERENCIA NRF-295-PEMEX-2013, INCLUYE MATERIALES DE CONSUMO, PINTURA, SOLVENTES, LIMPIEZA DEL ÁREA DE TRABAJO, PARA APLICARLO EN TUBERÍA, CODOS, TEES, REDUCCIONES ETC. DE DIFERENTES DIÁMETROS, ASI COMO EN VIGAS, ANGULOS, SOLERAS ETC. | C-3. | 2 | 6 | 15 | 896.48 | $-
3.467. | APLICACIÓN COSTA FUERA DE RECUBRIMIENTO ESPECIFICACION PEMEX RA-35 ACABADO POLISILOXANO O ACRÍLICO DE DOS COMPONENTES ALTOS SÓLIDOS DE ALTA RESISTENCIA DOS CAPAS DE 75-100 MICRÓMETROS POR CAPA SECA. PARA ROTULACIÓN POR ASPERSIÓN | C-3. | 2 | 6 | 15 | 2295.75 | $-
3.468. | SUMINISTRO E INSTALACIÓN COSTA FUERA DE ZOCLO VINILICO DE 102mm DE ALTURA EN COLOR CAFE OBSCURO, INCLUYE FIJACIÓN CON ADHESIVO. | C2-EXT | 1 | 7 | 15 | 1374.25 | $-
3.469. | LEVANTAMIENTO EN CAMPO CON EQUIPO DE ESCANEO LÁSER (GENERACION DE NUBES DE PUNTOS), DEBE INCLUIR EQUIPO Y PERSONAL PARA SU OPERACIÓN, ASI COMO PERSONAL DE SEGURIDAD. (INCLUYE PERSONAL, EQUIPO Y SOFTWARE) | C-2. | 1 | 6 | 15 | 2736.25 | $-
3.470. | LEVANTAMIENTO EN CAMPO CON PERSONAL ESPECIALISTA, INCLUYE HERRAMIENTA MENOR Y EQUIPO DE PROTECCION PERSONAL. (INCLUYE PERSONAL, EQUIPO (LAPTOP) Y SOFTWARE). | C-3. | 2 | 6 | 15 | 808.44 | $-
3.471. | INTEGRACIÓN DE LA NUBE DE PUNTOS OBTENIDA DURANTE LOS LEVANTAMIENTOS EN CAMPO CON EL EQUIPO DEL EQUIPO DE ESCANEO LÁSER. (INCLUYE PERSONAL, EQUIPO (WS) Y SOFTWARE) | C-2. | 1 | 6 | 15 | 559.69 | $-
3.472. | PROCESAMIENTO DE LA NUBE DE PUNTOS INTEGRADA (ELABORACIÓN DE PRIMITIVO) PARA LA OBTENCIÓN DE INFORMACIÓN. (INCLUYE PERSONAL, EQUIPO (WS) Y SOFTWARE) | C-3. | 2 | 6 | 15 | 559.69 | $-
3.473. | MODELADO TRIDIMENSIONAL INTELIGENTE UTILIZANDO EL SOFTWARE DE "PDMS". (INCLUYE PERSONAL, EQUIPO Y SOFTWARE) | C-3. | 2 | 6 | 15 | 808.44 | $-
3.474. | 1" Ø CED. 80. (GALV.) | C-2. | 1 | 6 | 15 | 10059.26 | $-
3.475. | 2" Ø CED. 40. | C-2. | 1 | 6 | 15 | 10059.26 | $-
3.476. | 2" Ø CED. 80. (GALV.) | C-3. | 2 | 6 | 15 | 10059.26 | $-
3.477. | 2" Ø CED. 80. | C-2. | 1 | 6 | 15 | 10059.26 | $-
3.478. | 3" Ø CED. 40. | C-3. | 2 | 6 | 15 | 10059.26 | $-
3.479. | 4" Ø CED. 40. | C-2. | 1 | 6 | 15 | 10059.26 | $-
3.480. | 4" Ø CED. 80. | C-3. | 2 | 6 | 15 | 10059.26 | $-
3.481. | 6" Ø CED. 40. | C-2. | 1 | 6 | 15 | 10059.26 | $-
3.482. | 6" Ø CED. 80 | C-2. | 1 | 6 | 15 | 10059.26 | $-
3.483. | 8" Ø CED. 40 | C-3. | 2 | 6 | 15 | 10059.26 | $-
3.484. | 10" Ø CED. 20 | C-3. | 2 | 6 | 15 | 11964.73 | $-
3.485. | 10" Ø CED. 40 | C-3. | 2 | 6 | 15 | 11964.73 | $-
3.486. | 12" Ø CED. 20 | C-3. | 2 | 6 | 15 | 11964.73 | $-
3.487. | 12" Ø CED. 80 | C-2. | 1 | 6 | 15 | 11964.73 | $-
3.488. | 14" Ø CED. 20 | C-3. | 2 | 6 | 15 | 11964.73 | $-
3.489. | 14" Ø CED. 80 | C-3. | 2 | 6 | 15 | 11964.73 | $-
3.490. | 16" Ø CED. 20 | C-2. | 1 | 6 | 15 | 11964.73 | $-
3.491. | 18" Ø ESP 0.312 | C-2. | 1 | 6 | 15 | 13296.96 | $-
3.492. | 18" Ø ESP 0.375 | C-2. | 1 | 6 | 15 | 13296.96 | $-
3.493. | 18" Ø ESP 0.500 | C-2. | 1 | 6 | 15 | 13296.96 | $-
3.494. | 18" Ø ESP 0.750 | C-3. | 2 | 6 | 15 | 13296.96 | $-
3.495. | 20" Ø ESP 0.375 | C-3. | 2 | 6 | 15 | 13296.96 | $-
3.496. | 20" Ø ESP 0.500 | C-2. | 1 | 6 | 15 | 13296.96 | $-
3.497. | 20" Ø ESP 0.938 | C-3. | 2 | 6 | 15 | 13296.96 | $-
3.498. | 20" Ø ESP 1.000 | C-2. | 1 | 6 | 15 | 13296.96 | $-
3.499. | 24" Ø ESP 0.375 | C-3. | 2 | 6 | 15 | 13296.96 | $-
3.500. | 24" Ø ESP 0.500 | C-2. | 1 | 6 | 15 | 13296.96 | $-
3.501. | 24" Ø ESP 0.938 | C-3. | 2 | 6 | 15 | 13296.96 | $-
3.502. | 24" Ø ESP 1.062 | C-2. | 1 | 6 | 15 | 13296.96 | $-
3.503. | 30" Ø ESP 0.375 | C-3. | 2 | 6 | 15 | 19094.05 | $-
3.504. | 30" Ø ESP 0.500 | C-2. | 1 | 6 | 15 | 19094.05 | $-
3.505. | 30" Ø ESP 0.625 | C-3. | 2 | 6 | 15 | 19094.05 | $-
3.506. | 30" Ø ESP 0.750 | C-2. | 1 | 6 | 15 | 19094.05 | $-
3.507. | 30" Ø ESP 1.125 | C-3. | 2 | 6 | 15 | 19094.05 | $-
3.508. | 30" Ø ESP 1.500 | C-3. | 2 | 6 | 15 | 19094.05 | $-
3.509. | 36" Ø ESP 0.375 | C-2. | 1 | 6 | 15 | 19094.05 | $-
3.510. | 36" Ø ESP 0.500 | C-3. | 2 | 6 | 15 | 19094.05 | $-
3.511. | 36" Ø ESP 0.625 | C-2. | 1 | 6 | 15 | 19094.05 | $-
3.512. | 36" Ø ESP 0.750 | C-3. | 2 | 6 | 15 | 19094.05 | $-
3.513. | 36" Ø ESP 1.000 | C-2. | 1 | 6 | 15 | 19094.05 | $-
3.514. | 36" Ø ESP 1.125 | C-3. | 2 | 6 | 15 | 19094.05 | $-
3.515. | 36" Ø ESP 1.500 | C-3. | 2 | 6 | 15 | 19094.05 | $-
3.516. | 1" Ø CED. 80 (GALV.) | C-3. | 2 | 6 | 15 | 2985 | $-
3.517. | 2" Ø CED. 40. | C-2. | 1 | 6 | 15 | 2985 | $-
3.518. | 2" Ø CED. 80 (GALV.) | C-2. | 1 | 6 | 15 | 2985 | $-
3.519. | 2" Ø CED. 80. | C-2. | 1 | 6 | 15 | 2985 | $-
3.520. | 3" Ø CED. 40. | C-3. | 2 | 6 | 15 | 2985 | $-
3.521. | 4" Ø CED. 40. | C-2. | 1 | 6 | 15 | 3980 | $-
3.522. | 4" Ø CED. 80. | C-3. | 2 | 6 | 15 | 3980 | $-
3.523. | 6" Ø CED. 40. | C-2. | 1 | 6 | 15 | 5970 | $-
3.524. | 6" Ø CED. 80 | C-3. | 2 | 6 | 15 | 5970 | $-
3.525. | 8" Ø CED. 40 | C-2. | 1 | 6 | 15 | 7960 | $-
3.526. | 10" Ø CED. 20 | C-5. | 2 | 6 | 5 | 9950 | $-
3.527. | 10" Ø CED. 40 | C-5. | 2 | 6 | 5 | 9950 | $-
3.528. | 12" Ø CED. 20 | C-5. | 2 | 6 | 5 | 11940 | $-
3.529. | 12" Ø CED. 80 | C-4. | 2 | 6 | 10 | 11940 | $-
3.530. | 14" Ø CED. 20 | C-4.1 | 2 | 6 | 10 | 13930 | $-
3.531. | 14" Ø CED. 80 | C-4. | 2 | 6 | 10 | 13930 | $-
3.532. | 16" Ø CED. 20 | C-4. | 2 | 6 | 10 | 15920 | $-
3.533. | 18" Ø ESP 0.312 | C-4. | 1 | 6 | 10 | 17910 | $-
3.534. | 18" Ø ESP 0.375 | C-4.1 | 2 | 6 | 10 | 17910 | $-
3.535. | 18" Ø ESP 0.500 | C-4. | 2 | 6 | 10 | 17910 | $-
3.536. | 18" Ø ESP 0.750 | C-4.1 | 2 | 6 | 10 | 17910 | $-
3.537. | 20" Ø ESP 0.375 | C-4. | 2 | 6 | 10 | 1990 | $-
3.538. | 20" Ø ESP 0.500 | C-4. | 1 | 6 | 10 | 1990 | $-
3.539. | 20" Ø ESP 0.938 | C-4.1 | 2 | 6 | 10 | 1990 | $-
3.540. | 20" Ø ESP 1.000 | C-4. | 2 | 6 | 10 | 1990 | $-
3.541. | 24" Ø ESP 0.375 | C-4. | 1 | 6 | 10 | 23880 | $-
3.542. | 24" Ø ESP 0.500 | C-4.1 | 2 | 6 | 10 | 23880 | $-
3.543. | 24" Ø ESP 0.938 | C-4. | 2 | 6 | 10 | 23880 | $-
3.544. | 24" Ø ESP 1.062 | C-4. | 1 | 6 | 10 | 23880 | $-
3.545. | 30" Ø ESP 0.375 | C-4.1 | 2 | 6 | 10 | 29850 | $-
3.546. | 30" Ø ESP 0.500 | C-4. | 2 | 6 | 10 | 29850 | $-
3.547. | 30" Ø ESP 0.625 | C-4.1 | 2 | 6 | 10 | 29850 | $-
3.548. | 30" Ø ESP 0.750 | C-4. | 2 | 6 | 10 | 29850 | $-
3.549. | 30" Ø ESP 1.125 | C-4. | 1 | 6 | 10 | 29850 | $-
3.550. | 30" Ø ESP 1.500 | C-4.1 | 2 | 6 | 10 | 29850 | $-
3.551. | 36" Ø ESP 0.375 | C-4. | 1 | 6 | 10 | 35820 | $-
3.552. | 36" Ø ESP 0.500 | C-4. | 2 | 6 | 10 | 35820 | $-
3.553. | 36" Ø ESP 0.625 | C-4. | 1 | 6 | 10 | 35820 | $-
3.554. | 36" Ø ESP 0.750 | C-3. | 2 | 6 | 1 | 35820 | $-
3.555. | 36" Ø ESP 1.000 | C3-EXT | 2 | 7 | 1 | 35820 | $-
3.556. | 36" Ø ESP 1.125 | C3-EXT | 2 | 7 | 1 | 35820 | $-
3.557. | 36" Ø ESP 1.500 | C-5. | 2 | 6 | 10 | 35820 | $-
3.558. | ¾" Ø | C-5. | 1 | 6 | 10 | 319.33 | $-
3.559. | 1" Ø | C-3. | 2 | 6 | 7 | 654.98 | $-
3.560. | 1½" Ø | C-5. | 2 | 6 | 10 | 1247.76 | $-
3.561. | 2" Ø | C-5. | 1 | 6 | 10 | 1446.55 | $-
3.562. | 3" Ø CED. 40. | C-2. | 1 | 6 | 16 | 2157 | $-
3.563. | 4" Ø CED. 40. | C-2. | 1 | 6 | 16 | 2991.49 | $-
3.564. | 4" Ø CED. 80. | C-3. | 2 | 6 | 16 | 3228.86 | $-
3.565. | 6" Ø CED. 40. | C-2. | 1 | 6 | 16 | 3045.94 | $-
3.566. | 6" Ø CED. 80. | C-3. | 2 | 6 | 16 | 4071.16 | $-
3.567. | 8" Ø CED. 40 | C-3. | 2 | 6 | 1 | 4140.74 | $-
3.568. | 10" Ø CED. 20 | C-5. | 2 | 6 | 5 | 1190.33 | $-
3.569. | 10" Ø CED. 40 | C-5. | 2 | 6 | 5 | 1562.76 | $-
3.570. | 12" Ø CED. 20 | C-5. | 2 | 6 | 5 | 6750.58 | $-
3.571. | 12" Ø CED. 80 | C-5. | 2 | 6 | 5 | 8732.51 | $-
3.572. | 14" Ø CED. 20 | C-5. | 2 | 6 | 10 | 9348.84 | $-
3.573. | 14" Ø CED. 80 | C-5. | 2 | 6 | 10 | 18279.21 | $-
3.574. | 16" Ø CED. 20 | C-5. | 1 | 6 | 10 | 8821.48 | $-
3.575. | 18" Ø ESP 0.312 | C-5. | 2 | 6 | 5 | 18119.88 | $-
3.576. | 18" Ø ESP 0.375 | C-5. | 2 | 6 | 5 | 18119.88 | $-
3.577. | 18" Ø ESP 0.500 | C-5. | 2 | 6 | 5 | 21257.65 | $-
3.578. | 18" Ø ESP 0.750 | C-5. | 2 | 6 | 10 | 57220.85 | $-
3.579. | 20" Ø ESP 0.375 | C-5. | 1 | 6 | 10 | 12721.5 | $-
3.580. | 20" Ø ESP 0.500 | C-5. | 1 | 6 | 10 | 13093.16 | $-
3.581. | 20" Ø ESP 0.938 | C-5. | 2 | 6 | 10 | 53289.41 | $-
3.582. | 20" Ø ESP 1.000 | C-5. | 2 | 6 | 10 | 53038.11 | $-
3.583. | 24" Ø ESP 0.375 | C-5. | 2 | 6 | 10 | 16075.34 | $-
3.584. | 24" Ø ESP 0.500 | C-4. | 2 | 6 | 10 | 16075.34 | $-
3.585. | 24" Ø ESP 0.938 | C-4. | 1 | 6 | 10 | 56277 | $-
3.586. | 24" Ø ESP 1.062 | C-4.1 | 2 | 6 | 10 | 56277 | $-
3.587. | 30" Ø ESP 0.375 | C5-EXT | 2 | 7 | 10 | 19910.66 | $-
3.588. | 30" Ø ESP 0.500 | C-5. | 1 | 6 | 10 | 57135.71 | $-
3.589. | 30" Ø ESP 0.625 | C-5. | 2 | 6 | 10 | 64395.48 | $-
3.590. | 30" Ø ESP 0.750 | C-5. | 2 | 6 | 10 | 110811.86 | $-
3.591. | 30" Ø ESP 1.125 | C-5. | 1 | 6 | 9 | 139166.3 | $-
3.592. | 30" Ø ESP 1.500 | C-5. | 2 | 6 | 10 | 139166.3 | $-
3.593. | 36" Ø ESP 0.375 | C-5. | 1 | 6 | 10 | 67896.84 | $-
3.594. | 36" Ø ESP 0.500 | C-5. | 2 | 6 | 10 | 67896.84 | $-
3.595. | 36" Ø ESP 0.625 | C-5. | 1 | 6 | 9 | 78592.49 | $-
3.596. | 36" Ø ESP 0.750 | C-5. | 2 | 6 | 10 | 104830.99 | $-
3.597. | 36" Ø ESP 1.000 | C-5. | 1 | 6 | 10 | 106598.35 | $-
3.598. | 36" Ø ESP 1.125 | C-5. | 1 | 6 | 10 | 175687.37 | $-
3.599. | 36" Ø ESP 1.500 | C-2. | 1 | 6 | 12 | 175687.37 | $-
3.600. | INSPECCION DE SOLDADURA MEDIANTE PRUEBAS NO DESTRUCTIVAS DE ½" A 2" DE DIAMETRO | C-2. | 1 | 6 | 12 | 11193.75 | $-
3.601. | IDEM PERO DE 3" A 6" DE DIAMETRO | C-2. | 1 | 6 | 12 | 310.94 | $-
3.602. | IDEM PERO DE 8" A 12" DE DIAMETRO | C3-EXT | 2 | 7 | 12 | 310.94 | $-
3.603. | IDEM PERO DE 14" A 20" DE DIAMETRO | C-5. | 2 | 6 | 10 | 373.13 | $-
3.604. | IDEM PERO DE 24" A 30" DE DIAMETRO | C-5. | 1 | 6 | 10 | 684.06 | $-
3.605. | IDEM PERO DE 36" A 42" DE DIAMETRO | C-3. | 2 | 6 | 7 | 1181.56 | $-
3.606. | INSPECCIÓN RADIOGRÁFICA DE JUNTAS SOLDABLES A TOPE DE 1" A 4" DIAM | C-3. | 2 | 6 | 7 | 223.88 | $-
3.607. | JUNTAS DE 6" A 14" DIAM | C3-EXT | 2 | 7 | 14 | 310.94 | $-
3.608. | JUNTAS DE 16" A 22" DIAM | C-5. | 2 | 6 | 10 | 373.13 | $-
3.609. | JUNTAS DE 24" A 30" DIAM | C-5. | 1 | 6 | 10 | 684.06 | $-
3.610. | JUNTAS DE 36" A 42" DIAM | C-5. | 2 | 6 | 10 | 1181.56 | $-
3.611. | INSPECCION ULTRASONICA DE JUNTAS SOLDABLES A TOPE EN CONEXIONES Y TUBERÍAS DE 1" A 4" DIAM. | C-5. | 1 | 6 | 10 | 746.25 | $-
3.612. | JUNTAS DE 6" A 14" DIAM | C-5. | 2 | 6 | 10 | 746.25 | $-
3.613. | JUNTAS DE 16" A 22" DIAM | C-5. | 1 | 6 | 10 | 746.25 | $-
3.614. | JUNTAS DE 24" A 30" DIAM | C-2. | 1 | 6 | 16 | 746.25 | $-
3.615. | JUNTAS DE 36" A 42" DIAM | C-2. | 1 | 6 | 16 | 746.25 | $-
3.616. | INSPECCION ULTRASONICA DE JUNTAS SOLDABLES A TOPE EN CONEXIONES Y TUBERÍAS DE 48" DIAM | C-3. | 2 | 6 | 16 | 746.25 | $-
3.617. | INSPECCIÓN ULTRASÓNICA COSTA FUERA DE JUNTAS SOLDABLES EN PERFILES ESTRUCTURALES | C-3. | 2 | 6 | 16 | 746.25 | $-
3.618. | INSPECCION DE ESPESORES POR ULTRASÓNIDO EN TUBERIAS O RECIPIENTES | C-2. | 1 | 6 | 16 | 9328.13 | $-
3.619. | INSPECCION DE SOLDADURA MEDIANTE PRUEBAS NO DESTRUCTIVAS (LIQUIDOS PENETRANTES) EN PERFILES ESTRUCTURALES COSTA FUERA. | C-2. | 1 | 6 | 16 | 248.75 | $-
3.620. | MEDICION DE PRUEBA DE DUREZA EN JUNTA DE 20" A 30" DE DIAMETRO. | C-3. | 2 | 6 | 16 | 6218.75 | $-
3.621. | MEDICION DE PRUEBA DE DUREZA EN JUNTA DE 14" A 18" DE DIAMETRO. | C-3. | 2 | 6 | 16 | 6218.75 | $-
3.622. | SUMINISTRO, CARGA, ACARREO E INSTALACIÓN COSTA FUERA DE ANODO DE SACRIFICIO EN ALUMINIO TRAPEZOIDAL TIPO "A" DE 90°, CON NUCLEO DE ACERO DE 4" DE DIAMETRO CEDULA 80 DE 725 LBS (328.86 KG) X 2.438 M LONGITUD. | C-2. | 1 | 6 | 16 | 92454.14 | $-
3.623. | SUMINISTRO E INSTALACIÓN DE BOQUILLAS ASPERSORAS DE AGUA CONTRAINCENDIO CONO DE 120º, GASTO MÍNIMO DE 20 GPM DE 1" Ø, LAS BOQUILLAS ASPERSORAS DE AGUA CONTRA INCENDIO SE DEBEN INSTALAR DE ACUERDO CON LO INDICADO EN LOS PLANOS DE LOCALIZACIÓN DE EQUIPOS, SEGÚN LAS ESPECIFICACIONES Y DETALLES CONSTRUCTIVOS CORRESPONDIENTES. | C-2. | 1 | 6 | 16 | 24997.31 | $-
3.624. | SUMINISTRO E INSTALACION DE BOQUILLA ASPERSORA DE FLUJO CONSTANTE TIPO CONO LLENO DE 38 MM (1½") DE DIÁMETRO NOMINAL DE CONEXIÓN, CONSTRUIDAS EN BRONCE ASTM B-62, CONEXIÓN ROSCADA CUERDA MACHO NPT, CON UN GASTO A MANEJAR 473 LPM @ 6.9BAR (125GPM @100PSI), ÁNGULO DE CONO DE APERTURA 120°, ADECUADAS PARA MANEJAR AGUA DE MAR. LAS BOQUILLAS DEBEN ESTAR APROBADAS PARA UN SERVICIO DE AGUA CONTRAINCENDIO POR UL Y/O FM, NO INCLUYE TRANSPORTE COSTA AFUERA, NI PROTECCION ANTICORROSIVA. | C-3. | 2 | 6 | 16 | 31216.06 | $-
3.625. | SUMINISTRO E INSTALACIÓN COSTA FUERA DE EXTINTOR PORTÁTIL DE POLVO QUÍMICO SECO A BASE DE BICARBONATO DE POTASIO (PURPLE K ), CLASIFICACIÓN UL 120: BC, TIPO PRESIÓN CONTENIDA A BASE DE NITRÓGENO GRADO INDUSTRIAL, DE LARGO ALCANCE, CAPACIDAD NOMINAL DE 20 LB (9 Kg.), TIEMPO DE DESCARGA DE 8 A 25 SEG. DE ACUERDO A LO INDICADO EN LA TABLA H.2 DEL ESTÁNDAR NFPA 10 EDICIÓN 2012. ALCANCE DE DESCARGA 2.43 3.65 m (8-12 PIES). INCLUYE SOPORTE DE LÍNEA FABRICADO EN ACERO CON RECUBRIMIENTO EPOXICO. | C-3. | 2 | 6 | 16 | 7460.44 | $-
3.626. | SUMINISTRO E INSTALACIÓN COSTA FUERA DE EXTINTOR PORTATIL CLASIFICACIÓN UL 10 B:C, TIPO DE AGENTE EXTINGUIDOR BIÓXIDO DE CARBONO, MÉTODO DE OPERACIÓN PRESIÓN CONTENIDA, CAPACIDAD DEL AGENTE EXTINGUIDOR 6.8 KG. (15 LB.), SUPERFICIE MÍNIMA A EXTINGUIR 3 M2 (32 PIES 2), EL TIEMPO DE DESCARGA PARA LOS EXTINTORES DE CO2 SERÁ EN EL RANGO DE 8 A 30 SEG., DE ACUERDO A LO INDICADO EN LA TABLA H.2 DEL ESTÁNDAR NFPA 10 EDICIÓN 2012. ALCANCE DE DESCARGA DE 0.3 A 2.5 M (3-8 FT). INCLUYE SOPORTE DE LINEA FABRICADO EN ACERO CON RECUBRIMIENTO EPOXICO. | C-2. | 1 | 6 | 16 | 7902.84 | $-
3.627. | SUMINISTRO E INSTALACIÓN COSTA FUERA DE AROS SALVAVIDAS DE MATERIAL DE ESPUMA PLÁSTICA DE POLIESTIRENO, CON CUBIERTA DE POLIETILENO DE ALTA RESISTENCIA, CON DIÁMETRO EXTERIOR NO MAYOR A 31.5 PULGADAS (800 MM) E INTERIOR NO MENOR DE 15.75 PULGADAS (400 MM), CON CABLE DE VIDA DE 30 METROS TIPO MONOFILAMENTO DE POLIPROPILENO DE ⅜ IN. DE DIÁMETRO Y RESISTENCIA A LA ROTURA DE 5 KN, DE COLOR NARANJA INTERNACIONAL, CON GUIRNALDAS EXTERIORES, CINTAS REFLECTIVAS. Y SEÑAL FUMÍGENA DE NCENDIDO AUTOMÁTICO, LOS AROS SALVAVIDAS ASÍ COMO SUS ACCESORIOS DEBERÁN CONTAR CON APROBACIÓN Y CERTIFICADOS DE LA GUARDIA COSTERA DE ESTADOS UNIDOS (U.S.C.G.) Y BAJO LAS ÚLTIMAS ESPECIFICACIONES DE SOLAS 74 (SAFETY OF LIFE AT SEA). | C-2. | 1 | 6 | 16 | 69.49 | 3274.18
3.628. | SUMINISTRO E INSTALACIÓN COSTA FUERA DE LETRERO DE SEGURIDAD FABRICADO A BASE DE ALUMINIO DE 3 mm DE ESPESOR FUSIONADO CON TERMOPLASTICO ACABADO LUMINISCENTE O REFLEJANTE. LARGO 30 cm ALTO 25 cm, CON FLECHA HACIA LA DERECHA DE UNA VISTA (SII-1-1-2) | C-3. | 2 | 6 | 16 | 2300.54 | $-
3.629. | SUMINISTRO E INSTALACIÓN COSTA FUERA DE LETRERO DE SEGURIDAD FABRICADO A BASE DE ALUMINIO DE 3 mm DE ESPESOR FUSIONADO CON TERMOPLASTICO ACABADO LUMINISCENTE O REFLEJANTE. LARGO 30 cm ALTO 25 cm, CON PUNTO Y 4 FLECHA HACIA EL PUNTO Y TEXTO QUE DIGA PUNTO DE REUNION (SII-1-1-6) (UNA VISTA) | C-3. | 2 | 6 | 16 | 2300.54 | $-
3.630. | SUMINISTRO E INSTALACIÓN COSTA FUERA DE LETRERO DE SEGURIDAD FABRICADO A BASE DE ALUMINIO DE 3 mm DE ESPESOR FUSIONADO CON TERMOPLASTICO ACABADO LUMINISCENTE O REFLEJANTE. LARGO 30 cm ALTO 25 cm, CON FIGURA DE ARO Y TEXTO DE ARO SALVAVIDAS DE UNA VISTA: 4 (SS-E-1-3), 1 (SS-1-1-3) | C-3. | 2 | 6 | 7 | 2300.54 | $-
3.631. | SUMINISTRO E INSTALACIÓN COSTA FUERA DE LETRERO DE SEGURIDAD FABRICADO A BASE DE ALUMINIO DE 3 mm DE ESPESOR CON ACABADO FOTO-LUMINISCENTE. LARGO 25 cm ALTO 30 cm, CON FIGURA DE CILINDRO Y CARETA Y TEXTO DE EQUIPO DE RESPIRACION AUTONOMA DE UNA VISTA (SS-1-1-4) | C4-EXT | 2 | 7 | 7 | 2300.54 | $-
3.632. | SUMINISTRO E INSTALACIÓN COSTA FUERA DE LETRERO DE SEGURIDAD FABRICADO A BASE DE ALUMINIO DE 3 mm DE ESPESOR CON ACABADO FOTO-LUMINISCENTE. LARGO 30 cm ALTO 25 cm, CON FIGURA DE EXTINTOR Y TEXTO DE EXTINTOR DE UNA VISTA (SCI-1-1-1) | C-2. | 1 | 6 | 11 | 2300.54 | $-
3.633. | SUMINISTRO E INSTALACIÓN COSTA FUERA DE LETRERO DE SEGURIDAD FABRICADO A BASE DE ALUMINIO DE 3 mm DE ESPESOR FUSIONADO CON TERMOPLASTICO ACABADO LUMINISCENTE O REFLEJANTE. LARGO 25 cm ALTO 30 cm, CON FIGURA DE HIDRANTE MONITOR Y TEXTO DE HIDRANTE-MONITOR, DE DOS VISTAS (SCI-1-2-3) | C-3. | 2 | 6 | 16 | 2300.54 | $-
3.634. | SUMINISTRO E INSTALACIÓN COSTA FUERA DE LETRERO DE SEGURIDAD FABRICADO A BASE DE ALUMINIO DE 3 MM DE ESPESOR FUSIONADO CON TERMOPLÁSTICO ACABADO LUMINISCENTE O REFLEJANTE. LARGO 30 CM ALTO 25 CM, CON FLECHA HACIA LA IZQUIERDA DE UNA VISTA (SII-1-1-1). | C-2. | 1 | 6 | 16 | 2300.54 | $-
3.635. | SUMINISTRO E INSTALACIÓN COSTA FUERA DE MONITOR PARA AGUA DE MAR DE BRONCE ASTM-B-62 RESISTENTE A LA CORROSIÓN TIPO CORAZÓN CON ENTRADA BRIDADA DE 4" DE DIÁMETRO 150 # R.F., PARA MANEJAR DE 350 1250 GPM A UNA PRESIÓN DE OPERACIÓN DE 100 PSIG CON DOS VOLANTES TIPO SIN FIN UNO PARA GIRO HORIZONTAL Y OTRO PARA GIRO VERTICAL Y BASE GIRATORIA. GIRO HORIZONTAL DE 360° Y VERTICAL DE 120°, MECANISMO DE BRONCE Y ACERO, CON PASADOR PARA EL AJUSTE HORIZONTAL. CON CONEXIÓN PARA BOQUILLA DE 2½" DE DIÁMETRO. SE INCLUYE BOQUILLA DE 2½" ØDE DIAMETRO PARA UN FLUJO DE 500 GPM A 100 PSI. PREFABRICADA DE BRONCE ASTM-B-61 CON CAPUCHÓN DE HULE O MATERIAL SIMILAR EN LA PUNTA PARA PROTECCIÓN CONTRA GOLPES, PATRÓN DE OPERACIÓN: CHORRO DIRECTO CON ALCANCE DE 173 PIES, NIEBLA EN 30 GRADOS CON ALCANCE DE 97 PIES, Y NIEBLA CON CONO DE DIFUSIÓN A 90 GRADOS CON ALCANCE DE 60 PIES; ENTRADA HEMBRA CON CUERDA DE 7½ HILOS POR PULGADA. APROBACIÓN DE ACUERDO AL CERTIFICADO DE UL O EQUIVALENTE, PARA SERVICIO DE AGUA CONTRAINCENDIO. ACABADO ROJO RAL 3001. | C-3. | 2 | 6 | 16 | 174734.08 | $-
3.636. | SUMINISTRO, HABILITADO E INSTALACION COSTA FUERA DE PUERTA CONTRA FUEGO Y SALIDA DE EMERGENCIA, CONSTRUIDA A BASE DE LAMINA DE ACERO INOXIDABLE 316 CLASE "A" A PRUEBA DE FUEGO, CON ESPESOR DE 68mm, DE DOS HOJAS ABATIBLES DE 2.10m DE ALTURA Y 1.07m DE ANCHO CADA UNA, RESISTENCIA AL FUEGO DE 1 HORA (A-60) AISLAMIENTO INTERIOR DE LANA MINERAL DE 100 A 200 KG/M3, SISTEMA AUTOSELLANTE HECHO DE FIBRA DE CERAMICA, CON REFUERZO DE MALLA DE ALAMBRE, MIRILLA EMPOTRADA DE 0.30x0.30m CON DOBLE CRISTAL INASTILLABLE DE 6mm DE ESPESOR Y MARCO DE ACERO INOXIDABLE, CON MANIJA EXTERNA, BOTON DE APERTURA Y BARRA ANTI-PANICO, CON DISPOSITIVO DE APERTURA AUTOMÁTICA, TERMINADA EN ACERO INOXIDABLE CON CERTIFICACION UL, CERRADURA DE EMBUTIR, CHAPA A PRUEBA DE FUEGO CON CILINDRO PATENTADO, CIERRA PUERTAS AMBIDIESTRO DE BRAZO (TIPO JALAR) PARALELO A LA PUERTA, PUNTO DE CIERRES, ANCLAS PARA FIJACION DE LA PUERTA AL MURO, BISAGRAS CUADRADA DE PERNO SUELTO Y MARCO DE ACERO CALIBRE 14 Y DEBERÁN SER RESISTENTES AL FUEGO Y AL PASO DEL HUMO. | C-3. | 2 | 6 | 11 | 8778.6 | 40176.86
3.637. | SUMINISTRO, HABILITADO E INSTALACION COSTA FUERA DE PUERTA CONTRA FUEGO Y SALIDA DE EMERGENCIA, CONSTRUIDA A BASE DE LAMINA DE ACERO INOXIDABLE 316 CLASE "A" A PRUEBA DE FUEGO, CON ESPESOR DE 68mm, DE DOS HOJAS ABATIBLES DE 2.10m DE ALTURA Y 0.97m DE ANCHO CADA UNA, RESISTENCIA AL FUEGO DE 1 HORA (A-60) AISLAMIENTO INTERIOR DE LANA MINERAL DE 100 A 200 KG/M3, SISTEMA AUTOSELLANTE HECHO DE FIBRA DE CERAMICA, CON REFUERZO DE MALLA DE ALAMBRE, MIRILLA EMPOTRADA DE 0.30x0.30m CON DOBLE CRISTAL INASTILLABLE DE 6mm DE ESPESOR Y MARCO DE ACERO INOXIDABLE, CON MANIJA EXTERNA, BOTON DE APERTURA Y BARRA ANTI-PANICO, CON DISPOSITIVO DE APERTURA AUTOMÁTICA, TERMINADA EN ACERO INOXIDABLE CON CERTIFICACION UL, CERRADURA DE EMBUTIR, CHAPA A PRUEBA DE FUEGO CON CILINDRO PATENTADO, CIERRA PUERTAS AMBIDIESTRO DE BRAZO (TIPO JALAR) PARALELO A LA PUERTA, PUNTO DE CIERRES, ANCLAS PARA FIJACION DE LA PUERTA AL MURO, BISAGRAS CUADRADA DE PERNO SUELTO Y MARCO DE ACERO CALIBRE 14 Y DEBERÁN SER RESISTENTES AL FUEGO Y AL PASO DEL HUMO. | C-2. | 1 | 6 | 16 | 8778.6 | 40177.68
3.638. | SUMINISTRO, HABILITADO E INSTALACION COSTA FUERA DE PUERTA CONTRA FUEGO Y SALIDA DE EMERGENCIA, CONSTRUIDA A BASE DE LAMINA DE ACERO INOXIDABLE 316 CLASE "A" A PRUEBA DE FUEGO, CON ESPESOR DE 68mm, DE UNA HOJA ABATIBLE DE 2.10 M DE ALTURA Y 1.00 M DE ANCHO CADA UNA, RESISTENCIA AL FUEGO DE 1 HORA (A-60) AISLAMIENTO INTERIOR DE LANA MINERAL DE 100 A 200 KG/M3, SISTEMA AUTOSELLANTE HECHO DE FIBRA DE CERAMICA, CON REFUERZO DE MALLA DE ALAMBRE, MIRILLA EMPOTRADA DE 0.30x0.30m CON DOBLE CRISTAL INASTILLABLE DE 6mm DE ESPESOR Y MARCO DE ACERO INOXIDABLE, CON MANIJA EXTERNA, BOTON DE APERTURA Y BARRA ANTI-PANICO, CON DISPOSITIVO DE APERTURA AUTOMÁTICA, TERMINADA EN ACERO INOXIDABLE CON CERTIFICACION UL, CERRADURA DE EMBUTIR, CHAPA A PRUEBA DE FUEGO CON CILINDRO PATENTADO, CIERRA PUERTAS AMBIDIESTRO DE BRAZO (TIPO JALAR) PARALELO A LA PUERTA, PUNTO DE CIERRES, ANCLAS PARA FIJACION DE LA PUERTA AL MURO, BISAGRAS CUADRADA DE PERNO SUELTO Y MARCO DE ACERO CALIBRE 14 Y DEBERÁN SER RESISTENTES AL FUEGO Y AL PASO DEL HUMO. | C-3. | 2 | 6 | 16 | 8778.6 | 21037.53
3.639. | SUMINISTRO, HABILITADO E INSTALACION COSTA FUERA DE PUERTA CONTRA FUEGO Y SALIDA DE EMERGENCIA, CONSTRUIDA A BASE DE LAMINA DE ACERO INOXIDABLE 316 CLASE "A" A PRUEBA DE FUEGO, CON ESPESOR DE 68mm, DE UNA HOJA ABATIBLE DE 2.10 M DE ALTURA Y 0.90 M DE ANCHO CADA UNA, RESISTENCIA AL FUEGO DE 1 HORA (A-60) AISLAMIENTO INTERIOR DE LANA MINERAL DE 100 A 200 KG/M3, SISTEMA AUTOSELLANTE HECHO DE FIBRA DE CERAMICA, CON REFUERZO DE MALLA DE ALAMBRE, MIRILLA EMPOTRADA DE 0.30x0.30m CON DOBLE CRISTAL INASTILLABLE DE 6mm DE ESPESOR Y MARCO DE ACERO INOXIDABLE, CON MANIJA EXTERNA, BOTON DE APERTURA Y BARRA ANTI-PANICO, CON DISPOSITIVO DE APERTURA AUTOMÁTICA, TERMINADA EN ACERO INOXIDABLE CON CERTIFICACION UL, CERRADURA DE EMBUTIR, CHAPA A PRUEBA DE FUEGO CON CILINDRO PATENTADO, CIERRA PUERTAS AMBIDIESTRO DE BRAZO (TIPO JALAR) PARALELO A LA PUERTA, PUNTO DE CIERRES, ANCLAS PARA FIJACION DE LA PUERTA AL MURO, BISAGRAS CUADRADA DE PERNO SUELTO Y MARCO DE ACERO CALIBRE 14 Y DEBERÁN SER RESISTENTES AL FUEGO Y AL PASO DEL HUMO. | C-2. | 1 | 6 | 3 | 8778.6 | 21036.79
3.640. | TUBERIA DE 24" DE DIAM. X 0.812" DE ESP. DE PARED, DE ACUERDO A P.2.0722.03:2015 E ISO-3183:2012, GR, X-65 PSL-2 ACERO AL CARBONO DE ALTA RESISTENCIA PARA SERVICIO AMARGO CON COSTURA, PARA UNA TEMPERATURA DE DISEÑO DE 100 GR. C Y Y PRESION DE DISEÑO DE 60.5 kg/cm2, ESPECIFICACIONES, ESTANDARES, CODIGOS DE REFERENCIA, ULTIMAS EDICIONES :_ CODIGOD ASME SECCIONES I, V, VIII Y IX._ ESTANDARES ASTM E-3, E-4, E-8M, E-23, E-29, E-45, E-112, A-370, E-340, E-384, A-435:_ PRACTICAS RECOMENDADAS API:5L1, 5L3, 5LW, _ISO-3183:2012_P.2.0722.03:2015_DNVGL-ST-F101_DNVGL-RP-F111_ISO 21809-2:2014_ PEMEX-EST-TD-001-2008_ ESTANDARES NACE: MR-0174, MR-0175/ISO 15156, API SPEC Q1, TM-0284, TM-0177 | C-2. | 1 | 6 | 11 | 20318 | 7454.79
3.641. | TUBERIA DE 20" DE DIAM. X 0.938" DE ESP. DE ACERO AL CARBON, PARA SERVICIO AMARGO, ESPECIFICACIÓN PSL-2 SA EN CA, GRADO L-450, X-65, CONFORME A PEMEX-EST-TD-001-2018 | C-2. | 1 | 6 | 16 | 15069.39 | 6331.19
3.642. | SERVICIO DE APLICACION DE LASTRADO DE 3" ESP. PARA TUBERIA DE 20" DE DIAMETRO. | C-3. | 2 | 6 | 16 | $- | 1492.5
3.643. | MATRICES DE CONCRETO F'C= 280 KG/CM2 (DENSIDAD 2,300 KG/M3) PARA ACOLCHONAMIENTO DE DIMENSIONES 20'-0'' X 8'-0'' X 0'-9'' (6.096 M X 2.438 M X 0.228 M). | C-3. | 2 | 6 | 3 | $- | 1343.25
3.644. | TEE ENVOLVENTE MECANICA PARA HOT-TAPPING SUBMARINO DE 20"X 20" X 20" DE DIAMETRO X 0.938 ESP., CON BRIDA DE CLASE 900 RTJ BORE DE 18.124", EXTREMO DE 20" BRIDADO, DESIGNACIÓN DE MATERIAL ASTM A266 GR. 2, CON COMPENSADOR DE TEMPERATURA, QUE CUMPLA CON EL ESTÁNDAR NACE MR0175 / ISO 15156 Y ASME B16.9 PARA SERVICIO AMARGO. TEMPERATURA DE DISEÑO 140 C Y PRESEION DE DISEÑO DE 77 KG/CM2. | C-3. | 2 | 6 | 7 | $- | 423036.69
3.645. | SERVICIO DE HOT-TAPPING SUBMARINO DE 20" X 20" EN LINEA EXISTENTE EN EL OLEOGASODUCTO DE 20" DE DIAM. INCLUYE: MOVILIZACIÓN Y DESMOVILIZACIÓN DE PERSONAL Y EQUIPO, CUADRILLA DE PERSONAL (1 TÉCNICO, 1 AYUDANTE, 1 SUPERVISOR), PARA LA EJECUCION DEL SERVICIO DE HOT TAPPING SUBMARINO. | C-4. | 1 | 6 | 10 | $- | 111937.5
3.646. | BUCEO DE SUPERFICIE DE 4 BUZOS Y UNA CAMARA DE DESCOMPRESION | C-4. | 2 | 6 | 10 | $- | 3358.13
3.647. | BUCEO DE SUPERFICIE DE 8 BUZOS Y DOS CAMARA DE DESCOMPRESION | C-4.1 | 2 | 6 | 10 | $- | 4641.68
3.648. | BUCEO DE SUPERFICIE DE 4 BUZOS, 1 SUPERVISOR DE BUCEO Y 1 SUPERINTENDENTE DE BUCEO | C-2. | 1 | 6 | 16 | $- | 4023.53
3.649. | DESMANTELAMIENTO DE ESTRUCTURA METALICA SIN RECUPERACION | C-3. | 2 | 6 | 16 | 6645.79 | $-
4.1. | REVISIÓN DE INGENIERÍA BASICA Y/O DETALLE | C-2. | 1 | 6 | 16 | 625 | $-
4.2. | ELABORACIÓN DE INGENIERÍA BÁSICA Y DE DETALLE | C-3. | 2 | 6 | 16 | 625 | $-
4.3. | AYUDANTE OPERARIO PRIMERA | C-2. | 1 | 6 | 16 | 1164.34 | $-
4.4. | AYUDANTE DE OPERARIO ESPTA. | C-3. | 2 | 6 | 16 | 1463.99 | $-
4.5. | MANIOBRISTA | C-2. | 1 | 6 | 16 | 2369.01 | $-
4.6. | OPERARIO DE PRIMERA. | C-3. | 2 | 6 | 16 | 2861.56 | $-
4.7. | OPERARIO ESPECIALISTA. | C-2. | 1 | 6 | 16 | 3660.18 | $-
4.7.M. | OPERARIO ESPECIALISTA. | C-3. | 2 | 6 | 16 | 3660.18 | $-
4.7.E. | OPERARIO ESPECIALISTA. | C-2. | 1 | 6 | 1 | 3660.18
4.7.T. | OPERARIO ESPECIALISTA. | C-2. | 1 | 6 | 1 | 3660.18
4.7.S. | OPERARIO ESPECIALISTA. | C-2. | 1 | 6 | 1 | 3660.18
4.7.P. | OPERARIO ESPECIALISTA. | C-2. | 1 | 6 | 1 | 3660.18
4.7.I. | OPERARIO ESPECIALISTA. | C-5. | 2 | 6 | 10 | 3660.18
4.7.S.P. | OPERARIO ESPECIALISTA. | C-5. | 1 | 6 | 9 | 3660.18
4.8. | OPERARIO ESPECIALISTA CERTIFICADO | C-5. | 1 | 6 | 10 | 5733.53 | $-
4.9. | CABO DE OFICIOS. (TUBERO/SOLDADOR) | C-5. | 1 | 6 | 10 | 3947.93 | $-
4.9.T.S. | CABO DE OFICIOS. (TUBERO/SOLDADOR) | C-5. | 1 | 6 | 10 | 3947.93 | $-
4.10. | CABO DE MANIOBRAS | C-5. | 1 | 6 | 10 | 3013.83 | $-
4.11. | SOBRESTANTE (TUBERO/SOLDADOR) | C-5. | 1 | 6 | 10 | 4962.23 | $-
4.11.T.S. | SOBRESTANTE (TUBERO/SOLDADOR) | C-5. | 2 | 6 | 10 | 4962.23 | $-
4.11.M. | SOBRESTANTE (TUBERO/SOLDADOR) | C-5. | 1 | 6 | 10 | 4962.23
4.11.E.I. | SOBRESTANTE (TUBERO/SOLDADOR) | C-5. | 2 | 6 | 10 | 4962.23
4.12. | TÉCNICO ESPECIALISTA SISTEMA AUTOCAD. | C-5. | 1 | 6 | 10 | 2553.58 | $-
4.13. | INGENIERO ESPECIALISTA DE CAMPO (MAR) | C-5. | 2 | 6 | 10 | 5397.2 | $-
4.14. | SUPERVISOR ESPECIALISTA TIPO (A- MAR) | C-5. | 1 | 6 | 10 | 5397.2 | $-
4.15. | SUPERVISOR ESPECIALISTA TIPO (B- MAR) | C-11 | 2 | 6 | 5 | 5397.2 | $-
4.16. | ENCARGADO DE SEGURIDAD Y PROTECCIÓN AMBIENTAL | C5-EXT | 2 | 7 | 5 | 4283.63 | $-
4.17. | AYUDANTE DE SEGURIDAD INDUSTRIAL Y CONTRA INCENDIO | C-5. | 2 | 6 | 10 | 2570.18 | $-
4.18. | TÉCNICO ESPECIALISTA SISTEMA AUTOCAD | C-5. | 1 | 6 | 10 | 2135.1 | $-
4.19. | TIEMPO EXTRA | C-5. | 2 | 6 | 10 | 533.78 | $-
4.20. | OPERARIO ESPECIALISTA | C-5. | 1 | 6 | 10 | 3162.35 | $-
4.20.T. | OPERARIO ESPECIALISTA | C-5. | 2 | 6 | 10 | 3162.35 | $-
4.20.S. | OPERARIO ESPECIALISTA | C-5. | 1 | 6 | 10 | 3162.35 | $-
4.21. | TIEMPO EXTRA | C-5. | 2 | 6 | 10 | 790.58 | $-
4.22. | AYUDANTE DE OPERARIO ESPECIALISTA | C-5. | 1 | 6 | 10 | 908.45 | $-
4.23. | TIEMPO EXTRA | C-5. | 2 | 6 | 10 | 227.11 | $-
4.24. | CABO DE OFICIOS | C-5. | 1 | 6 | 10 | 2856.73 | $-
4.25. | TIEMPO EXTRA | C-5. | 2 | 6 | 10 | 714.19 | $-
4.26. | INGENIERO ESPECIALISTA DE CAMPO (TIERRA) | C-5. | 1 | 6 | 10 | 3812.78 | $-
4.27. | TIEMPO EXTRA | C-2. | 1 | 6 | 1 | 953.19 | $-
4.28. | CABO DE MANIOBRAS | C-3. | 2 | 6 | 1 | 2856.73 | $-
4.29. | TIEMPO EXTRA | C-3. | 2 | 6 | 1 | 714.19 | $-
4.30. | MANIOBRISTA | C-2. | 1 | 6 | 1 | 1791.26 | $-
4.31. | TIEMPO EXTRA | C-3. | 2 | 6 | 1 | 447.83 | $-
4.32. | OPERARIO DE PRIMERA | C-3. | 2 | 6 | 1 | 2466.63 | $-
4.33. | TIEMPO EXTRA | C-3. | 2 | 6 | 1 | 616.65 | $-
4.34. | COORDINADOR TÉCNICO-ADMINISTRATIVO (TIERRA) | C-3. | 2 | 6 | 1 | 3812.78 | $-
4.35. | TIEMPO EXTRA | C-3. | 2 | 6 | 1 | 953.19 | $-
4.36. | SUPERVISOR ESPECIALISTA "A" (TIERRA) | C-3. | 2 | 6 | 1 | 4209.81 | $-
4.37. | TIEMPO EXTRA | C-3. | 2 | 6 | 1 | 1052.45 | $-
4.38. | SUPERVISOR ESPECIALISTA "B" (TIERRA) | C-3. | 2 | 6 | 1 | 4695.55 | $-
4.39. | TIEMPO EXTRA | C-3. | 2 | 6 | 1 | 1173.89 | $-
5.1. | MÁQUINAS DE SOLDAR DIESEL RANGO DE SALIDA DE 30 A 550 AMPS. DE REGULACIÓN MANUAL, EQUIPADA CON AMPERÍMETROS Y VOLTÍMETROS VISIBLES, CABLES PORTA ELECTRODO, TOMA CORRIENTE DE 110 Y 220 VOLTS. | C-3. | 2 | 6 | 1 | 1125 | $-
5.2. | MÁQUINA DE SOLDAR ELÉCTRICA, VOLTAJE DE ALIMENTACIÓN 440 VOLT/60/HZ/3 FASES, RANGO DE SALIDA DE 30 A 550 AMPS. DE REGULACIÓN MANUAL, EQUIPADA CON AMPERÍMETROS Y VOLTÍMETROS VISIBLES, CABLES, PORTA ELECTRODO. | C-2. | 1 | 6 | 1 | 687.45 | $-
5.3. | HORNOS ELÉCTRICOS CON CONTROL DE TEMPERATURA PARA LA CONSERVACIÓN DE LA SOLDADURA. | C-2. | 1 | 6 | 1 | 124.95 | $-
5.4. | EQUIPO COMPLETO DE OXIACETILENO PARA CALENTAMIENTO Y CORTE. | C-3. | 2 | 6 | 1 | 84.9 | $-
5.5. | EQUIPO MULTIFLAMA PARA PRECALENTAR LA SOLDADURA DE LAS JUNTAS DE CAMPO | C-3. | 2 | 6 | 1 | 375 | $-
5.6. | EQUIPO ESPECIALIZADO PARA RELEVADO DE ESFUERZO INCLUYE EQUIPO DE GENERACIÓN ELÉCTRICA A BASE DE MOTOR DE COMBUSTIÓN INTERNA CON RANGO DE 120 A 150 KVA CON SALIDA DE 220/440 VOLTS EQUIPADO CON AMPERÍMETROS Y VOLTÍMETROS VISIBLES Y CABLES. (INCLUYE PERSONAL TÉCNICO). | C-3. | 2 | 6 | 1 | 23250 | $-
5.7. | LOTES DE LLAVES DE GOLPE. DE ESTRÍAS, EN PULGADAS, MEDIDAS DE BOCA DE 1 1/16", 1 ¼", 1 7/16", 1 ½", 1⅝", 1 13/16", 2", 2 3/16", 2⅜", 2 ½" 2 9/16", 2¾", 2 15/16", 3", 3⅛", 3⅝", Y 3⅞". MARROS ANTICHISPA DE BRONCE DE 12LB, 14LB 16LB Y 18LB; (DOS DE CADA UNA DE LAS MEDIDAS DE LAS LLAVES Y DOS MARROS DE CADA LIBRAJE.) | C-3. | 2 | 6 | 1 | 685.05 | $-
5.8. | MÁQUINA CORTADORA EN FRIO Y BISELADORA BIPARTIDA PARA TUBERÍAS DE 6 A 48 Y HASTA 2 ½" DE ESPESOR | C-3. | 2 | 6 | 1 | 16838.7 | $-
5.9. | ALINEADOR MANUAL DE EXTERIORES, PARA TUBERÍA DE 1"Ø-6"Ø | C-3. | 2 | 6 | 1 | 437.4 | $-
5.10. | ALINEADOR MANUAL DE EXTERIORES, PARA TUBERÍA DE 8"Ø-16"Ø | C-3. | 2 | 6 | 1 | 583.2 | $-
5.11. | ALINEADOR HIDRÁULICO DE EXTERIORES, PARA TUBERÍA DE 18"Ø-30"Ø | C-3. | 2 | 6 | 1 | 1629.9 | $-
5.12. | ALINEADOR DE EXTERIORES, PARA TUBERÍA DE 32"Ø-MAYORES. | C-3. | 2 | 6 | 1 | 2418.15 | $-
5.13. | LEVANTADORA MONTACARGA DE CADENA DE 1½ TONELADAS | C-3. | 2 | 6 | 1 | 34.95 | $-
5.14. | LEVANTADORA MONTACARGA DE CADENA DE 3 TONELADAS | C-3. | 2 | 6 | 1 | 54.9 | $-
5.15. | LEVANTADORA MONTACARGA DE CADENA DE 6 TONELADAS | C-3. | 2 | 6 | 1 | 162.9 | $-
5.16. | DIFERENCIAL DE CADENA DE 1½ TONELADAS | C-3. | 2 | 6 | 1 | 175.35 | $-
5.17. | DIFERENCIAL DE CADENA DE 3 TONELADAS | C-3. | 2 | 6 | 1 | 205.5 | $-
5.18. | DIFERENCIAL DE CADENA DE 5 TONELADAS | C-3. | 2 | 6 | 1 | 349.95 | $-
5.19. | DIFERENCIAL DE CADENA DE 10 TONELADAS | C-3. | 2 | 6 | 1 | 506.25 | $-
5.20. | GARRUCHAS DE BISAGRA DE 2-8 TON | C-3. | 2 | 6 | 1 | 187.5 | $-
5.21. | GARRUCHAS DE BISAGRA DE 10-15 TON | C-3. | 2 | 6 | 1 | 225 | $-
5.22. | GRILLETES DE ACERO PARA 10 TON | C-3. | 2 | 6 | 1 | 31.65 | $-
5.23. | GRILLETES DE ACERO PARA 15 TON | C-3. | 2 | 6 | 1 | 49.05 | $-
5.24. | GRILLETES DE ACERO PARA 25 TON | C-3. | 2 | 6 | 1 | 85.35 | $-
5.25. | MALACATE DE AIRE DE 3 TONELADAS | C-3. | 2 | 6 | 1 | 1127.4 | $-
5.26. | MALACATE DE AIRE DE 6 TONELADAS | C-3. | 2 | 6 | 1 | 1958.7 | $-
5.27. | MALACATE DE AIRE DE 12 TONELADAS | C-3. | 2 | 6 | 1 | 2850 | $-
5.28. | UNIDAD DE ARCO AIRE (ARC-AIR). CON MANGUERA Y ACCESORIOS INCLUYE CARBONES | C-3. | 2 | 6 | 1 | 124.95 | $-
5.29. | BISELADORAS PARA TUBERÍA DE 8" A 36"Ø INCLUYENDO ACCESORIOS COMPLETOS. | C-3. | 2 | 6 | 1 | 13125 | $-
5.30. | ALINEADORES EXTERIORES DE CANASTA PARA TUBERÍA DE 4" A 36"Ø | C-3. | 2 | 6 | 1 | $- | 156.15
5.31. | EQUIPO PARA PRUEBAS HIDROSTÁTICAS CON BOMBA NEUMÁTICA MCA. HASKEL DE 5000 PSI Y MANÓGRAFO MCA. BARTON CON RANGOS DE 0-1500 PSI Y 0º-150º C O EQUIVALENTE. | C-3. | 2 | 6 | 1 | 13399.95 | $-
5.32. | COMPRESORES DE AIRE DE 600 PCM. MÍNIMO: | C-3. | 2 | 6 | 1 | 2687.4 | $-
5.33. | COMPRESORES DE AIRE LUBRICADO CON ACEITE VEGETAL PARA CONSUMO HUMANO CON CAPACIDAD DE SUMINISTRAR AIRE PARA 10 PERSONAS | C-3. | 2 | 6 | 1 | 1500 | $-
5.34. | EQUIPO DE GENERACION ELECTRICA A BASE DE MOTOR DE COMBUSTION INTERNA CON RANGO DE 120 A 150 KVA CON SALIDA DE 220/440 VOLTS EQUIPADO CON AMPERIMETROS Y VOLTIMETROS VISIBLES Y CABLES.. | C-3. | 2 | 6 | 1 | 499.95 | $-
5.35. | EQUIPO DE CHORRO DE ARENA PORTÁTIL) INCLUYE MANGUERAS, BOQUILLAS, OLLAS, Y EQUIPOS DE PROTECCIÓN. | C-3. | 2 | 6 | 1 | 3124.95 | $-
5.36. | EQUIPO PINTURA CONVENCIONAL (INCLUYE MANGUERAS DE ½"Ø PARA AIRE DE ALTA PRESIÓN 50 MTS. Y DE ⅜"Ø ALTA PRESIÓN PARA RECUBRIMIENTOS 50 MTS., OLLAS PARA PINTURA CON CAPACIDAD DE 20 Y 4 LITROS, PISTOLAS DE VILBISS CON AGUJAS EX Y FX PARA APLICACIÓN DE RECUBRIMIENTO PRIMARIO Y ACABADOS ETC.) | C-3. | 2 | 6 | 1 | 249.9 | $-
5.37. | TALADRO NEUMÁTICO INDUSTRIAL DE ½" MCA. BLACK&DECKER O EQUIVALENTE. | C-3. | 2 | 6 | 1 | 249.9 | $-
5.38. | DOBLA TUBING DE ⅝" Ø MCA. SWAGELOK O EQUIVALENTE. | C-3. | 2 | 6 | 1 | 499.95 | $-
5.39. | MULTÍMETRO DIGITAL CON LAS SIGUIENTES CAPACIDADES DE LECTURA: 0-750VAC, 0-1000 VDC, 0-10 ADC, 0-500MAAC, 0-50 MEGOHMS. MCA. FLUKE O EQUIVALENTE, QUE CUENTE CON CERTIFICACIÓN DE LA EMA | C-3. | 2 | 6 | 1 | 87.45 | $-
5.40. | AMPERÍMETRO DE GANCHO DIGITAL CON LAS SIGUIENTES CAPACIDADES DE LECTURA: 0-750VAC, 0-1000 VDC, 0-1000AAC, 0-400 OHMS. MCA. FLUKE O EQUIVALENTE, QUE CUENTE CON CERTIFICACIÓN DE LA EMA | C-3. | 2 | 6 | 1 | 499.95 | $-
5.41. | ANALIZADOR DE AISLAMIENTO 500 V.D.C. (MEGGER) | C-3. | 2 | 6 | 1 | 218.7 | $-
5.42. | ANALIZADOR DIGITAL 1000 V/AC.DC. MCA. FLUKE O EQUIVALENTE. | C-3. | 2 | 6 | 1 | 218.7 | $-
5.43. | AUTOKLET DE 3/16" Ø A ½" Ø MCA. URREA. O EQUIVALENTE. | C-3. | 2 | 6 | 1 | 174.9 | $-
5.44. | TARRAJA ELÉCTRICA TIPO RELOJ CON JUEGO DE DADOS DE ½" Ø A 2"Ø N.P.T. MCA. RID-GID O EQUIVALENTE. | C-3. | 2 | 6 | 1 | 312.45 | $-
5.45. | DOBLADOR HIDRÁULICO CON SOAJES DE MEDIA LUNA RECUBIERTOS DE P.V.C. DE ¾"Ø A 3"Ø. | C-3. | 2 | 6 | 1 | 624.9 | $-
5.46. | DOBLADOR MANUAL PARA TUBO R / P.V.C. DE ¾"Ø A 1 ½"Ø | C-3. | 2 | 6 | 1 | 62.4 | $-
5.47. | TRIPIÉ Y PRENSA DE CADENA MCA. RID-GID O EQUIVALENTE. | C-3. | 2 | 6 | 1 | 499.95 | $-
5.48. | CALDERA PORTÁTIL (GENERADOR DE VAPOR) PORTÁTIL PARA UNA ÁREA DE 300 M3 | C-3. | 2 | 6 | 1 | 23749.95 | $-
5.49. | EQUIPO DE ROMPETUERCAS NEUMÁTICO PARA TUERCA DE ESPÁRRAGOS DE 1" A 2 ½" 3 | C-3. | 2 | 6 | 1 | 4374.9 | $-
5.50. | MARROS DE BRONCE DE 12 LIBRAS | C-3. | 2 | 6 | 1 | 124.95 | $-
5.51. | PONCHADORA PARA CONECTORES DE TIERRA FÍSICA MCA. BURNDY O EQUIVALENTE | C-3. | 2 | 6 | 1 | 437.4 | $-
5.52. | EQUIPO DE LIMPIEZA DE ALTA PRESIÓN (AGUA FRÍA). | C-3. | 2 | 6 | 1 | $- | 3624.9
5.53. | EQUIPO DE LIMPIEZA CON CHORRO DE AGUA A ALTA PRESIÓN. (LIQUA BLASTER) CON FUENTE DE PODER. | C-3. | 2 | 6 | 1 | 937.5 | $-
5.54. | TALADRO HIDRÁULICO PARA USO SUBMARINO (INCLUYE PERSONAL TECNICO) | C-3. | 2 | 6 | 1 | 1875 | $-
5.55. | CEPILLO HIDRÁULICO PARA USO SUBMARINO (INCLUYE PERSONAL TECNICO) | C-3. | 2 | 6 | 1 | 1437.45 | 118.65
5.56. | CINCELADOR HIDRÁULICO PARA USO SUBMARINO (INCLUYE PERSONAL TECNICO) | C-3. | 2 | 6 | 1 | 10500 | 118.65
5.57. | EQUIPO DE TORQUE CONTROLADO SIMULTÁNEO PARA ESPÁRRAGOS DE 1" A 1⅞"Ø | C-3. | 2 | 6 | 1 | 17437.5 | $-
5.58. | EQUIPO DE TORQUE CONTROLADO SIMULTÁNEO PARA ESPÁRRAGOS DE 2" A 3 ½"Ø | C-3. | 2 | 6 | 1 | 17437.5 | $-
5.59. | ALINEADOR DE BRIDAS HIDRÁULICO MCA. THE EQUALIZER MOD. 3T(E) II TIPO AM, CON CAPACIDAD DE 3 TONS. DE EMPUJE Y 50 MM. DE DESPLAZAMIENTO O EQUIVALENTE | C-3. | 2 | 6 | 1 | 2152.2 | $-
5.60. | ALINEADOR DE BRIDA MANUAL MCA. THE EQUALIZER MOD. HAND TOOL TIPO AM, CON CAPACIDAD DE CARGA EN LA PALANCA DE 65 KILOGRAMOS CON 3 REDUCTORES Y CON SISTEMA DE APOYO A BASE DE RUEDAS PARA BRIDAS DE 2 A 12" DE DIÁMETRO 150 PSI DE ¾" A 8" DIAM 300 PSI; DESDE ¾ HASTA 4" DE DIAM. 600 PSI DESDE ½ HASTA 2" DE DIAM. 1500 PSI, DESDE ½ A 1", 2500 PSI O EQUIVALENTE. | C-3. | 2 | 6 | 1 | 2152.2 | $-
5.61. | SEPARADOR DE BRIDAS HIDRÁULICO MODELO 10 T (E) MAXI – KIT TIPO AM MCA. THE EQUALIZER O EQUIVALENTE, CON CAPACIDAD DE APERTURA DE 12 TONS. A 10,000 PSI. O EQUIVALENTE. | C-3. | 2 | 6 | 1 | 1713.45 | $-
5.62. | FUENTE DE PODER HIDRÁULICA DE 12000 PSI, GASTO DE 15 GPM PARA LA UTILIZACIÓN DE LAS HERRAMIENTAS HIDRÁULICAS. | C-3. | 2 | 6 | 1 | 375 | $-
5.63. | ALINEADOR Y ROTADOR DE BRIDAS MECÁNICO MOD. 3T (M) TIPO AM, MCA. THE EQUALIZER CON CAPACIDAD DE 50 FT/LBS DE TORQUE PARA DESARROLLAR 3 TON DE EMPUJE CON MANERAL REVERSIBLE DE 22 MM. (⅞") O EQUIVALENTE | C-5. | 1 | 6 | 9 | 2152.2 | $-
5.64. | SEPARADORES DE BRIDAS HIDRÁULICOS INTEGRADOS MOD. 10T (I) TIPO AM MARCA THE EQUALIZER CON CAPACIDAD DE APERTURA DE 12 TONS A 10,000 PSI O EQUIVALENTE. | C-2. | 1 | 6 | 15 | 1713.45 | $-
5.65. | SEPARADOR DE BRIDAS MECÁNICO MOD. 8 T (M) TIPO AM MCA. THE EQUALIZER CON CAPACIDAD DE APERTURA DE 8 TON. O EQUIVALENTE | C-5. | 2 | 6 | 10 | 1627.65 | $-
5.66. | WINCH NEUMÁTICOS, PARA MANIOBRAS EN CUBIERTAS: DE PLATAFORMAS CON CAPACIDAD DE CARGA DE 3.TON MÉTRICAS. | C-5. | 1 | 6 | 10 | 3249.9 | $-
5.67. | WINCH NEUMÁTICOS, PARA MANIOBRAS EN CUBIERTAS: DE PLATAFORMAS CON CAPACIDAD DE CARGA DE 6 TON MÉTRICAS. | C-5. | 2 | 6 | 10 | 4249.95 | $-
5.68. | WINCH NEUMÁTICOS, PARA MANIOBRAS EN CUBIERTAS: DE PLATAFORMAS CON CAPACIDAD DE CARGA DE 12 TON MÉTRICAS. | C-5. | 1 | 6 | 10 | 6000 | $-
5.69. | EQUIPO DE ILUMINACIÓN MEDIANTE LUMINARIA CON MOTOR DE COMBUSTIÓN INTERNA CON GENERADOR CON 4 LÁMPARAS INTEGRADAS (COSTA AFUERA) | C-5. | 2 | 6 | 10 | 195 | $-
5.70. | GATO HIDRÁULICO CON OPERACIÓN MANUAL DE 50 TON. | C-5. | 1 | 6 | 10 | 64.95 | $-
5.71. | GATO HIDRÁULICO CON OPERACIÓN MANUAL DE 100 TON. | C-5. | 2 | 6 | 10 | 124.95 | $-
5.72. | GATO HIDRÁULICO CON OPERACIÓN MANUAL DE 200 TON. | C-5. | 1 | 6 | 10 | 234.9 | $-
5.73. | SIERRA CALADORA ELÉCTRICA | C-5. | 2 | 6 | 10 | 287.4 | $-
5.74. | LIJADORA ELÉCTRICA | C-5. | 1 | 6 | 10 | 287.4 | $-
5.75. | SIERRA CIRCULAR ELÉCTRICA | C-5. | 2 | 6 | 10 | 287.4 | $-
5.76. | ROUTER ELÉCTRICO | C-5. | 2 | 6 | 10 | 287.4 | $-
5.77. | CEPILLO ELÉCTRICO | C-5. | 1 | 6 | 10 | 287.4 | $-
5.78. | EQUIPO DE SOLDADURA PORTÁTIL PARA PLOMERO | C-5. | 2 | 6 | 10 | 287.4 | $-
5.79. | LUMINARIO INDUSTRIAL PARA ALUMBRADO EXTERIOR A PRUEBA DE EXPLOSIÓN. | C-5. | 1 | 6 | 10 | 388.5 | $-
5.80. | EQUIPOS DE ASPERSIÓN DE AGUA A ALTA PRESIÓN HASTA 5,000 PSI | C-5. | 2 | 6 | 10 | 1736.1 | $-
5.81. | EQUIPOS DE ASPERSIÓN DE AGUA A ALTA PRESIÓN HASTA 10,000 PSI | C-5. | 1 | 6 | 10 | 3055.5 | $-
5.82. | EQUIPO COMPLETO PARA PRUEBA HIDROSTÁTICA DE TUBERÍA SUBMARINA Y TUBERÍA SOBRE CUBIERTA DE PLATAFORMA. | C-5. | 2 | 6 | 10 | $- | 684.9
5.83. | MANÓMETRO CON RANGO DE 0 A 2000 PBS/PG2. | C-5. | 2 | 6 | 10 | 3124.95 | $-
5.84. | MANOGRAFOS CON RANGO DE 0 A 2000 LBS/PG2 DE LECTURA DIRECTA. | C-5. | 2 | 6 | 10 | 3750 | $-
5.85. | MEGGER DIGITAL CON LAS SIGUIENTES CAPACIDADES DE LECTURA: 0-1000 VDC, 0-600 VAC, 0-400 MEGOHMS. MCA. FLUKE O EQUIVALENTE, QUE CUENTE CON CERTIFICACIÓN DE LA EMA | C-5. | 1 | 6 | 10 | 624.9 | $-
5.86. | BALANZA DE PESOS MUERTOS CON MANÓMETROS PATRONES, QUE CUENTE CON CERTIFICACIÓN DE LA EMA | C-5. | 2 | 6 | 10 | 6249.9 | $-
5.87. | TARRAJA DE RELOJ MANUAL DE ½" – 2" Ø CON TRIPIÉ. | C-5. | 2 | 6 | 10 | 312.45 | $-
5.88. | BOMBA HIDROSUB CON CAPACIDAD DE DESCARGA DE 1450 GPM DE 6" DE DIÁMETRO, CARGA DINÁMICA DE HASTA 85 METROS, CON TABLERO BASADO EN MICROPROCESADOR PARA ARRANQUE Y CONTROL DE PRESIÓN, MONTADO EN RACK PROPIO; CON CHAROLA COLECTORA Y SIN RUEDAS. INCLUYE MANIFOLD DE 6" DIAMETRO CON 4 SALIDAS DE 1-½ NSH Y OPERADOR. | C-5. | 2 | 6 | 10 | 15702.45 | $-
5.89. | CALDERA PORTATIL DE 100 HP (GENERADOR DE VAPOR) DE UN RANGO DE PRESIÓN DE 0-10 KG/CM2. | C-5. | 1 | 6 | 9 | 23749.95 | $-
5.90. | RESUCITADOR PARA PRIMEROS AUXILIOS. | C-5. | 2 | 6 | 9 | 1062.45 | $-
5.91. | DETECTOR DE GAS COMBUSTIBLE (EXPLOSIMETRO) CON ESCALA ANALÓGICA DE 0 - 100% LEL O LEI, CLASE 1, DIVISION Y 1 Y 2 | C-5. | 2 | 6 | 10 | 143.7 | $-
5.92. | TRAJE PARA PENETRACIÓN A INCENDIOS. | C-5. | 1 | 6 | 9 | 375 | $-
5.93. | UNIDAD COMPLETA DE BOMBEO PARA AGUA DE MAR (SIST. CONTRA INCENDIO) TIPO HIDROSUB O HIDROPUMP O EQUIVALENTE, INCLUYE ACCESORIOS. | C-5. | 2 | 6 | 10 | 15702.3 | $-
5.94. | COMPRESOR Y EQUIPO DE CASCADA GRADO "D" ‘O ‘’E’ MAYOR DE 10 PIES CÚBICOS POR MINUTO Y UNA PRESIÓN DE 5000 PSI. | C-5. | 1 | 6 | 10 | 1500 | $-
5.95. | EQUIPO LASER SCANER INCLUYE PERSONAL TÉCNICO. | C-010 | 2 | 6 | 5 | 33000 | $-
5.96. | EQUIPO PARA USO Y EXPLOTACIÓN DE MODELOS ELECTRÓNICOS TRIDIMENSIONALES INTELIGENTES QUE INCLUYA EL SOFTWARE DE "PDMS", INCLUYE PERSONAL TÉCNICO. | C1EXT | 2 | 7 | 5 | 3666.6 | $-
5.97. | EQUIPO ESPECIALIZADO PARA MODELADO TRIDIMENSIONAL INTELIGENTE QUE INCLUYA EL SOFTWARE DE "PDMS" | C-1 | 2 | 6 | 5 | 4125 | $-
5.98. | MAQUINA TAPINADORA CON RANGO DE PERFORACIÓN DE ½" - 6", PARA VÁLVULAS CLASE 150#, 300# Y 600#. | C-5. | 2 | 6 | 10 | 66750 | $-
5.99. | MAQUINA TAPINADORA CON RANGO DE PERFORACIÓN DE 3" - 16", PARA VÁLVULAS CLASE 150#, 300# Y 600#. | C-5. | 2 | 6 | 10 | 129500 | $-
5.100. | MAQUINA TAPINADORA CON RANGO DE PERFORACIÓN DE 14"-36", PARA VÁLVULAS CLASE 150#, 300# Y 600#. | C-5. | 1 | 6 | 10 | 291375 | $-
5.101. | MARTILLO DIESEL O HIDRÁULICO DE 180,000 LB/FT | C-5. | 1 | 6 | 10 | $- | 18285
5.102. | MARTILLO DIESEL O HIDRÁULICO DE 240,000 LB/FT | C-4.1 | 2 | 6 | 10 | $- | 22600
5.103. | MARTILLO DIESEL O HIDRÁULICO DE 300,000 LB/FT | C-3. | 2 | 6 | 1 | $- | 27905
5.104. | MARTILLO DIESEL O HIDRÁULICO DE 500,000 LB/FT | C-2. | 1 | 6 | 1 | $- | 43750
5.105. | EMBARCACIÓN PARA TRANSPORTE DE PERSONAL CON CAPACIDAD DE 60 PASAJEROS. | C-3. | 2 | 6 | 1 | $- | 5187.5
5.106. | ABASTECEDOR PARA TRANSPORTE DE MATERIALES Y EQUIPOS. | C-3. | 2 | 6 | 1 | $- | 11718.75
5.107. | PAREJA BARCAZA DE CARGA (CHALAN) DE 250 X 72 X 16 PIES/ REMOLCADOR DE 60 BOLLARD PULL. | C-3. | 2 | 6 | 1 | $- | 28125
5.108. | PAREJA BARCAZA DE CARGA (CHALAN) DE 300 X 90 X 20 PIES/ REMOLCADOR DE 70 BOLLARD PULL. | C-3. | 2 | 6 | 1 | $- | 34500
5.109. | PAREJA BARCAZA DE CARGA (CHALAN) DE 365 X 92 X 22.9 PIES/ REMOLCADOR DE 80 BOLLARD PULL. | C-3. | 2 | 6 | 1 | $- | 35625
5.110. | CAMIÓN CON PLATAFORMA DE 30 TON Y GRÚA ARTICULADA CAP. 10 TON (INCLUYE OPERADOR, ESTROBOS, GRILLETES Y GROMET´S) | C-3. | 2 | 6 | 1 | 2500 | $-
5.111. | CAMIÓN CON PLATAFORMA DE 30 TON TIPO PLANA (INCLUYE OPERADOR, ESTROBOS, GRILLETES Y GROMET´S) | C-3. | 2 | 6 | 1 | 3125 | $-
5.112. | CAMIÓN CON PLATAFORMA DE 60 TON TIPO PLANA (INCLUYE OPERADOR, ESTROBOS, GRILLETES Y GROMET´S) | C-3. | 2 | 6 | 1 | 4687.5 | $-
5.113. | CAMIÓN DE 3 TON. (INCLUYE OPERADOR, ESTROBOS, GRILLETES Y GROMET´S) | C-3. | 2 | 6 | 1 | 646.88 | $-
5.114. | LOW BOY CON CAPACIDAD DE CARGA DE 90 TONELADAS (INCLUYE TRACTOCAMION, OPERADOR, ESTROBOS, GRILLETES Y GROMET´S) | C-3. | 2 | 6 | 1 | 3437.5 | $-
5.115. | GRÚA DE 60 TON (INCLUYE OPERADOR, ESTROBOS, GRILLETES Y GROMET´S) | C-3. | 2 | 6 | 1 | 25000 | $-
5.116. | GRUA DE 150 TONELADAS (INCLUYE OPERADOR, ESTROBOS, GRILLETES) (EN TIERRA) | C-3. | 2 | 6 | 1 | 68750 | $-
5.117. | GRUA DE 250 TONELADAS (INCLUYE OPERADOR, ESTROBOS, GRILLETES) (EN TIERRA) | C-3. | 2 | 6 | 1 | 81250 | $-
5.118. | GRUA DE 350 TONELADAS (INCLUYE OPERADOR, ESTROBOS, GRILLETES) (EN TIERRA) | C-3. | 2 | 6 | 1 | 91250 | $-
5.119. | ESTROBOS GRILLETES Y GROMET´S | C-3. | 2 | 6 | 1 | 312.5 | $-
5.120. | MÁQUINAS DE SOLDAR DIESEL RANGO DE SALIDA DE 30 A 550 AMPS. DE REGULACIÓN MANUAL, EQUIPADA CON AMPERÍMETROS Y VOLTÍMETROS VISIBLES, CABLES PORTA ELECTRODO, TOMA CORRIENTE DE 110 Y 220 VOLTS. | C-3. | 2 | 6 | 1 | 750 | $-
5.121. | MÁQUINA DE SOLDAR ELÉCTRICA, VOLTAJE DE ALIMENTACIÓN 440 VOLT/60/HZ/3 FASES, RANGO DE SALIDA DE 30 A 550 AMPS. DE REGULACIÓN MANUAL, EQUIPADA CON AMPERÍMETROS Y VOLTÍMETROS VISIBLES, CABLES, PORTA ELECTRODO. | C-3. | 2 | 6 | 1 | 687.5 | $-
5.122. | EQUIPO COMPLETO DE OXIACETILENO PARA CALENTAMIENTO Y CORTE. | C-3. | 2 | 6 | 1 | 56.6 | $-
5.123. | LEVANTADORA MONTACARGA DE CADENA DE 1½ TONELADAS | C-2. | 1 | 6 | 1 | 23.3 | $-
5.124. | LEVANTADORA MONTACARGA DE CADENA DE 3 TONELADAS | C-3. | 2 | 6 | 1 | 36.6 | $-
5.125. | LEVANTADORA MONTACARGA DE CADENA DE 6 TONELADAS | C-3. | 2 | 6 | 1 | 108.6 | $-
5.126. | DIFERENCIAL DE CADENA DE 1½ TONELADAS | C-3. | 2 | 6 | 1 | 116.9 | $-
5.127. | DIFERENCIAL DE CADENA DE 3 TONELADAS | C-3. | 2 | 6 | 1 | 137 | $-
5.128. | DIFERENCIAL DE CADENA DE 5 TONELADAS | C-3. | 2 | 6 | 1 | 350 | $-
5.129. | DIFERENCIAL DE CADENA DE 10 TONELADAS | C-3. | 2 | 6 | 1 | 337.5 | $-
5.130. | GARRUCHAS DE BISAGRA DE 2-8 TON | C-3. | 2 | 6 | 1 | 187.5 | $-
5.131. | GARRUCHAS DE BISAGRA DE 10-15 TON | C-2. | 1 | 6 | 1 | 225 | $-
5.132. | GRILLETES DE ACERO PARA 10 TON | C-3. | 2 | 6 | 1 | 21.1 | $-
5.133. | GRILLETES DE ACERO PARA 15 TON | C-3. | 2 | 6 | 1 | 137.5 | $-
5.134. | GRILLETES DE ACERO PARA 25 TON | C-5. | 2 | 6 | 5 | 56.9 | $-
5.135. | UNIDAD DE ARCO AIRE (ARC-AIR). CON MANGUERA Y ACCESORIOS INCLUYE CARBONES | C5-EXT | 2 | 7 | 5 | 83.3 | $-
5.136. | BISELADORAS PARA TUBERÍA DE 8" A 36"Ø INCLUYENDO ACCESORIOS COMPLETOS. | C-4. | 1 | 6 | 7 | 13125 | $-
5.137. | ALINEADORES EXTERIORES DE CANASTA PARA TUBERÍA DE 4" A 36"Ø | C-5. | 1 | 6 | 10 | $- | 156.2
5.138. | EQUIPO PARA PRUEBAS HIDROSTÁTICAS CON BOMBA NEUMÁTICA MCA. HASKEL DE 5000 PSI Y MANÓGRAFO MCA. BARTON CON RANGOS DE 0-1500 PSI Y 0º-150º C O EQUIVALENTE. | C-5. | 2 | 6 | 10 | 8933.3 | $-
5.139. | COMPRESORES DE AIRE DE 600 PCM. MÍNIMO: | C-5. | 2 | 6 | 10 | 1791.6 | $-
5.140. | COMPRESORES DE AIRE LUBRICADO CON ACEITE VEGETAL PARA CONSUMO HUMANO CON CAPACIDAD DE SUMINISTRAR AIRE PARA 10 PERSONAS | C-5. | 2 | 6 | 10 | 1000 | $-
5.141. | EQUIPO DE CHORRO DE ARENA PORTÁTIL) INCLUYE MANGUERAS, BOQUILLAS, OLLAS, Y EQUIPOS DE PROTECCIÓN. | C-5. | 1 | 6 | 10 | 2083.3 | $-
5.142. | EQUIPO PINTURA CONVENCIONAL (INCLUYE MANGUERAS DE ½"Ø PARA AIRE DE ALTA PRESIÓN 50 MTS. Y DE ⅜"Ø ALTA PRESIÓN PARA RECUBRIMIENTOS 50 MTS., OLLAS PARA PINTURA CON CAPACIDAD DE 20 Y 4 LITROS, PISTOLAS DE VILBISS CON AGUJAS EX Y FX PARA APLICACIÓN DE RECUBRIMIENTO PRIMARIO Y ACABADOS ETC.) | C-5. | 2 | 6 | 10 | 166.6 | $-
5.143. | MÁQUINA CORTADORA EN FRIO Y BISELADORA BIPARTIDA PARA TUBERÍAS DE 6 A 48 Y HASTA 2 ½" DE ESPESOR | C-5. | 1 | 6 | 10 | 16838.7 | $-
5.144. | TALADRO NEUMÁTICO INDUSTRIAL DE ½" MCA. BLACK&DECKER O EQUIVALENTE. | C-5. | 2 | 6 | 10 | 250 | $-
5.145. | DOBLA TUBING DE ⅝" Ø MCA. SWAGELOK O EQUIVALENTE. | C-5. | 1 | 6 | 10 | 500 | $-
5.146. | ANALIZADOR DE AISLAMIENTO 500 V.D.C. (MEGGER) | C-5. | 2 | 6 | 10 | 625 | $-
5.147. | ANALIZADOR DIGITAL 1000 V/AC DC. MCA. FLUKE O EQUIVALENTE. | C-5. | 1 | 6 | 10 | 145.8 | $-
5.148. | AUTOKLET DE 3/16" Ø A ½" Ø MCA. URREA. O EQUIVALENTE. | C-5. | 2 | 6 | 10 | $- | 35
5.149. | TARRAJA ELÉCTRICA TIPO RELOJ CON JUEGO DE DADOS DE ½" Ø A 2"Ø N.P.T. MCA. RID-GID O EQUIVALENTE. | C-5. | 1 | 6 | 10 | 625 | $-
5.150. | HIDRÁULICO CON SOAJES DE MEDIA LUNA RECUBIERTOS DE P.V.C. DE ¾"Ø A 3"Ø. | C-5. | 2 | 6 | 10 | 625 | $-
5.151. | DOBLADOR PARA TUBO R / P.V.C. DE ¾"Ø A 1½"Ø | C3-EXT | 2 | 7 | 6 | 250 | $-
5.152. | TRIPIÉ Y PRENSA DE CADENA MCA. RID-GID O EQUIVALENTE. | C3-EXT | 2 | 7 | 6 | 333.3 | $-
5.153. | PONCHADORA PARA CONECTORES DE TIERRA FÍSICA MCA. BURNDY O EQUIVALENTE | C-2. | 1 | 6 | 15 | 62.5 | $-
5.154. | GATO HIDRÁULICO CON OPERACIÓN MANUAL DE 50 TON. | C-2. | 1 | 6 | 15 | 855.5 | $-
5.155. | GATO HIDRÁULICO CON OPERACIÓN MANUAL DE 100 TON. | C-3. | 2 | 6 | 15 | 1776.2 | $-
5.156. | GATO HIDRÁULICO CON OPERACIÓN MANUAL DE 200 TON. | C-2. | 1 | 6 | 1 | 3125 | $-
5.157. | SIERRA CALADORA ELÉCTRICA | C-2. | 1 | 6 | 1 | 375 | $-
5.158. | LIJADORA ELÉCTRICA | C-2. | 1 | 6 | 1 | 287.5 | $-
5.159. | SIERRA CIRCULAR ELÉCTRICA | C-3. | 2 | 6 | 1 | 191.6 | $-
5.160. | ROUTER ELÉCTRICO | C-3. | 2 | 6 | 1 | 375 | $-
5.161. | CEPILLO ELÉCTRICO | C-3. | 2 | 6 | 1 | 287.5 | $-
5.162. | EQUIPO DE SOLDADURA PORTÁTIL PARA PLOMERO | C-3. | 2 | 6 | 1 | 375 | $-
5.163. | EQUIPOS DE ASPERSIÓN DE AGUA A ALTA PRESIÓN HASTA 5,000 PSI | C-3. | 2 | 6 | 1 | $- | 5875
5.164. | EQUIPOS DE ASPERSIÓN DE AGUA A ALTA PRESIÓN HASTA 10,000 PSI | C-3. | 2 | 6 | 1 | $- | 5650
5.165. | MULTÍMETRO DIGITAL CON LAS SIGUIENTES CAPACIDADES DE LECTURA: 0-750VAC, 0-1000 VDC, 0-10 ADC, 0-500MAAC, 0-50 MEGOHMS. MCA. FLUKE O EQUIVALENTE, QUE CUENTE CON CERTIFICACIÓN DE LA EMA | C-3. | 2 | 6 | 1 | 58.3 | $-
5.166. | AMPERÍMETRO DE GANCHO DIGITAL CON LAS SIGUIENTES CAPACIDADES DE LECTURA: 0-750VAC, 0-1000 VDC, 0-1000AAC, 0-400 OHMS. MCA. FLUKE O EQUIVALENTE, QUE CUENTE CON CERTIFICACIÓN DE LA EMA | C-3. | 2 | 6 | 1 | 500 | $-
5.167. | MEGGER DIGITAL CON LAS SIGUIENTES CAPACIDADES DE LECTURA: 0-1000 VDC, 0-600 VAC, 0-400 MEGOHMS. MCA. FLUKE O EQUIVALENTE, QUE CUENTE CON CERTIFICACIÓN DE LA EMA | C-2. | 1 | 6 | 1 | 416.6 | $-
5.168. | BALANZA DE PESOS MUERTOS CON MANÓMETROS PATRONES, QUE CUENTE CON CERTIFICACIÓN DE LA EMA | C3-EXT | 2 | 7 | 1 | 6250 | $-
5.169. | TARRAJA DE RELOJ MANUAL DE ½" – 2" Ø CON TRIPIÉ. | C-4. | 1 | 6 | 10 | 208.3 | $-
5.170. | EQUIPO ESPECIALIZADO PARA RELEVADO DE ESFUERZO INCLUYE EQUIPO DE GENERACIÓN ELÉCTRICA A BASE DE MOTOR DE COMBUSTIÓN INTERNA CON RANGO DE 120 A 150 KVA CON SALIDA DE 220/440 VOLTS EQUIPADO CON AMPERÍMETROS Y VOLTÍMETROS VISIBLES Y CABLES. (INCLUYE PERSONAL TECNICO). | C5-EXT | 2 | 7 | 5 | 12960 | $-
5.171. | EQUIPO LASER SCANER INCLUYE PERSONAL TÉCNICO | C3-EXT | 2 | 7 | 1 | 33000 | $-
5.172. | EQUIPO PARA USO Y EXPLOTACIÓN DE MODELOS ELECTRÓNICOS TRIDIMENSIONALES INTELIGENTES QUE INCLUYA EL SOFTWARE DE "PDMS", INCLUYE PERSONAL TÉCNICO | C-5. | 2 | 6 | 10 | 3666.6 | $-
5.173. | EQUIPO ESPECIALIZADO PARA MODELADO TRIDIMENSIONAL INTELIGENTE QUE INCLUYA EL SOFTWARE DE "PDMS" | C-5. | 1 | 6 | 10 | 4125 | $-
5.174. | SIERRA HIDRÁULICA PARA USO SUBMARINO (INCLUYE PERSONAL TÉCNICO) | C-5. | 2 | 6 | 10 | 1625 | $-
5.175. | EQUIPO COMPLETO DE CORTE SUBMARINO (INCLUYE PERSONAL TÉCNICO) | C-5. | 1 | 6 | 10 | 2280 | $-
5.176. | LLAVES DE IMPACTO HIDRÁULICAS CON LLAVE DE CUBO DE DIFERENTES MEDIDAS, IW-24 DE 1300-2000 PSI DE 15 GPM (INCLUYE PERSONAL TECNICO) | C-5. | 2 | 6 | 10 | 2775 | $-
5.177. | LLAVES DE IMPACTO HIDRÁULICAS CON LLAVE DE CUBO DE DIFERENTES MEDIDAS, IW-16 DE 500-2500 PSI DE 12 GPM (INCLUYE PERSONAL TECNICO) | C-3. | 2 | 6 | 1 | 2025 | $-
5.178. | MANGUERAS (DE MÍNIMO 30 M C/U) CONTRAINCENDIO CON SUS RESPECTIVAS BOQUILLAS DE ACUERDO A NFPA-1961 Y 1963. | C-2. | 1 | 6 | 1 | 375 | $-
5.179. | BOMBA CENTRIFUGA DE COMBUSTION INTERNA, FLUJO MASIVO. PARA SERVICIO DE LASTRADO Y/O DESLASTRADO. | C-2. | 1 | 6 | 1 | $- | 54.16
5.180. | EQUIPO DE ILUMINACIÓN MEDIANTE LUMINARIA CON MOTOR DE COMBUSTIÓN INTERNA CON GENERADOR CON 4 LÁMPARAS INTEGRADAS (EN TIERRA) | C-3. | 2 | 6 | 1 | 1875 | $-
5.181. | MALACATE DE AIRE DE 15 TON. INCLUYE CABLES, POLEAS, MANGUERAS Y CONEXIONES. (EN TIERRA) | C-2. | 1 | 6 | 1 | 625 | $-
5.182. | HORNO ELECTRICO PORTATIL DE ALMACENAMIENTO DE ELECTRODOS (EN TIERRA) | C-2. | 1 | 6 | 1 | 83.34 | $-
5.183. | ESMERILADORA ELECTRICA DE 1 HP. (EN TIERRA) | C-3. | 2 | 6 | 1 | 31.25 | $-
5.184. | LUMINARIO INDUSTRIAL PARA ALUMBRADO EXTERIOR A PRUEBA DE EXPLOSION. PARA USO EN TIERRA | C-2. | 1 | 6 | 1 | 1875 | $-
5.185. | EQUIPO DE GENERACION ELECTRICA A BASE DE MOTOR DE COMBUSTION INTERNA CON RANGO DE 120 A 150 KVA CON SALIDA DE 220/440 VOLTS EQUIPADO CON AMPERIMETROS Y VOLTIMETROS VISIBLES Y CABLES. PARA USO EN TIERRA. | C-3. | 2 | 6 | 1 | 62.5 | $-
6.1. | SERVICIO DE HOSPEDAJE, ALIMENTACIÓN DE TRES COMIDAS Y SERVICIO DE CAFÉ. | C-2. | 1 | 6 | 1 | 475 | $-
6.2. | SERVICIO DE HOSPEDAJE Y ALIMENTACIÓN DE DOS COMIDAS. | C-2. | 1 | 6 | 1 | 375 | $-
6.3. | SERVICIO DE HOSPEDAJE Y ALIMENTACIÓN DE UNA COMIDA | C-2. | 1 | 6 | 1 | 262.5 | $-
6.4. | ALIMENTACIÓN DE UNA COMIDA | C-3. | 2 | 6 | 1 | 131.25 | $-
C2EXT-0013 | SUMINISTRO, HABILITADO E INSTALACIÓN EN PATIO DE PREFABRICADOS DE TUBO DE ACERO AL CARBON API 5L GR. B DE 30"Ø DIÁMETRO X 1.000" ESPESOR (OC-762 MM X 25.4 MM X 461.38 KG/M), INCLUYE: ACARREO, CARGA, DESCARGA, MANIOBRAS. | C-2. | 1 | 6 | 1 | 374404.44 | 390.52
C2EXT-0025 | SUMINISTRO, HABILITADO E INSTALACIÓN EN PATIO DE PREFABRICADOS DE CANAL METÁLICO (TIPO CE) 152 MM x 19.35 KG/M (6 IN. x 13.0 LB./FT.) DE ACERO AL CARBÓN ASTM A-36, INCLUYE: ACARREO, CARGA, DESCARGA, MANIOBRAS. | C-3. | 2 | 6 | 1 | 250555.64 | $-
C2EXT-0026 | SUMINISTRO, HABILITADO E INSTALACIÓN EN PATIO DE PREFABRICADOS DE PLACA LISA DE 7/8" ESPESOR (22.2 MM X 174.38 KG/M2) DE ACERO AL CARBÓN ASTM A-36, INCLUYE: ACARREO, CARGA, DESCARGA. | C-2. | 1 | 6 | 1 | 245273.93 | $-
C2EXT-0028 | SUMINISTRO, HABILITADO E INSTALACIÓN EN PATIO DE PREFABRICADOS DE TUBO CIRCULAR (OC) 89 mm x 15.24 mm, PESO DE 27.68 kg/m (3.5 IN X 0.600 IN), DE ACERO AL CARBÓN API-5L-GR. B, INCLUYE: ACARREO, CARGA, DESCARGA, MANIOBRAS. | C-2. | 1 | 6 | 1 | 453249.21 | 781.04
C2EXT-0029 | SUMINISTRO, HABILITADO E INSTALACIÓN EN PATIO DE PREFABRICADOS DE TUBO CIRCULAR (OC) 114.3 mm x 6.02 mm kg/m 16.08 kg/m,DE ACERO AL CARBÓN API-5L-GR. B, INCLUYE: ACARREO, CARGA, DESCARGA, MANIOBRAS. | C-2. | 1 | 6 | 1 | 391050.8 | 867.83
C2EXT-0030 | SUMINISTRO, HABILITADO E INSTALACIÓN EN PATIO DE PREFABRICADOS DE TUBO CIRCULAR (OC) 141 mm x 6.55 mm (5.56 in. x 0.258 in.) PESO DE 21.77 kg/m, DE ACERO AL CARBÓN API-5L-GR. B, INCLUYE: ACARREO, CARGA, DESCARGA, MANIOBRAS. | C-3. | 2 | 6 | 1 | 453142.97 | 781.04
C2EXT-0031 | SUMINISTRO, HABILITADO E INSTALACIÓN EN PATIO DE PREFABRICADOS DE TUBO CIRCULAR (OC) 168 mm x 10.97 mm (6.63 in. x 0.432 in.) 42.56 kg/m, DE ACERO AL CARBÓN API-5L-GR. B, INCLUYE: ACARREO, CARGA, DESCARGA, MANIOBRAS. | C-2. | 1 | 6 | 1 | 389154.81 | 867.83
C2EXT-0032 | SUMINISTRO, HABILITADO E INSTALACIÓN EN PATIO DE PREFABRICADOS DE TUBO CIRCULAR (OC) 273 mm x 12.7 mm (10.75 in. x 0.500 in.) 81.56 kg/m, API-5L-GR. B, DE ACERO AL CARBÓN API-5L-GR. B, INCLUYE: ACARREO, CARGA, DESCARGA, MANIOBRAS. | C-3. | 2 | 6 | 1 | 375331.12 | 781.04
C2EXT-0033 | SUMINISTRO, HABILITADO E INSTALACIÓN EN PATIO DE PREFABRICADOS DE TUBO CIRCULAR (OC) 406 mm x 12.7 mm (16 in. x 0.500 in.) 123.31 kg/m, DE ACERO AL CARBÓN API-5L-GR. B, INCLUYE: ACARREO, CARGA, DESCARGA, MANIOBRAS. | C-2. | 1 | 6 | 1 | 339356.21 | 624.83
C2EXT-0035 | SUMINISTRO, HABILITADO E INSTALACIÓN EN PATIO DE PREFABRICADOS DE TUBO CIRCULAR (OC) 508 mm x 25.4 mm 302.28 kg/m, DE ACERO AL CARBÓN API-5L-GR. B, INCLUYE: ACARREO, CARGA, DESCARGA, MANIOBRAS. | C-2. | 1 | 6 | 1 | 395295.55 | 446.3
C2EXT-0037 | SUMINISTRO, HABILITADO E INSTALACIÓN EN PATIO DE PREFABRICADOS DE PLACA LISA ROLADA DE 3/4" DE ESPESOR (19.1 MM X 149.28 KG/M2) DE ACERO AL CARBÓN ASTM A-36, INCLUYE: ACARREO, CARGA, DESCARGA, MANIOBRAS. | C-2. | 1 | 6 | 1 | 374821.36 | $-
C2EXT-0039 | SUMINISTRO E INSTALACIÓN DE ANODO DE SACRIFICIO EN ALUMINIO TRAPEZOIDAL TIPO "A" DE 90°, CON NUCLEO DE ACERO DE 4" DE DIAMETRO CEDULA 80 DE 725 LBS (328.86 KG) X 2.438 M LONGITUD., INCLUYE: ACARREO, CARGA, DESCARGA, MANIOBRAS. | C-3. | 2 | 6 | 1 | 143933.61 | $-
C2EXT-0041 | SUMINISTRO, HABILITADO E INSTALACIÓN EN PATIO DE PREFABRICADOS DE TUBO DE ACERO AL CARBÓN DE 12"Ø, CÉDULA 80, ESPESOR DE PARED 0.688 DE ACERO AL CARBÓN ASTM A-106, INCLUYE: ACARREO, CARGA, DESCARGA, MANIOBRAS. | C-2. | 1 | 6 | 1 | 13228.53 | 5870.23
C2EXT-0043 | SUMINISTRO E INSTALACIÓN EN PATIO DE PREFABRICADOS DE BRIDA CUELLO SOLDABLE (W.N.) DE ACERO AL CARBON FORJADO A-105 DE 6" DE DIAMETRO NOMINAL, CED. 80, CLASE 1500# CARA JUNTA ANILLO (R.T.J.), EXTREMO BISELADO, ESPECIFICACIÓN: MSS SP-44, GR. F52, ASME B16.5, INCLUYE: ACARREO, CARGA, DESCARGA, MANIOBRAS. | C-2. | 1 | 6 | 1 | 64921.97 | 39.05
C2EXT-0044 | SUMINISTRO E INSTALACIÓN EN PATIO DE PREFABRICADOS DE BRIDA CUELLO SOLDABLE DE 12” DE DIAMETRO NOMINAL, DE ACERO AL CARBONO CED. 80. CLASE 600# R.F. BORE=11.375” ASTM A105, DIMENSIONES DE ACUERDO CON ASME B16.5. PARA SERVICIO AMARGO, DEBE CUMPLIR CON LOS REQUISITOS TECNICOS Y DOCUMENTALES DE PEMEX-EST-TD-032-P2-2019 Ó VERSION ACTUAL, INCLUYE: ACARREO, CARGA, DESCARGA, MANIOBRAS. | C-2. | 1 | 6 | 1 | 57783.43 | 78.1
C2EXT-0045 | SUMINISTRO E INSTALACIÓN EN PATIO DE PREFABRICADOS DE CODO DE 45° DE 6" DE DIAMETRO NOMINAL, DE ACERO AL CARBONO ASTM A234 GR. WPB, CEDULA 80 S/C, EXTREMOS BISELADOS PARA SERVICIO AMARGO, DIMENSIONES DE ACUERDO CON ASME B16.9. DEBE CUMPLIR CON LOS REQUISITOS TECNICOS Y DOCUMENTALES DE PEMEX-EST-TD-032-P2-2019 Ó VERSION ACTUAL, INCLUYE: ACARREO, CARGA, DESCARGA, MANIOBRAS. | C-2. | 1 | 6 | 1 | 12964.33 | 39.05
C2EXT-0046 | SUMINISTRO E INSTALACIÓN EN PATIO DE PREFABRICADOS DE TE REDUCCIÓN DE 12" X 6" DE DIAMETRO ACERO AL CARBONO ASTM A234 GR. WPB, CEDULA 80 S/C, EXTREMOS BISELADOS, PARA SERVICIO AMARGO, DIMENSIONES DE ACUERDO CON ASME B16.9. DEBE CUMPLIR CON LOS REQUISITOS TECNICOS Y DOCUMENTALES DE PEMEX-EST-TD-032-P2-2019 Ó VERSION ACTUAL, INCLUYE: ACARREO, CARGA, DESCARGA, MANIOBRAS. | C-2. | 1 | 6 | 1 | 67601.82 | 173.56
C2EXT-0048 | SUMINISTRO E INSTALACIÓN EN PATIO DE PREFABRICADOS DE TAPÓN CACHUCHA DE 3/4” DE DIAMETRO, DE ACERO AL CARBONO ASTM A-105, CLASE 6000#, CAJA SOLDAR, INCLUYE: ACARREO, CARGA, DESCARGA, MANIOBRAS. | C-2. | 1 | 6 | 1 | 1382.4 | $-
C2EXT-0049 | SUMINISTRO E INSTALACIÓN EN PATIO DE PREFABRICADOS DE TAPÓN CACHUCHA DE 6” DE DIAMETRO NOMINAL, DE ACERO AL CARBONO ASTM A234 GR. WPB, CEDULA 80 S/C, EXTREMOS BISELADOS PARA SERVICIO AMARGO, DIMENSIONES DE ACUERDO CON ASME B16.9, DEBE CUMPLIR CON LOS REQUISITOS TECNICOS Y DOCUMENTALES DE PEMEX-EST-TD-032-P2-2019 Ó VERSION ACTUAL, INCLUYE: ACARREO, CARGA, DESCARGA, MANIOBRAS. | C-2. | 1 | 6 | 1 | 5734.02 | 13.01
C2EXT-0051 | SUMINISTRO E INSTALACIÓN EN PATIO DE PREFABRICADOS DE TAPON CACHUCHA DE 30" DE DIAMETRO ESPESOR DE 25.4 MM EXTREMOS BISELADOS, ACERO AL CARBONO ASTM A-234 GR. WPB, INCLUYE: ACARREO, CARGA, DESCARGA, MANIOBRAS. | C-3. | 2 | 6 | 1 | 359812.65 | 624.83
C2EXT-0053 | SUMINISTRO E INSTALACIÓN EN PATIO DE PREFABRICADOS DE NIPLE DE ACERO AL CARBÓN 3/4” DE DIAMETRO NOMINAL CÉDULA 160, ASTM A106 GR. B SIN COSTURA, LONGITUD: 102 MM (4 IN), EXTREMOS PLANOS, ASME B36.19M, NACE MR0175/ISO 15156, DEBE CUMPLIR CON LOS REQUISITOS TECNICOS Y DOCUMENTALES DE PEMEX-EST-TD-032-P1-2018 Ó VERSION ACTUAL, INCLUYE: ACARREO, CARGA, DESCARGA, MANIOBRAS. | C-2. | 1 | 6 | 1 | 1427.35 | $-
C2EXT-0059 | SUMINISTRO, HABILITADO E INSTALACIÓN EN PATIO DE PREFABRICADOS DE VIGA METÁLICA PERFIL I RECTANGULAR (IR) 203 MM x 31.2 KG/M ( 8 IN. x 21 LB./FT.), DE ACERO AL CARBÓN ASTM A-36, INCLUYE: ACARREO, CARGA, DESCARGA, MANIOBRAS. | C-2. | 1 | 6 | 1 | 238961.43 | $-
C2EXT-0060 | SUMINISTRO, HABILITADO E INSTALACIÓN EN PATIO DE PREFABRICADOS DE VIGA METÁLICA PERFIL I RECTANGULAR (IR) 610 MM x 174.20 KG/M (24 IN. x 117 LB./FT.), DE ACERO AL CARBÓN ASTM A-36, INCLUYE: ACARREO, CARGA, DESCARGA, MANIOBRAS. | C-3. | 2 | 6 | 1 | 248172.69 | $-
C2EXT-0061 | SUMINISTRO, HABILITADO E INSTALACIÓN EN PATIO DE PREFABRICADOS DE VIGA METÁLICA PERFIL I RECTANGULAR (IR) 686 MM x 169.70 KG/M (27 IN. x 114 LB./FT.), DE ACERO AL CARBÓN ASTM A-36, INCLUYE: ACARREO, CARGA, DESCARGA, MANIOBRAS. | C-2. | 1 | 6 | 1 | 245439.56 | $-
C2EXT-0062 | SUMINISTRO, HABILITADO E INSTALACIÓN EN PATIO DE PREFABRICADOS DE VIGA IS-356 MM X 19 MM / 800 MM X 13 MM (186.12 KG/M) DE ACERO AL CARBON ASTM A-36 , INCLUYE: ACARREO, CARGA, DESCARGA, MANIOBRAS. | C-3. | 2 | 6 | 1 | 482965.02 | $-
C2EXT-0063 | SUMINISTRO, HABILITADO E INSTALACIÓN EN PATIO DE PREFABRICADOS DE VIGA IR-203 MM X 26.6 KG/M DE ACERO AL CARBON ASTM A-572, INCLUYE: ACARREO, CARGA, DESCARGA, MANIOBRAS. | C-2. | 1 | 6 | 1 | 222002.05 | $-
C2EXT-0064 | SUMINISTRO, HABILITADO E INSTALACIÓN EN PATIO DE PREFABRICADOS DE VIGA IR-254 MM X 28.5 KG/M DE ACERO AL CARBON ASTM A-572, INCLUYE: ACARREO, CARGA, DESCARGA, MANIOBRAS. | C3-EXT | 2 | 7 | 1 | 263388.51 | $-
C2EXT-0065 | SUMINISTRO, HABILITADO E INSTALACIÓN EN PATIO DE PREFABRICADOS DE VIGA IR-305 MM X 74.4 KG/M DE ACERO AL CARBON ASTM A-572, INCLUYE: ACARREO, CARGA, DESCARGA, MANIOBRAS. | C-2. | 1 | 6 | 1 | 275395.38 | $-
C2EXT-0066 | SUMINISTRO, HABILITADO E INSTALACIÓN EN PATIO DE PREFABRICADOS DE VIGA IR-102 MM X 19.40 KG/M (4” X 13 LB/FT). ACERO AL CARBON ASTM A-36, INCLUYE: ACARREO, CARGA, DESCARGA, MANIOBRAS. | C-2. | 1 | 6 | 1 | 176527.34 | $-
C2EXT-0067 | SUMINISTRO, HABILITADO E INSTALACIÓN EN PATIO DE PREFABRICADOS DE CANAL METALICO CE-152 MM X 12.20 KG/M DE ACERO AL CARBON ASTM A-572, INCLUYE: ACARREO, CARGA, DESCARGA, MANIOBRAS. | C-2. | 1 | 6 | 1 | 291563.09 | $-
C2EXT-0068 | SUMINISTRO, HABILITADO E INSTALACIÓN EN PATIO DE PREFABRICADOS DE CANAL METALICO CE-254 MM X 22.76 KG/M DE ACERO AL CARBON ASTM A-572, INCLUYE: ACARREO, CARGA, DESCARGA, MANIOBRAS. | C-3. | 2 | 6 | 1 | 274007.91 | $-
C2EXT-0069 | SUMINISTRO, HABILITADO E INSTALACIÓN EN PATIO DE PREFABRICADOS DE ANGULO LI-64 MM X 6 MM DE ACERO AL CARBON ASTM A-572 (6.10 KG/M), INCLUYE: ACARREO, CARGA, DESCARGA, MANIOBRAS. | C-2. | 1 | 6 | 1 | 291607.13 | $-
C2EXT-0070 | SUMINISTRO, HABILITADO E INSTALACIÓN EN PATIO DE PREFABRICADOS DE ANGULO LI-102 MM X 6 MM (9.82 KG/M) DE ACERO AL CARBON ASTM A-572 , INCLUYE: ACARREO, CARGA, DESCARGA, MANIOBRAS. | C-3. | 2 | 6 | 1 | 291464.22 | $-
C2EXT-0071 | SUMINISTRO, HABILITADO E INSTALACIÓN EN PATIO DE PREFABRICADOS DE SOLERA DE 51 MM X 13 MM (2” X 1/2") (5.07 KG/M) DE ACERO AL CARBON ASTM A-36 , INCLUYE: ACARREO, CARGA, DESCARGA, MANIOBRAS. | C-2. | 1 | 6 | 1 | 217128.13 | $-
C2EXT-0072 | SUMINISTRO, HABILITADO E INSTALACIÓN EN PATIO DE PREFABRICADOS DE SOLERA DE 76 MM X 6 MM (3” X 1/4") (3.80 KG/M) DE ACERO AL CARBON ASTM A-36 , INCLUYE: ACARREO, CARGA, DESCARGA, MANIOBRAS. | C-2. | 1 | 6 | 1 | 327808.15 | $-
C2EXT-0073 | SUMINISTRO, HABILITADO E INSTALACIÓN EN PATIO DE PREFABRICADOS DE PLACA DE 1/8" DE ESPESOR (24.90 KG/M²) ACERO AL CARBON ASTM-A-36 , INCLUYE: ACARREO, CARGA, DESCARGA, MANIOBRAS. | C-3. | 2 | 6 | 1 | 337099.85 | $-
C2EXT-0076 | SUMINISTRO, HABILITADO E INSTALACIÓN EN PATIO DE PREFABRICADOS DE PLACA ANTIDERRAPANTE (1/4" DE ESPESOR) 6.4 MM X 56.034 KG./M2 EN ACERO ASTM-A36, INCLUYE: ACARREO, CARGA, DESCARGA, MANIOBRAS. | C-3. | 2 | 6 | 1 | 232947.62 | $-
C2EXT-0077 | SUMINISTRO, HABILITADO E INSTALACIÓN EN PATIO DE PREFABRICADOS DE PLACA ANTIDERRAPANTE DE 9.5 MM (3/8") DE ESPESOR (79.82 KG/M²) DE ACERO AL CARBON ASTM A-36 , INCLUYE: ACARREO, CARGA, DESCARGA, MANIOBRAS. | C-2. | 1 | 6 | 1 | 428468.52 | $-
C2EXT-0079 | SUMINISTRO, HABILITADO E INSTALACIÓN EN PATIO DE PREFABRICADOS DE TUBO ASME B36.10, DE ACERO AL CARBONO ISO 3183 GR. L360NO (API 5L GR. X52NO) PSL2, SIN COSTURA, EXTREMOS BISELADOS, DE 4” DE DIAMETRO NPS (100 DN), 0.531” DE ESPESOR. LOS MATERIALES DEBEN CUMPLIR CON EL ESTÁNDAR PEMEX EST-TD-032-P1-2018 Ó VERSION ACTUAL, INCLUYE: ACARREO, CARGA, DESCARGA, MANIOBRAS. | C-3. | 2 | 6 | 1 | 12818.98 | $-
C2EXT-0080 | SUMINISTRO E INSTALACIÓN EN PATIO DE PREFABRICADOS DE BRIDA CUELLO SOLDABLE API SPEC 6A TIPO BX, DE ACERO AL CARBONO FORJADO ASTM A105, CARA JUNTA TIPO ANILLO (R.T.J.), LOS MATERIALES DEBEN CUMPLIR CON EL ESTÁNDAR PEMEX-EST-TD-032-P2-2019 Ó VERSION ACTUAL, DE 2 1/16" DE DIAMETRO NPS, CLASE 10,000, BORE = 2.094”. , INCLUYE: ACARREO, CARGA, DESCARGA, MANIOBRAS. | C-2. | 1 | 6 | 1 | 16062.53 | $-
C2EXT-0083 | SUMINISTRO E INSTALACIÓN EN PATIO DE PREFABRICADOS DE CODO 90° ASME B16.11, DE ACERO AL CARBONO FORJADO, ASTM A105, EXTREMOS CAJA SOLDABLE, LOS MATERIALES DEBEN CUMPLIR CON EL ESTÁNDAR PEMEX-EST-TD-032-P2-2019 Ó VERSION ACTUAL, DE 2” DE DIAMETRO NPS (50 DN), CLASE 9000, INCLUYE: ACARREO, CARGA, DESCARGA, MANIOBRAS. | C-3. | 2 | 6 | 1 | 13517.46 | $-
C2EXT-0084 | SUMINISTRO E INSTALACIÓN EN PATIO DE PREFABRICADOS DE CODO 90° R. L. ASME B16.9, DE ACERO AL CARBONO MSS SP-75 GR. WPHY-52, SIN COSTURA, EXTREMOS BISELADOS, LOS MATERIALES DEBEN CUMPLIR CON Y EL ESTÁNDAR PEMEX-EST-TD-032-P2-2019 Ó VERSIÓN ACTUAL, DE 4” DE DIAMETRO NPS (100 DN), 0.531 DE ESP. CED. 160, INCLUYE: ACARREO, CARGA, DESCARGA, MANIOBRAS. | C-3. | 2 | 6 | 1 | 34516.17 | 39.05
C2EXT-0085 | SUMINISTRO E INSTALACIÓN EN PATIO DE PREFABRICADOS DE CODO 90° R. L. ASME B16.9, DE ACERO AL CARBONO ASTM A 234 GR. WPB, SIN COSTURA, EXTREMOS BISELADOS, LOS MATERIALES DEBEN CUMPLIR CON ANSI/NACE MR-0175, ISO 15156-1 Y 2, Y EL ESTÁNDAR PEMEX-EST-TD-032-P2-2019 Ó VERSION ACTUAL, DE 12” DE DIAMETRO NPS (300 DN), CÉD. 80, INCLUYE: ACARREO, CARGA, DESCARGA, MANIOBRAS. | C-2. | 1 | 6 | 1 | 23361.06 | 52.07
C2EXT-0086 | SUMINISTRO E INSTALACIÓN EN PATIO DE PREFABRICADOS DE CODO 45° ASME B16.9, DE ACERO AL CARBONO MSS SP-75 GR. WPHY-52, SIN COSTURA, EXTREMOS BISELADOS, LOS MATERIALES DEBEN CUMPLIR CON EL ESTÁNDAR PEMEX-EST-TD-032-P2-2019 Ó VERSIÓN ACTUAL, DE 4” DE DIAMETRO NPS (100 DN), 0.531 DE ESP. CED.160, INCLUYE: ACARREO, CARGA, DESCARGA, MANIOBRAS. | C-5. | 2 | 6 | 10 | 33080.22 | 39.05
C2EXT-0087 | SUMINISTRO E INSTALACIÓN EN PATIO DE PREFABRICADOS DE TEE RECTA ASME B16.11, DE ACERO AL CARBONO FORJADO, ASTM A105, EXTREMOS CAJA SOLDABLE, LOS MATERIALES DEBEN CUMPLIR CON EL ESTÁNDAR PEMEX-EST-TD-032-P2-2019 Ó VERSIÓN ACTUAL, DE 2” DE DIAMETRO NPS (50 DN), CLASE 9000., INCLUYE: ACARREO, CARGA, DESCARGA, MANIOBRAS. | C-5. | 2 | 6 | 10 | 22975.73 | $-
C2EXT-0089 | SUMINISTRO E INSTALACIÓN EN PATIO DE PREFABRICADOS DE TEE REDUCCIÓN ASME B16.11, DE ACERO AL CARBONO FORJADO, ASTM A105, EXTREMOS CAJA SOLDABLE, LOS MATERIALES DEBEN CUMPLIR CON EL ESTÁNDAR PEMEX-EST-TD-032-P2-2019 Ó VERSIÓN ACTUAL, DE 2” X 3/4” DE DIAMETRO NPS (50 DN X 20 DN), CLASE 9000. , INCLUYE: ACARREO, CARGA, DESCARGA, MANIOBRAS. | C-5. | 2 | 6 | 10 | 19108.37 | $-
C2EXT-0090 | SUMINISTRO E INSTALACIÓN EN PATIO DE PREFABRICADOS DE TEE REDUCCIÓN ASME B16.9, DE ACERO AL CARBONO MSS SP-75 GR. WPHY-52, SIN COSTURA, EXTREMOS BISELADOS, LOS MATERIALES DEBEN CUMPLIR CON EL ESTÁNDAR PEMEX-EST-TD-032-P2-2019 Ó VERSIÓN ACTUAL, DE 4” NPS X 2” DE DIAMETRO NPS (100 DN X 50 DN), 0.531 DE ESP. X CED. XXS, INCLUYE: ACARREO, CARGA, DESCARGA, MANIOBRAS. | C-5. | 1 | 6 | 10 | 41656.76 | 52.07
C2EXT-0092 | SUMINISTRO E INSTALACION EN PATIO DE PREFABRICADOS DE REDUCCIÓN CONCÉNTRICA ASME B16.9, DE ACERO AL CARBONO ASTM A 234 GR. WPB, SIN COSTURA, EXTREMOS BISELADOS, LOS MATERIALES DEBEN CUMPLIR CON ANSI/NACE MR-0175, ISO 15156-1 Y 2, Y EL ESTÁNDAR PEMEX-EST-TD-032-P2-2019, DE 16” X 12” DE DIAMETRO NPS (400 X 300 DN), CÉD. 80. | C-5. | 1 | 6 | 9 | 20483.02 | 4641.21
C2EXT-0095 | SUMINISTRO E INSTALACIÓN EN PATIO DE PREFABRICADOS DE COPLE REDUCCIÓN ASME B16.11, DE ACERO AL CARBONO FORJADO, ASTM A105, EXTREMOS CAJA SOLDABLE, LOS MATERIALES DEBEN CUMPLIR CON EL ESTÁNDAR PEMEX-EST-TD032-P2-2019 Ó VERSIÓN ACTUAL, DE 2” NPS X 1” DE DIAMETRO NPS (50 DN X 25 DN), CLASE 3000. , INCLUYE: ACARREO, CARGA, DESCARGA, MANIOBRAS. | C-5. | 1 | 6 | 9 | 1854 | $-
C2EXT-0096 | SUMINISTRO E INSTALACIÓN EN PATIO DE PREFABRICADOS DE NIPLE DE ACERO AL CARBONO ASTM A106 GR. B, EXTREMOS PLANOS X ROSCADO ASME B36.10 SIN COSTURA, LOS MATERIALES DEBEN CUMPLIR CON EL ESTÁNDAR PEMEX-EST-TD-032-P1-2018 Ó VERSIÓN ACTUAL, DE 1" DE DIAMETRO NPS (25 DN) X 3.5" DE LONG., CÉD. 80, INCLUYE: ACARREO, CARGA, DESCARGA, MANIOBRAS. | C-5. | 1 | 6 | 9 | 1976.66 | $-
C2EXT-0100 | SUMINISTRO E INSTALACIÓN EN PATIO DE PREFABRICADOS DE TUBO ASME B36.10, DE ACERO AL CARBONO ASTM A106 GR. B, SIN COSTURA, GALVANIZADO ASTM A123, EXTREMOS ROSCADOS ASME B16.11, LOS MATERIALES DEBEN CUMPLIR CON EL ESTÁNDAR PEMEX-EST-TD-032-P1-2018, DE 1 1/2” DE DIAMETRO NPS (40 DN), CÉD. 80. , INCLUYE: ACARREO, CARGA, DESCARGA, MANIOBRAS. | C-5. | 1 | 6 | 9 | 2296.86 | $-
C2EXT-0101 | SUMINISTRO E INSTALACIÓN EN PATIO DE PREFABRICADOS DE TUBO ASME B36.10, DE ACERO AL CARBONO ASTM A106 GR. B, SIN COSTURA, GALVANIZADO ASTM A123, EXTREMOS ROSCADOS ASME B16.11, LOS MATERIALES DEBEN CUMPLIR CON EL ESTÁNDAR PEMEX-EST-TD-032-P1-2018, DE 2” DE DIAMETRO NPS (50 DN), CÉD. 80. , INCLUYE: ACARREO, CARGA, DESCARGA, MANIOBRAS. | C-5. | 2 | 6 | 10 | 3056.12 | $-
C2EXT-0102 | SUMINISTRO E INSTALACIÓN EN PATIO DE PREFABRICADOS DE TUBO ASME B36.10, DE ACERO AL CARBONO ASTM A106 GR. B, SIN COSTURA, GALVANIZADO ASTM A153 Y ASTM A385, EXTREMOS BISELADOS, LOS MATERIALES DEBEN CUMPLIR CON EL ESTÁNDAR PEMEX-EST-TD-032-P1-2018 Ó VERSIÓN ACTUAL, DE 3” DE DIAMETRO NPS (90 DN), CÉD. 160. , INCLUYE: ACARREO, CARGA, DESCARGA, MANIOBRAS. | C-5. | 2 | 6 | 10 | 12220.38 | $-
C2EXT-0103 | SUMINISTRO E INSTALACIÓN EN PATIO DE PREFABRICADOS DE TUBO ASME B36.10, DE ACERO AL CARBONO ASTM A106 GR. B, SIN COSTURA, GALVANIZADO ASTM A153 Y ASTM A385, EXTREMOS BISELADOS, LOS MATERIALES DEBEN CUMPLIR CON EL ESTÁNDAR PEMEX-EST-TD-032-P1-2018 Ó VERSIÓN ACTUAL, DE 4” DE DIAMETRO NPS (100 DN), CÉD. 80, INCLUYE: ACARREO, CARGA, DESCARGA, MANIOBRAS. | C-4. | 2 | 6 | 10 | 10353.99 | $-
C2EXT-0104 | SUMINISTRO E INSTALACIÓN EN PATIO DE PREFABRICADOS DE BRIDA CUELLO SOLDABLE ASME B16.5, DE ACERO AL CARBONO FORJADO ASTM A105, GALVANIZADO ASTM A153 Y ASTM A385, CARA REALZADA, LOS MATERIALES DEBEN CUMPLIR CON EL ESTÁNDAR PEMEX-EST-TD-032-P2-2019 Ó VERSION ACTUAL, DE 1 1/2" DE DIAMETRO NPS, (40 DN) CLASE 150, BORE: 1.500". , INCLUYE: ACARREO, CARGA, DESCARGA, MANIOBRAS. | C-4. | 2 | 6 | 10 | 2120.24 | $-
C2EXT-0105 | SUMINISTRO E INSTALACIÓN EN PATIO DE PREFABRICADOS DE BRIDA CUELLO SOLDABLE ASME B16.5, DE ACERO AL CARBONO FORJADO ASTM A105, GALVANIZADO ASTM A153 Y ASTM A385, CARA REALZADA, LOS MATERIALES DEBEN CUMPLIR CON EL ESTÁNDAR PEMEX-EST-TD-032-P2-2019 Ó VERSION ACTUAL, DE 2" DE DIAMETRO NPS, (50 DN) CLASE 150, BORE = 1.939". , INCLUYE: ACARREO, CARGA, DESCARGA, MANIOBRAS. | C-4.1 | 2 | 6 | 10 | 2313.14 | $-
C2EXT-0107 | SUMINISTRO E INSTALACIÓN EN PATIO DE PREFABRICADOS DE BRIDA CUELLO SOLDABLE ASME B16.5, DE ACERO AL CARBONO FORJADO ASTM A105, GALVANIZADO ASTM A153 Y ASTM A385, CARA REALZADA, LOS MATERIALES DEBEN CUMPLIR CON EL ESTÁNDAR PEMEX-EST-TD-032-P2-2019 Ó VERSION ACTUAL, DE 4" DE DIAMETRO NPS, (100 DN) CLASE 150, BORE= 3.826", INCLUYE: ACARREO, CARGA, DESCARGA, MANIOBRAS. | C-4.1 | 2 | 6 | 10 | 4038.55 | $-
C2EXT-0108 | SUMINISTRO E INSTALACIÓN EN PATIO DE PREFABRICADOS DE CODO 90° ASME B16.11, DE ACERO AL CARBONO FORJADO ASTM A105, GALVANIZADO ASTM A123, EXTREMOS ROSCADOS, LOS MATERIALES DEBEN CUMPLIR CON EL ESTÁNDAR PEMEX-EST-TD032-P2-2019 Ó VERSION ACTUAL, DE 1 1/2” DE DIAMETRO NPS (40 DN), CLASE 3000. , INCLUYE: ACARREO, CARGA, DESCARGA, MANIOBRAS. | C-4. | 1 | 6 | 10 | 2210.46 | $-
C2EXT-0109 | SUMINISTRO E INSTALACIÓN EN PATIO DE PREFABRICADOS DE CODO 45° ASME B16.11, DE ACERO AL CARBONO FORJADO ASTM A105, GALVANIZADO ASTM A123, EXTREMOS ROSCADO B16.11, LOS MATERIALES DEBEN CUMPLIR CON EL ESTÁNDAR PEMEXEST-TD-032-P2-2019 Ó VERSION ACTUAL, DE 1 1/2” DE DIAMETRO NPS (40 DN), CLASE 3000. , INCLUYE: ACARREO, CARGA, DESCARGA, MANIOBRAS. | C-4. | 2 | 6 | 10 | 2397.09 | $-
C2EXT-0110 | SUMINISTRO E INSTALACIÓN EN PATIO DE PREFABRICADOS DE CODO 90° R. L. ASME B16.9, DE ACERO AL CARBONO ASTM A234 GR. WPB, GALVANIZADO ASTM A153 Y ASTM A385, EXTREMOS BISELADOS, LOS MATERIALES DEBEN CUMPLIR CON EL ESTÁNDAR PEMEX-EST-TD-032-P2-2019 Ó VERSION ACTUAL, DE 4” DE DIAMETRO NPS (100 DN), CED. 80. , INCLUYE: ACARREO, CARGA, DESCARGA, MANIOBRAS. | C-4. | 1 | 6 | 10 | 3578.07 | $-
C2EXT-0111 | SUMINISTRO E INSTALACIÓN EN PATIO DE PREFABRICADOS DE TEE RECTA ASME B16.11, DE ACERO AL CARBONO FORJADO ASTM A105, GALVANIZADO ASTM A123, EXTREMOS ROSCADOS, LOS MATERIALES DEBEN CUMPLIR CON EL ESTÁNDAR PEMEX-EST-TD032-P2-2019 Ó VERSION ACTUAL, DE 1 1/2” DE DIAMETRO NPS (40 DN), CLASE 3000, INCLUYE: ACARREO, CARGA, DESCARGA, MANIOBRAS. | C-3. | 2 | 6 | 5 | 2642.27 | $-
C2EXT-0112 | SUMINISTRO E INSTALACIÓN EN PATIO DE PREFABRICADOS DE TEE REDUCCIÓN ASME B16.11, DE ACERO AL CARBONO FORJADO ASTM A105, GALVANIZADO ASTM A123, EXTREMOS ROSCADOS , LOS MATERIALES DEBEN CUMPLIR CON EL ESTÁNDAR PEMEXEST-TD-032-P2-2019 Ó VERSION ACTUAL, DE 2”Ø NPS X 1 1/2” DE DIAMETRO NPS (50 DN X 40 DN), CLASE 3000. , INCLUYE: ACARREO, CARGA, DESCARGA, MANIOBRAS. | C-3. | 2 | 6 | 5 | 2854.68 | $-
C2EXT-0113 | SUMINISTRO E INSTALACIÓN EN PATIO DE PREFABRICADOS DE TEE REDUCCIÓN ASME B16.9, DE ACERO AL CARBONO ASTM A234 GR. WPB, GALVANIZADO ASTM A153 Y ASTM A385, EXTREMOS BISELADO, LOS MATERIALES DEBEN CUMPLIR CON EL ESTÁNDAR PEMEX-EST-TD-032-P2-2019 Ó VERSION ACTUAL, DE 3”Ø NPS X 1 1/2” DE DIAMETRO NPS (90 DN X 40 DN), CED. 160 X CED. 80. , INCLUYE: ACARREO, CARGA, DESCARGA, MANIOBRAS. | C-3. | 2 | 6 | 5 | 14881.67 | $-
C2EXT-0114 | SUMINISTRO E INSTALACIÓN EN PATIO DE PREFABRICADOS DE TEE REDUCCIÓN ASME B16.9, DE ACERO AL CARBONO ASTM A234 GR. WPB, GALVANIZADO ASTM A153 Y ASTM A385, EXTREMOS BISELADO, LOS MATERIALES DEBEN CUMPLIR CON EL ESTÁNDAR PEMEX-EST-TD-032-P2-2019 Ó VERSION ACTUAL, DE 3”Ø NPS X 2” DE DIAMETRO NPS (90 DN X 50 DN), CED. 160 X CED. 80., INCLUYE: ACARREO, CARGA, DESCARGA, MANIOBRAS. | C3-EXT | 2 | 7 | 1 | 14881.7 | $-
C2EXT-0115 | SUMINISTRO E INSTALACIÓN EN PATIO DE PREFABRICADOS DE TEE REDUCCIÓN ASME B16.9, DE ACERO AL CARBONO ASTM A234 GR. WPB, GALVANIZADO ASTM A153 Y ASTM A385, EXTREMOS BISELADOS, LOS MATERIALES DEBEN CUMPLIR CON EL ESTÁNDAR PEMEX-EST-TD-032-P2-2019 Ó VERSION ACTUAL, DE 4”Ø NPS X 1 1/2” DE DIAMETRO NPS (100 DN X 40 DN), CED. 80 X CED. 80. , INCLUYE: ACARREO, CARGA, DESCARGA, MANIOBRAS. | C3-EXT | 2 | 7 | 1 | 8108.15 | $-
C2EXT-0116 | SUMINISTRO E INSTALACIÓN EN PATIO DE PREFABRICADOS DE TEE REDUCCIÓN ASME B16.9, DE ACERO AL CARBONO ASTM A234 GR. WPB, GALVANIZADO ASTM A153 Y ASTM A385, EXTREMOS BISELADOS, LOS MATERIALES DEBEN CUMPLIR CON EL ESTÁNDAR PEMEX-EST-TD-032-P2-2019 Ó VERSION ACTUAL, DE 4”Ø NPS X 2” DE DIAMETRO NPS (100 DN X 50 DN), CED. 80 X CED. 80., INCLUYE: ACARREO, CARGA, DESCARGA, MANIOBRAS. | C3-EXT | 2 | 7 | 1 | 3678.48 | $-
C2EXT-0117 | SUMINISTRO E INSTALACIÓN EN PATIO DE PREFABRICADOS DE TEE REDUCCIÓN ASME B16.9, DE ACERO AL CARBONO ASTM A234 GR. WPB, GALVANIZADO ASTM A153 Y ASTM A385, EXTREMOS BISELADOS, LOS MATERIALES DEBEN CUMPLIR CON EL ESTÁNDAR PEMEX-EST-TD-032-P2-2019 Ó VERSION ACTUAL, DE 6”Ø NPS X 4” DE DIAMETRO NPS (150 DN X 100 DN), CED. 80 X CED. 80, INCLUYE: ACARREO, CARGA, DESCARGA, MANIOBRAS. | C-3. | 2 | 6 | 1 | 10249 | $-
C2EXT-0118 | SUMINISTRO E INSTALACIÓN EN PATIO DE PREFABRICADOS DE REDUCCIÓN CAMPANA DE 3" A 2" DE DIAMETRO DE ACERO AL CARBON ASTM A-53 CED 40 EXTREMOS BISELADOS, INCLUYE: ACARREO, CARGA, DESCARGA, MANIOBRAS. | C-3. | 2 | 6 | 1 | 5093.91 | $-
C2EXT-0119 | SUMINISTRO E INSTALACIÓN EN PATIO DE PREFABRICADOS DE REDUCCIÓN CONCÉNTRICA ASME B16.9, DE ACERO AL CARBONO ASTM A234 GR. WPB, GALVANIZADO ASTM A153 Y ASTM A385, EXTREMOS BISELADO, LOS MATERIALES DEBEN CUMPLIR CON EL ESTÁNDAR PEMEX-EST-TD-032-P2-2019 Ó VERSION ACTUAL, DE 4”Ø NPS X 3” DE DIAMETRO NPS (100 DN X 90 DN), CED. 80 X CED. 160, INCLUYE: ACARREO, CARGA, DESCARGA, MANIOBRAS. | C-2. | 1 | 6 | 1 | 6274.71 | $-
C2EXT-0120 | SUMINISTRO E INSTALACIÓN EN PATIO DE PREFABRICADOS DE TAPÓN CACHUCHA ASME B16.11, DE ACERO AL CARBONO FORJADO ASTM A105, GALVANIZADO ASTM A123, ROSCADOS, LOS MATERIALES DEBEN CUMPLIR CON EL ESTÁNDAR PEMEX-EST-TD032-P2-2019 Ó VERSION ACTUAL, DE 1 1/2”Ø DE DIAMETRO NPS (40 DN), CLASE 3000. INCLUYE: ACARREO, CARGA, DESCARGA, MANIOBRAS. | C-2. | 1 | 6 | 1 | 1329.12 | $-
C2EXT-0124 | SUMINISTRO, HABILITADO E INSTALACIÓN EN PATIO DE PREFABRICADOS DE PLACA LISA ROLADA DE 1" DE ESPESOR (25.4 MM X 199.18 KG/M2) DE ACERO AL CARBÓN ASTM A-36, INCLUYE: ACARREO, CARGA, DESCARGA, MANIOBRAS. | C-2. | 1 | 6 | 1 | 362248.28
C2EXT-0125 | SUMINISTRO, HABILITADO E INSTALACIÓN EN PATIO DE PREFABRICADOS DE PLACA LISA ROLADA DE 1 1/4" DE ESPESOR (31.8 MM X 249.63 KG/M2) DE ACERO AL CARBÓN ASTM A-36, INCLUYE: ACARREO, CARGA, DESCARGA, MANIOBRAS. | C-3. | 2 | 6 | 1 | 351961.23 | $-
C2EXT-0126 | SUMINISTRO, HABILITADO E INSTALACIÓN EN PATIO DE PREFABRICADOS DE TUBO CIRCULAR (OC) 406 MM x 12.7 MM (16 IN. X 0.500 IN.) 123.31 KG/M, ASTM A53 INCLUYE: ACARREO, CARGA, DESCARGA, MANIOBRAS. | C-2. | 1 | 6 | 1 | 380461.76 | 710.03
C2EXT-0134 | SUMINISTRO E INSTALACIÓN EN PATIO DE PREFABRICADOS DE ESPÁRRAGO ASTM A 193, GR. B7 DE ACERO DE ALEACIÓN CON DOS TUERCAS HEXAGONALES CADA UNA DE ACERO DE ALEACIÓN ASTM 194, GR 2H AMBOS CADMINIZADOS CLASE 25 TIPO II, ASTM-B-766, CON 2 TUERCAS ASTM A194 GR. 2H, CABEZA HEXAGONAL, ROSCA ASME B1.1 CLASE 2B, CON RECUBRIMIENTO RESISTENTE A LA CORROSIÓN, DE 1" DE DIAMETRO X 14 1/2" LONGITUD, INCLUYE: ACARREO, CARGA, DESCARGA, MANIOBRAS | C-3. | 2 | 6 | 1 | 1753.99 | $-
C2EXT-0136 | SUMINISTRO, HABILITADO E INSTALACIÓN EN PATIO DE PREFABRICADOS DE PLACA LISA ROLADA DE 7/8" DE ESPESOR (22.2 MM X 174.38 KG/M2) DE ACERO AL CARBÓN ASTM A-36, INCLUYE: ACARREO, CARGA, DESCARGA, MANIOBRAS. | C-2. | 1 | 6 | 1 | 398029.98 | $-
C2EXT-0137 | SUMINISTRO, HABILITADO E INSTALACIÓN EN PATIO DE PREFABRICADOS DE VIGA METÁLICA PERFIL I RECTANGULAR (IR)-610 mm x 153.30 kg/m DE ACERO AL CARBON ASTM A-572 GR 50, INCLUYE: ACARREO, CARGA, DESCARGA, MANIOBRAS. | C-2. | 1 | 6 | 1 | 387090.3 | $-
C2EXT-0160 | SUMINISTRO, HABILITADO E INSTALACIÓN EN PATIO DE PREFABRICADOS DE PERFIL I RECTANGULAR (IR) 254 mm x 44.80 kg/m (10 in. x 30 lb./ft.) DE ACERO AL CARBÓN ASTM A-36, INCLUYE: ACARREO, CARGA, DESCARGA, MANIOBRAS. | C-3. | 2 | 6 | 1 | 238910.52 | $-
C2EXT-0161 | SUMINISTRO, HABILITADO E INSTALACIÓN EN PATIO DE PREFABRICADOS DE PERFIL I RECTANGULAR (IR) 356 mm x 32.9 kg/m (14 in. x 22 lb./ft.) DE ACERO AL CARBÓN ASTM A-36, INCLUYE: ACARREO, CARGA, DESCARGA, MANIOBRAS. | C-2. | 1 | 6 | 1 | 242114.39 | $-
C2EXT-0162 | SUMINISTRO, HABILITADO E INSTALACIÓN EN PATIO DE PREFABRICADOS DE PERFIL I RECTANGULAR (IR) 457 mm x 74.50 kg/m (18 in. x 50 lb./ft.) DE ACERO AL CARBÓN ASTM A-36, INCLUYE: ACARREO, CARGA, DESCARGA, MANIOBRAS. | C-3. | 2 | 6 | 1 | 229478.28 | $-
C2EXT-0163 | SUMINISTRO, HABILITADO E INSTALACIÓN EN PATIO DE PREFABRICADOS DE PERFIL I RECTANGULAR (IR) 152 mm x 18.00 kg/m (6 in. x 12 lb./ft.) DE ACERO AL CARBÓN ASTM A-36, INCLUYE: ACARREO, CARGA, DESCARGA, MANIOBRAS. | C-2. | 1 | 6 | 1 | 263216.91 | $-
C2EXT-0171 | SUMINISTRO E INSTALACIÓN DE ÁNODO DE SACRIFICIO EN ALUMINIO TIPO GALVALUM III CON PESO NETO DE 725 LBS, TIPO "B"., INCLUYE: ACARREO, CARGA, DESCARGA, MANIOBRAS. | C-2. | 1 | 6 | 1 | 143933.61 | $-
C2EXT-0174 | SUMINISTRO E INSTALACIÓN EN PATIO DE PREFABRICADOS DE MALLA CICLONICA GALVANIZADA CON RECUBRIMIENTOS DE PVC ABERTURAS DE 55 x 55 CALIBRE 10.5. INCLUYE: ACARREO, CARGA, DESCARGA, MANIOBRAS. | C-3. | 2 | 6 | 1 | 1184.31 | $-
C2EXT-0176 | SUMINISTRO E INSTALACIÓN EN PATIO DE PREFABRICADOS DE TUBO ASME B36.10, DE ACERO AL CARBONO ASTM A-106 GR. B, EXTREMOS PLANOS, SIN COSTURA, LOS MATERIALES DEBEN CUMPLIR CON EL ESTÁNDAR PEMEX-EST-TD-032-P1-2018 Ó VERSION ACTUAL, DE 2” DE DIAMETRO NPS (50 DN), CÉD. XXS., INCLUYE: ACARREO, CARGA, DESCARGA, MANIOBRAS. | C-2. | 1 | 6 | 1 | 12520.74 | $-
C2EXT-0177 | SUMINISTRO E INSTALACIÓN EN PATIO DE PREFABRICADOS DE BRIDA CUELLO SOLDABLE ASME B16.5, DE ACERO AL CARBONO FORJADO ASTM A-105, CARA JUNTA TIPO ANILLO (R. T. J.), LOS MATERIALES DEBEN CUMPLIR CON ANSI/NACE MR-0175, ISO 15156-1 Y 2, Y EL ESTÁNDAR PEMEX-EST-TD-032-P2-2019 Ó VERSION ACTUAL, DE 4" DE DIAMETRO NPS, (100 DN) CLASE 900, BORE: 3.826". INCLUYE: ACARREO, CARGA, DESCARGA, MANIOBRAS. | C-3. | 2 | 6 | 1 | 50736.43 | $-
C2EXT-0178 | SUMINISTRO E INSTALACIÓN EN PATIO DE PREFABRICADOS DE BRIDA CAJA SOLDABLE ASME B16.5, DE ACERO AL CARBONO ASTM A-105, CARA JUNTA TIPO ANILLO (R.T.J.), LOS MATERIALES DEBEN CUMPLIR CON EL ESTANDAR PEMEX-EST-TD-032-P2-2019 Ó VERSION ACTUAL, DE 2" DE DIAMETRO NPS(50 DN), CLASE 1500, CED. XXS. INCLUYE: ACARREO, CARGA, DESCARGA, MANIOBRAS. | C-3. | 2 | 6 | 1 | 62812.75 | $-
C2EXT-0181 | SUMINISTRO, HABILITADO E INSTALACIÓN EN PATIO DE PREFABRICADOS DE TUBO DE ACERO AL CARBON DE 30"Ø DIÁMETRO NOMINAL, DE 1.250" ESPESOR DE 571.75 KG/M, API 5L PLS2 X52/X65M DSAW PEB, INCLUYE: ACARREO, CARGA, DESCARGA, MANIOBRAS. | C-2. | 1 | 6 | 1 | 394219.33
1C-007 | SUMINISTRO, CARGA, ACARREO, DESCARGA Y PUESTA EN SITIO COSTA FUERA DE ZAPATA TERMINAL TIPO "YA" DE COBRE ELECTROLÍTICO ESTAÑADO DE CAÑÓN LARGO, UNA PERFORACIÓN, PARA CABLE CALIBRE 2 AWG. | C-2. | 1 | 6 | 1 | 523.34 | $-
2C-007 | SUMINISTRO, CARGA, ACARREO, DESCARGA Y PUESTA EN SITIO COSTA FUERA DE CONECTOR A COMPRESIÓN, DE COBRE, FIGURA OCHO, PARA DERIVAR EN SISTEMA DE TIERRAS DE VARILLA DE 15.9 MM (5/8") DE DIÁMETRO A CABLE CALIBRE 2 A 2/0 AWG. | C-2. | 1 | 6 | 1 | 1075.37 | $-
3C-007 | SUMINISTRO, CARGA, ACARREO, DESCARGA Y PUESTA EN SITIO COSTA FUERA DE CONECTOR A TIERRA TIPO VARILLA DE ACERO ESTRUCTURAL DE 5/8" DE DIÁMETRO NOMINAL CON UNA LONGITUD DE 144.3 MM (5.68"). | C-2. | 1 | 6 | 1 | 1529.29 | $-
4C-007 | SUMINISTRO, CARGA, ACARREO, DESCARGA Y PUESTA EN SITIO COSTA FUERA DE ZAPATA TERMINAL TIPO "YA" DE COBRE ELECTROLÍTICO ESTAÑADO DE CAÑÓN LARGO UNA PERFORACIÓN, PARA CABLE CALIBRE 2/0 AWG. | C-2. | 1 | 6 | 1 | 549.79 | $-
5C-007 | SUMINISTRO, CARGA, ACARREO, DESCARGA Y PUESTA EN SITIO COSTA FUERA DE CONECTOR GLÁNDULA TIPO MACHO DE ALUMINIO LIBRE DE COBRE, CON RECUBRIMIENTO EXTERIOR DE 40 MILÉSIMAS DE PULGADA DE PVC E INTERIOR DE URETANO DE 2 MILÉSIMAS DE PULGADA, DE 21 MM DE DIÁMETRO. | C-3. | 2 | 6 | 1 | 1729.42 | $-
6C-007 | SUMINISTRO, CARGA, ACARREO, DESCARGA Y PUESTA EN SITIO COSTA FUERA DE REDUCCIÓN TIPO BUSHING PARA TUBERÍA CONDUIT PARA USO EN ÁREAS PELIGROSAS, DE ALUMINIO LIBRE DE COBRE CON RECUBRIMIENTO EXTERIOR E INTERIOR DE URETANO DE 2 MIL. DE PULG., (3/4" A 1/2") DE DIÁMETRO. | C-2. | 1 | 6 | 1 | 424.43 | $-
7C-007 | SUMINISTRO, CARGA, ACARREO, DESCARGA Y PUESTA EN SITIO COSTA FUERA DE NIPLE CORTO DE ALUMINIO LIBRE DE COBRE CON RECUBRIMIENTO EXTERIOR E INTERIOR DE 2 MIL. DE PLG DE URETANO, DE (3/4" DIÁMETRO). | C-3. | 2 | 6 | 1 | 567.58 | $-
8C-007 | SUMINISTRO, CARGA, ACARREO, DESCARGA Y PUESTA EN SITIO COSTA FUERA DE BRIDA CIEGA DE 12” DE DIÁMETRO NOMINAL, DE ACERO AL CARBONO CLASE 600# R.F. ASTM A105, DIMENSIONES DE ACUERDO CON ASME B16.5. NACE MR0175 / ISO 15156, PARA SERVICIO AMARGO. | C-3. | 2 | 6 | 1 | 20123.26 | $-
1C-12 | SUMINISTRO, CARGA, ACARREO, DESCARGA Y PUESTA EN SITIO COSTA FUERA DE EMPAQUE TIPO ANILLO OCTAGONAL DE ACERO INOXIDABLE, CON DUREZA BRINELL MAXIMA DE 160, DE ACUERDO ASME 16.20, PARA BRIDAS ASME B16.5 CARA JUNTA TIPO ANILLO (R.T.J.), DE 4" DE DIAMETRO NPS (200 DN), CLASE 1500.PARA BRIDA 16.5 RING No. 39. | C-2. | 1 | 6 | 1 | 3936.64 | $-
9C-007 | SUMINISTRO, CARGA, ACARREO, DESCARGA Y PUESTA EN SITIO COSTA FUERA DE EMPAQUE TIPO ANILLO OCTAGONAL DE ACERO INOXIDABLE UNS S304000, ANILLO NO. R-46 CON DUREZA BRINELL MÁXIMA DE 160, DE ACUERDO CON EL ASME B16.20, PARA JUNTA BRIDADA ASME B16.5 DE 6" DE DIAMETRO NOMINAL CLASE 1500# R.T.J. | C3-EXT | 2 | 7 | 1 | 7914.74 | $-
2C-12 | SUMINISTRO, PRUEBA HIDROSTÁTICA, CARGA, ACARREO, DESCARGA Y PUESTA EN SITIO COSTA FUERA DE VÁLVULA DE COMPUERTA, 3/4” DE DIAMETRO NOMINAL, EXTREMOS CAJA SOLDABLE (SW) , CLASE 800#, DE ACUERDO AL ASME/ANSI B16.11 Y AL ASME/ANSI B1.20.1, DISEÑO ANSI B16.34/API STD 602, CUERPO ACERO AL CARBONO ASTM A 105, INTERIORES DE ACERO INOXIDABLE 316 (UNS S31600) TRIM API NO. 16; DISCO Y ASIENTOS RECUBIERTOS CON ESTELITE NO. 6, TORNILLO EXTERIOR Y YUGO, BONETE ATORNILLADO, DISCO TIPO CUÑA SÓLIDA, ASIENTOS INTERCAMBIABLES, OPERADA CON VOLANTE FIJO ASTM A-197 Y VÁSTAGO ASCENDENTE, EN CUMPLIMIENTO CON NACE MR0175/ISO 15156 ÚLTIMA EDICIÓN. | C3-EXT | 2 | 7 | 1 | 3897.18 | 325.8
C3EXT-0302 | SUMINISTRO, CARGA, ACARREO, DESCARGA Y PUESTA EN SITIO COSTA FUERA DE ARO SALVAVIDAS DE 800 MMØ DE DIAMETRO EXTERIOR MAXIMO, INTERIOR MINIMO DE 400 MMØ DE DIAMETRO, PESO DE 4.0 KG COLOR NARANJA INTERNACIONAL CON CINTA REFLECTIVA PROBADO EN CAIDA DE AGUA DESDE UNA ALTURA DE 30M. FABRICADO DE ESPUMA PLASTICA DE POLIURETANO CON MATERIAL DE FLOTACION Y LINEA SALVAVIDAS COLOCADA FIRMEMENTE ALREDEDOR A BASE DE POLIPROPILENO DE 9.5 MMØ DE DIAMETRO MINIMO, DEBERA CUMPLIR CON LO INDICADO EN LA NOM-005-SCT4-2006. DEBERA INCLUIR LOS SIGUIENTES ACCESORIOS: UNA LAMPARA DE ENCENDIDO AUTOMATICO, CON SOPORTE A BASE DE ACERO RESISTENTE A LA CORROSION. UNA SEÑAL FUMIGENA FLOTANTE DE FUNCIONAMIENTO AUTOMATICO CON SOPORTE A BASE DE ACERO RESISTENTE A LA CORROSION. UNA SEÑAL FUMIGENA FLOTANTE DE FUNCIONAMIENTO AUTOMATICO CON SOPORTE A BASE DEBERAN CUMPLIR CON EL CONVENIO SOLAS, 1974 ENMENDADO. | C5-EXT | 2 | 7 | 10 | 130.64 | 4256.43
3C-12 | SUMINISTRO, CARGA, ACARREO, DESCARGA Y PUESTA EN SITIO COSTA FUERA DE LETRERO A BASE DE PVC DIMENSIONES 390 MM BASE X 240 MM ALTURA COLOR SEGURIDAD VERDE CON SIMBOLOS COLOR BLANCO ELABORADO A BASE DE MATERIAL FOTOLUMINISCENTE INDICANDO ARO SALVAVIDAS CON RABIZA, EN CUMPLIMIENTO CON LA NOM-026-STPS-2008 | C-5. | 2 | 6 | 10 | 306.54 | $-
4C-12 | SUMINISTRO, CARGA, ACARREO, DESCARGA Y PUESTA EN SITIO COSTA FUERA DE LETRERO A BASE DE PVC DIMENSIONES 390 MM BASE X 240 MM ALTURA COLOR SEGURIDAD ROJO CON SIMBOLOS COLOR BLANCO ELABORADO A BASE DE MATERIAL FOTOLUMINISCENTE INDICANDO UN EXTINTOR CON FLECHA DIRECCIONAL SENTIDO HACIA ABAJO, EN CUMPLIMIENTO CON LA NOM-026-STPS-2008. | C-11 | 1 | 6 | 10 | 306.54 | $-
5C-12 | SUMINISTRO, CARGA, ACARREO, DESCARGA Y PUESTA EN SITIO COSTA FUERA DE LETRERO A BASE DE PVC DIMENSIONES 390 MM BASE X 240 MM ALTURA COLOR SEGURIDAD VERDE CON SIMBOLOS COLOR BLANCO ELABORADO A BASE DE MATERIAL FOTOLUMINISCENTE INDICANDO ARO SALVAVIDAS CON DISPOSITIVO LUMINOSO Y FUMIGENO, EN CUMPLIMIENTO CON LA NOM-026-STPS-2008. | C-5. | 1 | 6 | 9 | 306.54 | $-
6C-12 | SUMINISTRO, CARGA, ACARREO, DESCARGA Y PUESTA EN SITIO COSTA FUERA DE LETRERO A BASE DE PVC DIMENSIONES 390 MM BASE X 240 MM ALTURA COLOR DE SEGURIDAD VERDE, CON SIMBOLOS COLOR BLANCO ELABORADO A BASE DE MATERIAL FOTOLUMINISCENTE, INDICANDO FLECHA SENTIDO HACIA LA DERECHA DEBE CONTENER EL TEXTO RUTA DE EVACUACION EN CUMPLIMIENTO CON LA NOM-026-STPS-2008. | C-5. | 2 | 6 | 10 | 306.54 | $-
7C-12 | SUMINISTRO, CARGA, ACARREO, DESCARGA Y PUESTA EN SITIO COSTA FUERA DE SOPORTE DE TRES PUNTOS EN MATERIAL DE ALUMINO GRADO MARINO DE 1" ANCHO X 1/8" ESPESOR, PARA ARO SALVAVIDAS DE 800 MM DE DIAMETRO EXTERIOR. | C-5. | 1 | 6 | 10 | 3010.8 | $-
10C-007 | SUMINISTRO, CARGA, ACARREO, DESCARGA Y PUESTA EN SITIO COSTA FUERA DE BRIDA CIEGA ASME B16.5, DE ACERO AL CARBONO MSS SP-44 GR. F52, CARA JUNTA TIPO ANILLO (R.T.J.), LOS MATERIALES DEBEN CUMPLIR CON EL ESTÁNDAR PEMEX-EST-TD-032-P2-2019, DE 4" DE DIAMETRO NPS (100 DN), CLASE 1500. | C-010 | 2 | 6 | 5 | 43155.76 | $-
11C-007 | SUMINISTRO, CARGA, ACARREO, DESCARGA Y PUESTA EN SITIO COSTA FUERA DE TORNILLO DE ACERO INOXIDABLE 316, CUERDA STD. CABEZA DE GOTA CON TUERCA Y ROLDANA DE ACERO INOXIDABLE 316 DE 3/16" DE DIAMETRO X 1" LONGITUD. | C | 2 | 6 | 5 | 56.34 | $-
C3EXT-0314 | SUMINISTRO, CARGA, ACARREO, DESCARGA Y PUESTA EN SITIO COSTA FUERA DE TORNILLO CABEZA HEXAGONAL DE ACERO INOXIDABLE GRADO 316, CUERDA CORRIDA INCLUYE: 1 TUERCA HEXAGONAL, 2 ARANDELAS PLANAS Y 1 ARANDELA DE PRESION DEL MISMO MATERIAL DEL TORINLLO, DE 3/8" DE DIAMETRO X 2" DE LONGITUD | C5-EXT | 1 | 7 | 5 | 106.62 | $-
12C-007 | SUMINISTRO, CARGA, ACARREO, DESCARGA Y PUESTA EN SITIO COSTA FUERA DE TORNILLO DE ACERO INOXIDABLE 316 DE 1/2" DE DIÁMETRO X 4" DE LONGITUD, INCLUYE TUERCAS Y ARANDELAS PLANAS Y DE PRESIÓN. | C-5. | 2 | 6 | 10 | 104.67 | $-
13C-007 | SUMINISTRO, CARGA, ACARREO, DESCARGA Y PUESTA EN SITIO COSTA FUERA DE ESPÁRRAGO DE ACERO AL CARBON ASTM A193 GR. B7, ROSCAS ASME B1.1 CLASE 2A, CON 2 TUERCAS HEXAGONALES DE ACERO AL CARBONO ASTM A194 GR. 2H, ROSCAS ASME B1.1 CLASE 2A, CON RECUBRIMIENTO RESISTENTE A LA CORROSIÓN A BASE DE CADMIO (25 MICRAS DE ESPESOR ASTM B766), LOS MATERIALES DEBEN CUMPLIR CON EL ESTÁNDAR PEMEXEST-TD-027-2022, DE 7/8" DE DIAMETRO X 6" DE LONGITUD. | C-5. | 1 | 6 | 10 | 186.64 | $-
14C-007 | SUMINISTRO, CARGA, ACARREO, DESCARGA Y PUESTA EN SITIO COSTA FUERA DE ESPÁRRAGO DE ACERO AL CARBON ASTM A193 GR. B7M, ROSCAS ASME B1.1 CLASE 2A, CON 2 TUERCAS HEXAGONALES DE ACERO AL CARBONO ASTM A194 GR. 2HM, ROSCAS ASME B1.1 CLASE 2A, CON RECUBRIMIENTO A BASE DE CADMIO (25 MICRAS DE ESPESOR ASTM B766), LOS MATERIALES DEBEN CUMPLIR CON ANSI/NACE MR-0175, ISO 15156-1 Y 2, Y EL ESTÁNDAR PEMEX-EST-TD-027-2022, DE 1" DE DIAMETRO X 7 1/4" DE LONGITUD. | C-4. | 2 | 6 | 10 | 393.19 | $-
15C-007 | SUMINISTRO, CARGA, ACARREO, DESCARGA Y PUESTA EN SITIO COSTA FUERA DE ESPÁRRAGO DE ACERO AL CARBON ASTM A193 GR. B7M, ROSCAS ASME B1.1 CLASE 2A, CON 2 TUERCAS HEXAGONALES DE ACERO AL CARBONO ASTM A194 GR. 2HM, ROSCAS ASME B1.1 CLASE 2A, CON RECUBRIMIENTO A BASE DE CADMIO (25 MICRAS DE ESPESOR ASTM B766), LOS MATERIALES DEBEN CUMPLIR CON ANSI/NACE MR-0175, ISO 15156-1 Y 2, EL ESTÁNDAR PEMEX-EST-TD-027-2022, DE 1" DE DIAMETRO X 12 5/8"DE LONGITUD. | C-4. | 2 | 6 | 10 | 552.19 | $-
16C-007 | SUMINISTRO, CARGA, ACARREO, DESCARGA Y PUESTA EN SITIO COSTA FUERA DE ESPÁRRAGO DE ACERO AL CARBON ASTM A193 GR. B7M, ROSCAS ASME B1.1 CLASE 2A, CON 2 TUERCAS HEXAGONALES DE ACERO AL CARBONO ASTM A194 GR. 2HM, ROSCAS ASME B1.1 CLASE 2A, CON RECUBRIMIENTO A BASE DE CADMIO (25 MICRAS DE ESPESOR ASTM B766), LOS MATERIALES DEBEN CUMPLIR CON ANSI/NACE MR-0175, ISO 15156-1 Y 2, Y EL ESTÁNDAR PEMEX-EST-TD-027-2022, DE 1 1/8" DE DIAMETRO X 7 1/4" DE LONGITUD. | C-4. | 2 | 6 | 10 | 522.25 | $-
17C-007 | SUMINISTRO, CARGA, ACARREO, DESCARGA Y PUESTA EN SITIO COSTA FUERA DE ESPÁRRAGO DE ACERO AL CARBON ASTM A193 GR. B7M, ROSCAS ASME B1.1 CLASE 2A, CON 2 TUERCAS HEXAGONALES DE ACERO AL CARBONO ASTM A194 GR. 2HM, ROSCAS ASME B1.1 CLASE 2A, CON RECUBRIMIENTO A BASE DE CADMIO (25 MICRAS DE ESPESOR ASTM B766), LOS MATERIALES DEBEN CUMPLIR CON ANSI/NACE MR-0175, ISO 15156-1 Y 2, Y EL ESTÁNDAR PEMEX-EST-TD-027-2022, DE 1 1/4” DE DIAMETRO X 9 3/8" DE LONGITUD. | C-4.1 | 2 | 6 | 10 | 731.59 | $-
18C-007 | SUMINISTRO, CARGA, ACARREO, DESCARGA Y PUESTA EN SITIO COSTA FUERA DE ESPÁRRAGO DE ACERO AL CARBON ASTM A193 GR. B7M, ROSCA ASME B1.1 CLASE 2A, CON 2 TUERCAS HEXAGONALES DE ACERO AL CARBONO ASTM A194 GR. 2HM, ROSCA ASME B1.1 CLASE 2A, CON RECUBRIMIENTO A BASE DE CADMIO (25 MICRAS DE ESPESOR ASTM B766), LOS MATERIALES DEBEN CUMPLIR CON ANSI/NACE MR-0175, ISO 15156-1 Y 2, Y EL ESTÁNDAR PEMEX-EST-TD-027-2022, DE 1 1/2” DE DIAMETRO X 22 3/4" DE LONGITUD. | C-4. | 1 | 6 | 10 | 2155.4 | $-
19C-007 | SUMINISTRO, CARGA, ACARREO, DESCARGA Y PUESTA EN SITIO COSTA FUERA DE ESPÁRRAGO DE ACERO AL CARBON ASTM A193 GR. B7, ROSCAS ASME B1.1 CLASE 2A, CON 2 TUERCAS HEXAGONALES DE ACERO AL CARBONO ASTM A194 GR. 2H, ROSCAS ASME B1.1 CLASE 2A, CON RECUBRIMIENTO RESISTENTE A LA CORROSIÓN A BASE DE CADMIO (25 MICRAS DE ESPESOR ASTM B766), LOS MATERIALES DEBEN CUMPLIR CON EL ESTÁNDAR PEMEXEST-TD-027-2022, DE 1 5/8" DE DIAMETRO X 13 1/8" DE LONGITUD. | C-5. | 2 | 6 | 10 | 1355.72 | $-
20C-007 | SUMINISTRO, CARGA, ACARREO, DESCARGA Y PUESTA EN SITIO COSTA FUERA DE EMPAQUE TIPO ANILLO OCTAGONAL DE ACERO AL BAJO CARBONO, CON DUREZA BRINELL MAXIMA DE 120, DE ACUERDO ASME 16.20, PARA BRIDAS ASME B16.5 CARA JUNTA TIPO ANILLO (R.J.), DE 2 1/6" DE DIAMETRO NPS DE 13/32" DE ESPESOR, PARA BRIDA API 6A TIPO BX, CLASE 10,000, R.T.J. RING No BX-152. | C-5. | 1 | 6 | 10 | 2092.04 | $-
21C-007 | SUMINISTRO, CARGA, ACARREO, DESCARGA Y PUESTA EN SITIO COSTA FUERA DE EMPAQUE TIPO ANILLO OCTAGONAL DE ACERO AL BAJO CARBONO, CON DUREZA BRINELL MAXIMA DE 120, DE ACUERDO ASME 16.20, PARA BRIDAS ASME B16.5 CARA JUNTA TIPO ANILLO (R.T.J.), DE 2" DE DIÁMETRO NPS (50 DN) DE 5/8" DE ESPESOR, CLASE 1500 R.T.J., PARA BRIDA ,ASME B 16.5 RING No R24. | C-2. | 1 | 6 | 12 | 4591.49 | $-
22C-007 | SUMINISTRO, CARGA, ACARREO, DESCARGA Y PUESTA EN SITIO COSTA FUERA DE EMPAQUE TIPO ANILLO OCTAGONAL DE ACERO INOXIDABLE UNS 31600, CON DUREZA BRINELL MAXIMA DE 160, DE ACUERDO ASME B16.20, LOS MATERIALES DEBEN CUMPLIR CON ANSI/NACE MR-0175, ISO 15156-1 Y 2, Y EL ESTANDAR PEMEX-EST-TD-156-2020, PARA BRIDAS ASME B16.5 CARA JUNTA TIPO ANILLO (R.T.J.), DE 4" DE DIAMETRO NPS (100 DN) DE 1/8" DE ESPESOR, CLASE 900, RING NUMERO R37. | C-2. | 1 | 6 | 12 | 5689.76 | $-
23C-007 | SUMINISTRO, CARGA, ACARREO, DESCARGA Y PUESTA EN SITIO COSTA FUERA DE EMPAQUE TIPO ANILLO OCTAGONAL DE ACERO AL BAJO CARBONO, CON DUREZA BRINELL MAXIMA DE 120, DE ACUERDO ASME 16.20, PARA BRIDAS ASME B16.5 CARA JUNTA TIPO ANILLO (R.T.J.), DE 8" DE DIAMETRO NPS (200 DN) DE 13/16" DE ESPESOR, CLASE 1500. PARA BRIDA ASME 16.5 RING. No 50. | C-2. | 1 | 6 | 12 | 14288.01 | $-
12C-12 | SUMINISTRO, CARGA, ACARREO, DESCARGA Y PUESTA EN SITIO COSTA FUERA DE EMPAQUE ESPIRO-METÁLICO, CON ANILLO METÁLICO CENTRADOR (EXTERIOR) RELLENO DE GRAFITO FLEXIBLE, ENROLLAMIENTO Y ANILLO CENTRADOR DE ALEACIÓN UNS N04400 , ANILLO DE RESPALDO (INTERNO), DE PTFE, ASME B16.20, PARA BRIDAS ASME B16.5, Ó ASME B16.47 SERIE A, CLASE 150, RF , DE 1 1/2” DE DIAMETRO, DE 1/8" DE ESPESOR. | C-3. | 2 | 6 | 12 | 4563.85 | $-
C3EXT-0336 | SUMINISTRO, CARGA, ACARREO, DESCARGA Y PUESTA EN SITIO COSTA FUERA DE EMPAQUE ESPIRO-METÁLICO, CON ANILLO METÁLICO CENTRADOR (EXTERIOR) RELLENO DE GRAFITO FLEXIBLE, ENROLLAMIENTO Y ANILLO CENTRADOR DE ALEACIÓN UNS N04400 , ANILLO DE RESPALDO (INTERNO), DE PTFE, ASME B16.20, PARA BRIDAS ASME B16.5, Ó ASME B16.47 SERIE A, CLASE 150, RF , DE 2" DE DIAMETRO, DE 1/8" DE ESPESOR. | C-3. | 2 | 6 | 12 | 9379.61 | $-
13C-12 | SUMINISTRO, CARGA, ACARREO, DESCARGA Y PUESTA EN SITIO COSTA FUERA DE EMPAQUE ESPIRO-METÁLICO, CON ANILLO METÁLICO CENTRADOR (EXTERIOR) RELLENO DE GRAFITO FLEXIBLE, ENROLLAMIENTO Y ANILLO CENTRADOR DE ALEACIÓN UNS N04400 , ANILLO DE RESPALDO (INTERNO), DE PTFE, ASME B16.20, PARA BRIDAS ASME B16.5, Ó ASME B16.47 SERIE A, CLASE 150, RF , DE 3" DE DIAMETRO, DE 1/8" DE ESPESOR. | C-3. | 2 | 6 | 12 | 9022.22 | $-
C3EXT-0338 | SUMINISTRO, CARGA, ACARREO, DESCARGA Y PUESTA EN SITIO COSTA FUERA DE EMPAQUE ESPIRO-METÁLICO, CON ANILLO METÁLICO CENTRADOR (EXTERIOR) RELLENO DE GRAFITO FLEXIBLE, ENROLLAMIENTO Y ANILLO CENTRADOR DE ALEACIÓN UNS N04400 , ANILLO DE RESPALDO (INTERNO), DE PTFE, ASME B16.20, PARA BRIDAS ASME B16.5, Ó ASME B16.47 SERIE A, CLASE 150, RF , DE 4" DE DIAMETRO, DE 1/8" DE ESPESOR. | C3-EXT | 2 | 7 | 12 | 17317.61 | $-
24C-007 | SUMINISTRO, CARGA, ACARREO, DESCARGA Y PUESTA EN SITIO COSTA FUERA DE EMPAQUE ESPIRO-METÁLICO, CON ANILLOS METÁLICOS CENTRADORES (EXTERIOR) Y DE RESPALDO (INTERNO), RELLENO DE GRAFITO FLEXIBLE, (ENROLLAMIENTO Y ANILLOS DE ACERO INOX. UNS S31600, ASME B16.20, LOS MATERIALES DEBEN CUMPLIR CON ANSI/NACE MR-0175, ISO 15156-1 Y 2, Y EL ESTÁNDAR PEMEX-EST-TD-156-2020 PARA BRIDAS ASME B16.5 CARA REALZADA (R. F.), CLASE 600, DE 6” DE DIAMETRO NPS (150 DN), DE 1/8” DE ESPESOR. | C3-EXT | 2 | 7 | 12 | 4367.4 | $-
25C-007 | SUMINISTRO, CARGA, ACARREO, DESCARGA Y PUESTA EN SITIO COSTA FUERA DE EMPAQUE ESPIRO-METÁLICO, CON ANILLOS METÁLICOS CENTRADOR (EXTERIOR) Y DE RESPALDO (INTERNO), RELLENO DE GRAFITO FLEXIBLE, (ENROLLAMIENTO Y ANILLOS DE ACERO INOX. UNS S31600, ASME B16.20, LOS MATERIALES DEBEN CUMPLIR CON ANSI/NACE MR-0175, ISO 15156-1 Y 2, Y EL ESTÁNDAR PEMEX-EST-TD-156-2020 PARA BRIDAS ASME B16.5 CARA REALZADA (R. F.), CLASE 600, DE 12” DE DIAMETRO NPS (300 DN), DE 1/8” DE ESPESOR. | C3-EXT | 2 | 7 | 12 | 9566.11 | $-
26C-007 | SUMINISTRO, CARGA, ACARREO, DESCARGA Y PUESTA EN SITIO COSTA FUERA DE EMPAQUE ESPIRO-METÁLICO, CON ANILLOS METÁLICOS CENTRADOR (EXTERIOR) Y DE RESPALDO (INTERNO), RELLENO DE GRAFITO FLEXIBLE, (ENROLLAMIENTO Y ANILLOS DE ACERO INOX. UNS S31600, ASME B16.20, LOS MATERIALES DEBEN CUMPLIR CON ANSI/NACE MR-0175, ISO 15156-1 Y 2, Y EL ESTÁNDAR PEMEX-EST-TD-156-2020 PARA BRIDAS ASME B16.5 CARA REALZADA (R. F.), CLASE 600, DE 16” DE DIAMETRO NPS (400 DN), DE 1/8” DE ESPESOR. | C3-EXT | 2 | 7 | 12 | 13986.86 | $-
01-C008 | SUMINISTRO, PRUEBA HIDROSTÁTICA, CARGA, ACARREO, DESCARGA Y PUESTA EN SITIO COSTA FUERA DE VÁLVULA DE BOLA, CUERPO DE ACERO AL CARBONO ASTM A105 TRIM 10, EXTREMOS DE CAJA SOLDABLE, CON PLACAS DISIPADORAS DE CALOR, PASO COMPLETO, BOLA Y VÁSTAGO ASTM A182 GR. F316 (CON DOBLE SELLO EN CONEXIÓN VASTAGOCUERPO), TIPO BOLA VERTICAL, ASIENTOS RECAMBIABLES, CUERPO SOLDADO, OPERADA CON PALANCA, DISEÑO A PRUEBA DE FUEGO API STD 607/ISO 10497, API STD 608/ASME B16.34, DISPOSITIVO ANTIESTÁTICO LOS MATERIALES DEBEN CUMPLIR CON EL ESTÁNDAR PEMEX-EST-TD-142-2022, DE 2” DE DIAMETRO NPS (50 DN), CLASE 1500. | C3-EXT | 2 | 7 | 12 | 3897.18 | 3493.5
02-C008 | SUMINISTRO, PRUEBA HIDROSTÁTICA, CARGA, ACARREO, DESCARGA Y PUESTA EN SITIO COSTA FUERA DE VÁLVULA DE BOLA TRIM 10 (DE ACUERDO CON TABLA B.4 DEL ESTANDAR PEMEX-EST-TD-211-2022), CUERPO INTEGRAL SOLDADO DE ACERO AL CARBONO ASTM A105 O ASTM A350 GR. LF2, PASO COMPLETO Y CONTINUADO, EXTREMOS BRIDADOS ASME B16.5, CARA REALZADA (R. F.) DE ACERO AL CARBONO AST A105 O ASTM A350 GR. LF2, NEC 2, DISEÑO ANTIVOLADURA CON DISPOSITIVO ANTIESTÁTICO, EMPAQUETADURA PRECARGADA, LIBRE DE MANTENIMIENTO, CUMPLIENDO CON ISO 15848-1 Y 2, ASIENTOS PRECARGADOS, CON RESORTE INCONEL X-750 O AISI 1040 Y/O BELLEVILLE AISI 4140 EN AMBOS EXTREMOS, ANILLOS DE ASIENTOS DE UNA SOLA PIEZA ASTM A105 + ENP DE 0.003” DE ESPESOR O AISI 410 CON INSERTOS DE PTFE. ASIENTOS DOBLES UNIDIRECCIONALES, SELLOS BIDIRECCIONALES, INSERTOS DE LOS ASIENTOS , SELLOS Y EMPAQUETADURA DEL VASTAGO DE PTFE, PUERTOS DE INYECCIÓN PARA LOS ASIENTOS Y EL VÁSTAGO, CON GRASERAS DE DOBLE RETENCIÓN Y TAPÓN DE DREN Y VENTEO PARA EL ASIENTO, FABRICADA CONFORME A API 6D/ISO 14313, ASEM B16.5, ASME B16.34, ASME B16.10, LOS MATERIALES DEBEN CUMPLIR CON ANSI/NACE MR-0175, ISO 15156-1 Y 2, A PRUEBA DE FUEGO CONFORME API RP 6F/API 607, API 6FA, PRUEBAS NO DESTRUCTIVAS CONFORME A ASME SECCIÓN VIII Y IX, ESTAMPADO API SPEC 6D, LOS SELLOS DEBEN CUMPLIR PARA AMBIENTE MARINO Y TEMPERATURA DE OPERACIÓN DE 57.5°, DEBE CUMPLIR CON LOS REQUERIMIENTOS TÉCNICOS Y DOCUMENTALES DEL ESTANDAR PEMEX-EST-TD211-2022, DE 6” DE DIAMETRO NPS (150 DN), CLASE 600, BORE = 5.761. | C3-EXT | 2 | 7 | 12 | 6346.43 | 24528.61
C3EXT-0346 | SUMINISTRO, PRUEBA HIDROSTÁTICA, CARGA, ACARREO, DESCARGA Y PUESTA EN SITIO COSTA FUERA DE VALVULA DE COMPIERTA, CUERPO DE ACERO AL CARBONO FORJADO ASTM A105, TRIM 16, DISCO Y ASIENTO RECUBIERTO DE ESTELITA SOLIDA. | C3-EXT | 2 | 7 | 12 | 3897.85 | 441.82
03-C008 | SUMINISTRO, PRUEBA HIDROSTÁTICA, CARGA, ACARREO, DESCARGA Y PUESTA EN SITIO COSTA FUERA DE VÁLVULA DE COMPUERTA, CUERPO DE ACERO AL CARBONO FORJADO ASTM A105, TRIM 10, DISCO Y ASIENTO AC. INOX. 316L, CUERDA EXTERIOR Y YUGO, BONETE ATORNILLADO, CUÑA SÓLIDA, ASIENTOS RECAMBIABLES, OPERADA CON VOLANTE, ISO 15761, EXTREMOS CAJA SOLDABLE LOS MATERIALES DEBEN CUMPLIR CON API STD 602 Y EL ESTÁNDAR PEMEX-EST-TD-142-2022, DE 3/4” DE DIAMETRO NPS (20 DN), CLASE 1500. | C3-EXT | 2 | 7 | 12 | 3897.18 | 857.73
04-C008 | SUMINISTRO, PRUEBA HIDROSTÁTICA, CARGA, ACARREO, DESCARGA Y PUESTA EN SITIO COSTA FUERA DE VÁLVULA DE COMPUERTA, CUERPO DE ACERO AL CARBONO FORJADO ASTM A105, TRIM 10, DISCO Y ASIENTO AC. INOX. 316L, CUERDA EXTERIOR Y YUGO, BONETE ATORNILLADO, CUÑA SÓLIDA, ASIENTOS RECAMBIABLES, OPERADA CON VOLANTE, ISO 15761, EXTREMOS CAJA SOLDABLE, LOS MATERIALES DEBEN CUMPLIR CON API STD 602 Y EL ESTÁNDAR PEMEX-EST-TD-142-2022, DE 2” DE DIAMETRO NPS (50 DN), CLASE 1500. | C-2. | 1 | 6 | 15 | 3897.18 | 2835.51
05-C008 | SUMINISTRO, PRUEBA HIDROSTÁTICA, CARGA, ACARREO, DESCARGA Y PUESTA EN SITIO COSTA FUERA DE VÁLVULA RETENCIÓN TIPO PISTÓN, CUERPO ASTM A105, DISEÑADA CONFORME API STD 602, PISTÓN HORIZONTAL, TRIM-10 ASTM A 276-420, JUNTA 304+GRAFITO FLEXIBLE, RESORTE ASTM A276-304, TAPA ASTM A 105, TORNILLO DE LA TAPA ASTM A193 GR. B7, ASIENTO ASTM A276-410+STL, EXTREMOS CAJA SOLDABLE ASME B16.11, LOS MATERIALES DEBEN CUMPLIR CON API STD 602, ISO15761 Y EL ESTÁNDAR PEMEX-EST-TD-142-2022, DE 2” DE DIAMETRO NPS (50 DN), CLASE 1500. | C-3. | 2 | 6 | 15 | 3897.18 | 4113.16
14C-12 | SUMINISTRO, PRUEBA HIDROSTÁTICA, CARGA, ACARREO, DESCARGA Y PUESTA EN SITIO COSTA FUERA DE VALVULA DE RETENCION DISCO BIPARTIDO TIPO OREJADA (LUG) CON ORIFICIOS PASANTES EN EL CUERPO, CUERPO DE ACERO AL CARBONO ASTM A216 GR. WCB, CARA REALZADA (R.F.), ASIENTO SS410 OVERLAY, DISCO ASTM A351 CF8M, RESORTE INCONEL X-750, FLECHA A 276 GR. 410 PERNO TOPE ASTM A 216 GR. 410, SOPORTE FLECHA A 76 GR. 410, RETEN ASTM A726 GR. 410 BUJE ASTM A276 GR. 410, LOS MATERIALES DEBEN DE CUMPLIR CON ANSI / NACE MR-0175, ISO 15156-1 Y 2, Y EL ESTANDAR PEMEX-EST-TD-142-2022 Ó VERSION ACTUAL, DE 6" DE DIAMETRO, CLASE 600. | C-2. | 1 | 6 | 15 | 6346.43 | 10782.23
06-C008 | SUMINISTRO, PRUEBA HIDROSTÁTICA, CARGA, ACARREO, DESCARGA Y PUESTA EN SITIO COSTA FUERA DE VÁLVULA DE RETENCIÓN DISCO BIPARTIDO TIPO OREJADA (LUG) CON ORIFICIOS PASANTES EN EL CUERPO, CUERPO DE ACERO AL CARBONO ASTM A216 GR. WCB, CARA REALZADA (R. F.), ASIENTO SS410 OVERLAY, DISCO ASTM A351 CF8M, RESORTE INCONEL X-750, FLECHA A 276 GR. 410 PERNO TOPE ASTM A 216 GR. 410, SOPORTE FLECHA A 76 GR. 410, RETÉN ASTM A726 GR. 410 BUJE ASTM A276 GR. 410, LOS MATERIALES DEBEN CUMPLIR CON ANSI/NACE MR-0175, ISO 15156-1 Y 2, Y EL ESTÁNDAR PEMEX-ESTTD-142-2022, DE 16” DE DIAMETRO NPS (400 DN), CLASE 600. | C-3. | 2 | 6 | 15 | 16593.35 | 54990.23
07-C008 | SUMINISTRO, PRUEBA HIDROSTÁTICA, CARGA, ACARREO, DESCARGA Y PUESTA EN SITIO COSTA FUERA DE VÁLVULA DE GLOBO DE 2" DE DIAMETRO CLASE 300# EXTREMOS ROSCADOS, CUERPO ASTM A-350 GR.LF2 Ó ASTM A105, TIPO W5520. | C-2. | 1 | 6 | 15 | 89003.33 | 5.54
08-C008 | SUMINISTRO, PRUEBA HIDROSTÁTICA, CARGA, ACARREO, DESCARGA Y PUESTA EN SITIO COSTA FUERA DE VÁLVULA DE GLOBO, CUERPO DE ACERO AL CARBONO FORJADO ASTM A105, TRIM 10, DISCO Y ASIENTO, CUERDA EXTERIOR Y YUGO, BONETE ATORNILLADO, CUÑA SÓLIDA, ASIENTOS RECAMBIABLES, OPERADA CON VOLANTE, ISO 15761, EXTREMOS CAJA SOLDABLE LOS MATERIALES DEBEN CUMPLIR CON, API STD 602 Y EL ESTÁNDAR PEMEX-EST-TD-142-2022, DE 2” DE DIAMETRO NPS (50 DN), CLASE 1500. | C-2. | 1 | 6 | 15 | 3897.18 | 4659.98
27C-007 | SUMINISTRO, CARGA, ACARREO, DESCARGA Y PUESTA EN SITIO COSTA FUERA DE MEDIA CAÑA DE NEOPRENO 2" DE DIAMETRO DE 10 MM DE ESPESOR DE 150 MM DE LONGITUD PARA TUBERÍA DE 1.5" DE DIAMETRO. | C-2. | 1 | 6 | 15 | 1227.16 | $-
28C-007 | SUMINISTRO, CARGA, ACARREO, DESCARGA Y PUESTA EN SITIO COSTA FUERA DE MEDIA CAÑA DE NEOPRENO 2" DE DIAMETRO DE 10 MM DE ESPESOR DE 150 MM DE LONGITUD PARA TUBERÍA DE 2 "DE DIAMETRO. | C-3. | 2 | 6 | 15 | 1373.02 | $-
29C-007 | SUMINISTRO, CARGA, ACARREO, DESCARGA Y PUESTA EN SITIO COSTA FUERA DE MEDIA CAÑA DE NEOPRENO 2" DE DIAMETRO DE 10 MM DE ESPESOR DE 150 MM DE LONGITUD PARA TUBERÍA DE 3 "DE DIAMETRO. | C-2. | 1 | 6 | 15 | 1683.18 | $-
30C-007 | SUMINISTRO, CARGA, ACARREO, DESCARGA Y PUESTA EN SITIO COSTA FUERA DE MEDIA CAÑA DE NEOPRENO 2" DE DIAMETRO DE 10 MM DE ESPESOR DE 150 MM DE LONGITUD PARA TUBERÍA DE 4 "DE DIAMETRO. | C-3. | 2 | 6 | 15 | 1820.25 | $-
31C-007 | SUMINISTRO, CARGA, ACARREO, DESCARGA Y PUESTA EN SITIO COSTA FUERA DE COPLE ROSCADO DE ACERO AL CARBÓN ASTM A-865 DE (1" DE DIAMETRO X 2" DE LONGITUD). | C-2. | 1 | 6 | 15 | 223.94 | $-
32C-007 | SUMINISTRO, CARGA, ACARREO, DESCARGA Y PUESTA EN SITIO COSTA FUERA DE COPLE ROSCADO DE ACERO AL CARBÓN FORJADO ASTM A105, DE 3000# DE 63 MM DE LONGITUD, DE 51 MM DE Ø (2") DE DIAMETRO. | C-2. | 1 | 6 | 15 | 710.83 | $-
33C-007 | SUMINISTRO, CARGA, ACARREO, DESCARGA Y PUESTA EN SITIO COSTA FUERA DE COPLE FLEXIBLE PARA ÁREAS CLASIFICADAS CON RECUBRIMIENTO EXTERIOR DE PVC DE 40 ML. DE PULGADA, E INTERIOR DE URETANO DE 2 ML. DE PULGADA, DE 21 MM (3/4”) Ø, 762 MM (30”) DE LONGITUD, CON TUERCA UNIÓN HEMBRA-HEMBRA TIPO “UNF” INTEGRADA. | C-2. | 1 | 6 | 15 | 22363.87 | $-
34C-007 | SUMINISTRO, CARGA, ACARREO, DESCARGA Y PUESTA EN SITIO COSTA FUERA DE CAJA DE REGISTRO CONDULET PARA ÁREAS PELIGROSAS, SERIE “GUA”, DE ALUMINIO LIBRE DE COBRE CON RECUBRIMIENTO EXTERIOR DE 40 ML DE PLG DE PVC Y RECUBRIMIENTO INTERIOR DE 2 MIL. DE PLG DE URETANO, CON TAPA CIEGA ROSCADA, TIPO “GUAX” DE 21 MM (3/4") DE DIÁMETRO. | C-3. | 2 | 6 | 15 | 5342.14 | $-
15C-12 | SUMINISTRO, CARGA, ACARREO, DESCARGA Y PUESTA EN SITIO COSTA FUERA DE CONDUCTOR MONOPOLAR DE COBRE SUAVE CLASE TIPO B PARA 600V, CON AISLAMIENTO THWN-2, RESISTENTE A LA HUMEDAD, AL CALOR, RETARDANTE A LA FLAMA, DE EMISIÓN REDUCIDA DE HUMOS Y GASES ÁCIDOS, TEMP. DE OPERACIÓN 90°C EN AMBIENTE SECO Y MOJADO, CALIBRE 3.31 MM² (8 AWG), COLOR ROJO. | C-2. | 1 | 6 | 15 | 66.85 | $-
21C-13 | SUMINISTRO, CARGA, ACARREO, DESCARGA Y PUESTA EN SITIO COSTA FUERA DE CONDUCTOR MONOPOLAR DE COBRE SUAVE CLASE TIPO B PARA 600V, CON AISLAMIENTO THWN-2, RESISTENTE A LA HUMEDAD, AL CALOR, RETARDANTE A LA FLAMA, DE EMISIÓN REDUCIDA DE HUMOS Y GASES ÁCIDOS, TEMP. DE OPERACIÓN 90°C EN AMBIENTE SECO Y MOJADO, CALIBRE 3.31 MM² (8 AWG), COLOR NEGRO. | C-3. | 2 | 6 | 15 | 66.85 | $-
35C-007 | SUMINISTRO, CARGA, ACARREO, DESCARGA Y PUESTA EN SITIO COSTA FUERA DE CONECTOR MECÁNICO PARA CABLE A SUPERFICIE PLANA " TIPO “GB26” PARA LÍNEA DE COBRE PRINCIPAL, CALIBRE 2/0 AWG. | C-2. | 1 | 6 | 15 | 1733.01 | $-
36C-007 | SUMINISTRO, CARGA, ACARREO, DESCARGA Y PUESTA EN SITIO COSTA FUERA DE CONECTOR MECÁNICO PARA CABLE A SUPERFICIE PLANA " TIPO “GB29” PARA CABLE DE COBRE, CALIBRE 2 AWG. | C-5. | 2 | 6 | 10 | 1082.31 | $-
37C-007 | SUMINISTRO, CARGA, ACARREO, DESCARGA Y PUESTA EN SITIO COSTA FUERA DE BARRA DE COBRE ELECTROLÍTICO DE ACUERDO A ASTM-187, ESTAÑADA, DE 6X76X508 MM (1/4" X 3" X 20") CON AISLADORES DE FIBRA DE VIDRIO, SOPORTE DE FIJACIÓN DE ACERO INOXIDABLE, INCLUYE ELEMENTOS DE FIJACIÓN. | C-5. | 1 | 6 | 10 | 13210.6 | $-
38C-007 | SUMINISTRO, CARGA, ACARREO, DESCARGA Y PUESTA EN SITIO COSTA FUERA DE PERNO DE SILICIO BRONCE DE 9.5 MM (3/8") DE DIÁMETRO, DE 38 MM DE LONG. (1 1/2"), CON ARANDELA PLANA, DE PRESIÓN Y TUERCA HEXAGONAL. | C-5. | 2 | 6 | 10 | 267.91 | $-
39C-007 | SUMINISTRO, CARGA, ACARREO, DESCARGA Y PUESTA EN SITIO COSTA FUERA DE CHAROLA TIPO ESCALERA A BASE DE FIBRA DE VIDRIO DE 305MM (12") DE ANCHO, 101MM (4") DE ALTURA Y 305MM (12") ENTRE ESPACIOS COLOR GRIS CON RESINA (POLIESTER) TIPO RETARDANTE A FLAMAS, ASTM-E84 CLASE 1 - UL94 VO. EN TRAMOS RECTOS DE 6.1 METROS. | C-5. | 1 | 6 | 10 | 5705.65 | $-
40C-007 | SUMINISTRO, CARGA, ACARREO, DESCARGA Y PUESTA EN SITIO COSTA FUERA DE TEE HORIZONTAL, CON RADIO DE 305 MM (12") TIPO ESCALERA A BASE DE FIBRA DE VIDRIO DE 305MM (12") DE ANCHO, 101MM (4") DE ALTURA COLOR GRIS CON RESINA (POLIESTER) TIPO RETARDANTE A FLAMAS, ASTM-E84 CLASE 1 - UL94 VO. | C-5. | 2 | 6 | 10 | 18584.3 | $-
41C-007 | SUMINISTRO, CARGA, ACARREO, DESCARGA Y PUESTA EN SITIO COSTA FUERA DE CURVA DE 90° HORIZONTAL, CON RADIO DE 305 MM (12") TIPO ESCALERA A BASE DE FIBRA DE VIDRIO DE 305MM (12") DE ANCHO, 101MM (4") DE ALTURA COLOR GRIS CON RESINA (POLIESTER) TIPO RETARDANTE A FLAMAS, ASTM-E84 CLASE 1 - UL94 VO. | C-5. | 1 | 6 | 10 | 13299.08 | $-
42C-007 | SUMINISTRO, CARGA, ACARREO, DESCARGA Y PUESTA EN SITIO COSTA FUERA DE CURVA DE 90° VERTICAL INTERIOR, CON RADIO DE 305 MM (12") TIPO ESCALERA A BASE DE FIBRA DE VIDRIO DE 305MM (12") DE ANCHO, 101MM (4") DE ALTURA COLOR GRIS CON RESINA (POLIESTER) TIPO RETARDANTE A FLAMAS, ASTM-E84 CLASE 1 - UL94 VO. | C-5. | 2 | 6 | 10 | 13229.06 | $-
43C-007 | SUMINISTRO, CARGA, ACARREO, DESCARGA Y PUESTA EN SITIO COSTA FUERA DE CONECTOR RECTO PARA CHAROLA DE FIBRA DE VIDRIO, DE 4" DE PERALTE CON 4 TORNILLOS ENCAPSULADOS Y TUERCAS. | C-5. | 1 | 6 | 10 | 1223.86 | $-
44C-007 | SUMINISTRO, CARGA, ACARREO, DESCARGA Y PUESTA EN SITIO COSTA FUERA DE CLEMA PARA SUJECIÓN PARA CHAROLA EN ACERO INOXIDABLE T-304 PARA FIBRA DE VIDRIO, INCLUYE TORNILLERÍA. | C-5. | 2 | 6 | 10 | 295.72 | $-
45C-007 | SUMINISTRO, CARGA, ACARREO, DESCARGA Y PUESTA EN SITIO COSTA FUERA DE NIPLE DE 1/2" DE DIAMETRO DE 2" DE LONGITUD, CON RECUBRIMIENTO EXTERIOR DE PVC E INTERIOR DE URETANO, EXTREMOS ROSCADOS. | C-5. | 2 | 6 | 10 | 511.3 | $-
16C-12 | SUMINISTRO, CARGA, ACARREO, DESCARGA Y PUESTA EN SITIO COSTA FUERA DE TUBING DE 1/4" DE DIAMETRO, DE ACERO INOXIDABLE 316L, SIN COSTURA, ESPESOR DE 0.065" ASTM A269 Y CON CUBIERTA DE MATERIAL DE HULE (VULCANIZADO). | C-5. | 2 | 6 | 10 | 2.77 | 32.58
17C-13 | SUMINISTRO, CARGA, ACARREO, DESCARGA Y PUESTA EN SITIO COSTA FUERA DE TUBING DE 1/2" DE DIAMETRO, DE ACERO INOXIDABLE 316L, SIN COSTURA, ESPESOR DE 0.065" ASTM A269. | C-5. | 2 | 6 | 10 | 675.3 | $-
17C-12 | SUMINISTRO, CARGA, ACARREO, DESCARGA Y PUESTA EN SITIO COSTA FUERA DE VÁLVULA DE AGUJA HEMBRA DE 1/2" Ø NPT, CUERPO, VÁSTAGO Y ASIENTO DE ACERO INOXIDABLE 316L DE 10000#. | C-5. | 2 | 6 | 10 | 3171.22 | $-
18C-12 | SUMINISTRO, CARGA, ACARREO, DESCARGA Y PUESTA EN SITIO COSTA FUERA DE VÁLVULA CHECK DE 1/2"Ø O.D.X 1/2"Ø O.D. DE ACERO INOXIDABLE 316 6000#. | C-5. | 2 | 6 | 10 | 5204.84 | $-
C3EXT-0405 | SUMINISTRO, CARGA, ACARREO, DESCARGA Y PUESTA EN SITIO COSTA FUERA DE CÁMARA DE CONDENSADOS DE ACERO INOXIDABLE 316, CON 3 ENTRADAS (INFERIOR SUPERIOR Y MEDIA) DE 1/2"NPT. 6000 PSI, SIN COSTURA. | C-5. | 2 | 6 | 10 | 108009.21 | $-
19C-12 | SUMINISTRO, CARGA, ACARREO, DESCARGA Y PUESTA EN SITIO COSTA FUERA DE TE CONECTOR DE 1/4" O.D. X 1/4" O.D. X 1/4" O.D. DE ACERO INOXIDABLE 316L, ALTO SELLO Y DOBLE FERULA, ASTM A182/ASME SA-182. | C-6. | 2 | 6 | 4 | 645.38 | $-
20C-12 | SUMINISTRO, CARGA, ACARREO, DESCARGA Y PUESTA EN SITIO COSTA FUERA DE CONECTOR MACHO DE 1"Ø NPT X 1/2" O.D., DE ACERO INOXIDABLE 316L, ALTO SELLO Y DOBLE FERULA, ASTM A276/ASME SA479. | C2-EXT | 1 | 7 | 14 | 1066.54 | $-
21C-12 | SUMINISTRO, CARGA, ACARREO, DESCARGA Y PUESTA EN SITIO COSTA FUERA DE CONECTOR REDUCTOR MACHO DE 1/2"Ø NPT X 1/4" O.D., DE ACERO INOXIDABLE 316L, ALTO SELLO Y DOBLE FERULA, ASTM A276/ASME SA479. | C5-EXT | 2 | 7 | 1 | 349.08 | $-
22C-12 | SUMINISTRO, CARGA, ACARREO, DESCARGA Y PUESTA EN SITIO COSTA FUERA DE CONECTOR HEMBRA DE 1/2"Ø NPTF X 1/4" O.D., DE ACERO INOXIDABLE 316L, ALTO SELLO Y DOBLE FERULA, ASTM A276/ASME SA479. | C-3. | 2 | 6 | 1 | 451.93 | $-
23C-12 | SUMINISTRO, CARGA, ACARREO, DESCARGA Y PUESTA EN SITIO COSTA FUERA DE CONECTOR HEMBRA DE 1/2"Ø NPTF X 3/8" O.D., DE ACERO INOXIDABLE 316L, ALTO SELLO Y DOBLE FERULA, ASTM A276/ASME SA479. | C-3. | 2 | 6 | 1 | 581.71 | $-
C3EXT-0412 | SUMINISTRO, CARGA, ACARREO, DESCARGA Y PUESTA EN SITIO COSTA FUERA DE CONECTOR HEMBRA DE 3/4"Ø NPTF X 1/4" O.D., DE ACERO INOXIDABLE 316L, ALTO SELLO Y DOBLE FERULA, ASTM A276/ASME SA479. | C-3. | 2 | 6 | 1 | 130.64 | 132.6
24C-12 | SUMINISTRO, CARGA, ACARREO, DESCARGA Y PUESTA EN SITIO COSTA FUERA DE CONECTOR UNIÓN PASAMUROS DE 3/8" O.D. X 3/8" O.D. DE ACERO INOXIDABLE 316L, ALTO SELLO DE DOBLE FERULA, ASTM A276/ASME SA479. | C-5. | 2 | 6 | 5 | 672.3 | $-
25C-12 | SUMINISTRO, CARGA, ACARREO, DESCARGA Y PUESTA EN SITIO COSTA FUERA DE TAPÓN TIPO O.D. DE 1/4", DE ACERO INOXIDABLE 316L, ASTM A276/ASME SA479. | C-2. | 1 | 6 | 16 | 197.28 | $-
C3EXT-0415 | SUMINISTRO, CARGA, ACARREO, DESCARGA Y PUESTA EN SITIO COSTA FUERA DE TAPÓN TIPO O.D. DE 3/8", DE ACERO INOXIDABLE 316L, ASTM A276/ASME SA479. | C-2. | 1 | 6 | 1 | 441.71 | $-
26C-12 | SUMINISTRO, CARGA, ACARREO, DESCARGA Y PUESTA EN SITIO COSTA FUERA DE TAPÓN TIPO O.D. DE 1/2", DE ACERO INOXIDABLE 316L, ASTM A276/ASME SA479. | C-2. | 1 | 6 | 16 | 257 | $-
27C-12 | SUMINISTRO, CARGA, ACARREO, DESCARGA Y PUESTA EN SITIO COSTA FUERA DE TAPÓN MACHO 1/2" NPT, DE CABEZA HEXAGONAL DE ACERO INOXIDABLE 316L, DE 6000#, ASTM A276/ASME SA479. | C-3. | 2 | 6 | 1 | 249.83 | $-
28C-12 | SUMINISTRO, CARGA, ACARREO, DESCARGA Y PUESTA EN SITIO COSTA FUERA DE TAPÓN MACHO 1/2" NPT, DE CABEZA HEXAGONAL DE ACERO INOXIDABLE 316L, DE 10000#, ASTM A276/ASME SA479. | C-3. | 2 | 6 | 1 | 253.41 | $-
C3EXT-0420 | SUMINISTRO, CARGA, ACARREO, DESCARGA Y PUESTA EN SITIO COSTA FUERA DE FLEJE DE ACERO INOXIDABLE CAL. 22, ASTM A240 GRADO 304, DE 3/8” DE ANCHO. | C-3. | 2 | 6 | 16 | 407.77 | $-
C3EXT-0421 | SUMINISTRO, CARGA, ACARREO, DESCARGA Y PUESTA EN SITIO COSTA FUERA DE FLEJE DE ACERO INOXIDABLE 304, DE 1/2" DE ANCHO. | C-2. | 1 | 6 | 16 | 342.04 | $-
C3EXT-0422 | SUMINISTRO, CARGA, ACARREO, DESCARGA Y PUESTA EN SITIO COSTA FUERA DE HEBILLA DE ACERO INOXIDABLE 304 PARA FLEJE DE ACERO INOXIDABLE 316, DE 1/2" DE ANCHO. | C-3. | 2 | 6 | 16 | 69.59 | $-
C3EXT-0423 | SUMINISTRO, CARGA, ACARREO, DESCARGA Y PUESTA EN SITIO COSTA FUERA DE HEBILLA DE ACERO INOXIDABLE ASTM A240 GRADO 304 DE 3/8” DE ANCHO. | C-2. | 1 | 6 | 1 | 36.19 | $-
29C-12 | SUMINISTRO, CARGA, ACARREO, DESCARGA Y PUESTA EN SITIO COSTA FUERA DE LAMINA DE ACERO INOXIDABLE 304 DE 6.35 MM DE ESPESOR. | C-3. | 2 | 6 | 1 | 11902.36 | $-
C3EXT-0437 | SUMINISTRO, CARGA, ACARREO, DESCARGA Y PUESTA EN SITIO COSTA FUERA DE TORNILLO CABEZA HEXAGONAL AC INOX 316 CON TUERCA HEXAGONAL, ARANDELAS PLANAS Y DE PRESION DE 1/4" DE DIAMETRO X 1 1/2" DE LONGITUD. | C-3. | 2 | 6 | 1 | 159.72 | $-
C3EXT-0459 | SUMINISTRO, CARGA, ACARREO, DESCARGA Y PUESTA EN SITIO COSTA FUERA DE EMPAQUE TIPO ANILLO OCTAGONAL DE ACERO AL BAJO CARBONO, CON DUREZA BRINELL MAXIMA DE 120, DE ACUERDO ASME 16.20, CLASE DE ACUERDO A BRIDAS, JUNTA TIPO ANILLO (R.J.), DE 4" DE DIAMETRO, CLASE 1500, PARA BRIDA 16.5 RING No. 39. | C-2. | 1 | 6 | 1 | 5595.9 | $-
30C-12 | SUMINISTRO, CARGA, ACARREO, DESCARGA Y PUESTA EN SITIO COSTA FUERA DE EMPAQUE TIPO ANILLO OCTAGONAL DE ACERO INOXIDABLE UNS 31600, CON DUREZA BRINELL MAXIMA DE 160, DE ACUERDO ASME 16.20, LOS MATERIALES DEBEN CUMPLIR CON EL ESTANDAR PEMEX-EST-TD-156-2020, PARA BRIDAS API SPEC 6A TIPO BX, CARA JUNTA TIPO ANILLO (R.T.J.), DE 2 1/6" DE DIAMETRO NPS DE 13/32" DE ESPESOR, ,CLASE 10,000, RING No BX-152. | C-3. | 2 | 6 | 1 | 673.31 | $-
31C-12 | SUMINISTRO, CARGA, ACARREO, DESCARGA Y PUESTA EN SITIO COSTA FUERA DE EMPAQUE TIPO ANILLO OCTAGONAL DE ACERO INOXIDABLE UNS 31600, CON DUREZA BRINELL MAXIMA DE 160, DE ACUERDO ASME 16.20, LOS MATERIALES DEBEN CUMPLIR CON EL ESTANDAR PEMEX-EST-TD-156-2020, PARA BRIDAS ASME B16.5 CARA JUNTA TIPO ANILLO (R.T.J.), DE 2" DE DIÁMETRO NPS (50 DN) DE 5/8" DE ESPESOR, CLASE 1500, RING No R24. | C-3. | 2 | 6 | 1 | 1033.84 | $-
32C-12 | SUMINISTRO, CARGA, ACARREO, DESCARGA Y PUESTA EN SITIO COSTA FUERA DE EMPAQUE TIPO ANILLO OCTAGONAL DE ACERO INOXIDABLE UNS 31600, CON DUREZA BRINELL MAXIMA DE 160, DE ACUERDO ASME 16.20, LOS MATERIALES DEBEN CUMPLIR CON EL ESTANDAR PEMEX-EST-TD-156-2020, PARA BRIDAS ASME B16.5 CARA JUNTA TIPO ANILLO (R.T.J.), DE 8" DE DIAMETRO NPS (200 DN) DE 13/16" DE ESPESOR, CLASE 1500, RING. No 50. | C-2. | 1 | 6 | 16 | 3244.83 | $-
C3EXT-0093 | SUMINISTRO, CARGA, ACARREO, DESCARGA Y PUESTA EN SITIO COSTA FUERA DE CONDUCTOR DE COBRE SUAVE CON AISLAMIENTO TERMOPLASTICO THW-LS/THHW-LS PARA 600 V, 75°C DE TEMPERATURA DE OPERACIÓN: CALIBRE 12 AWG, COLOR BLANCO. | C-2. | 1 | 6 | 1 | 0.55 | 18.63
C3EXT-0152 | SUMINISTRO, CARGA, ACARREO, DESCARGA Y PUESTA EN SITIO COSTA FUERA DE ABRAZADERA TIPO U BOLT DE ACERO GALVANIZADO CON RECUBRIMIENTO DE PVC DE 12.7 MM DE DIAM (1/2"), CON TUERCAS HEXAGONALES ENCAPSULADAS DE PVC INCLUIDAS. MODELO "U". | C-3. | 2 | 6 | 1 | 716.34 | $-
18C-13 | SUMINISTRO, CARGA, ACARREO, DESCARGA Y PUESTA EN SITIO COSTA FUERA DE TORNILLO DE ACERO INOXIDABLE 304 DE CABEZA HEXAGONAL ROSCA ESTANDAR. INCLUYE DOS ARANDELAS PLANA Y TUERCA, ASTMA182 DE 3/8" DE DIAMETRO X 1 1/2" DE LONGITUD. | C-3. | 2 | 6 | 16 | 8576.5 | $-
C3EXT-0326 | SUMINISTRO, CARGA, ACARREO, DESCARGA Y PUESTA EN SITIO COSTA FUERA DE ESPÁRRAGO DE ACERO AL CARBON ASTM A193 GR. B7, ROSCAS ASME B1.1 CLASE 2A, CON 2 TUERCAS HEXAGONALES DE ACERO AL CARBONO ASTM A194 GR. 2H, ROSCAS ASME B1.1 CLASE 2A, CON RECUBRIMIENTO RESISTENTE A LA CORROSIÓN A BASE DE CADMIO (25 MICRAS DE ESPESOR ASTM B766), LOS MATERIALES DEBEN CUMPLIR CON EL ESTÁNDAR PEMEXEST-TD-027-2022, DE 1 1/4" DE DIAMETRO X 8 3/8" DE LONGITUD. | C-2. | 1 | 6 | 16 | 150.85 | $-
C2EXT-0074 | SUMINISTRO, HABILITADO E INSTALACIÓN EN PATIO DE PREFABRICADOS DE PLACA ROLADA DE 10 MM (3/8”) DE ESPESOR DE ACERO AL CARBON ASTM A-36 (74.77 KG/M²) , INCLUYE: ACARREO, CARGA, DESCARGA, MANIOBRAS. | C-3. | 2 | 6 | 1 | 39424.94 | $-
C2EXT-0098 | SUMINISTRO E INSTALACIÓN EN PATIO DE PREFABRICADOS DE NIPLE SWAGE REDUCTOR DE ACERO AL CARBONO FORJADO, ASTM A105, EXTREMOS PLANOS ASME B16.25, CONSTRUIDO CONFORME A MSS SP-95, LOS MATERIALES DEBEN CUMPLIR CON ANSI/NACE MR-0175, ISO 15156-1 Y 2, Y EL ESTÁNDAR TÉCNICO PEMEX-EST-TD-032-P2-2019, DE 2”Ø X 3/4” DE DIAMETRO NPS (50 DN X 20 DN), CED. XXS. R, INCLUYE: ACARREO, CARGA, DESCARGA, MANIOBRAS. | C-2. | 1 | 6 | 1 | 430195.8 | 488.15
C3EXT-0359 | SUMINISTRO, CARGA, ACARREO, DESCARGA Y PUESTA EN SITIO COSTA FUERA DE COPLE ROSCADO DE ACERO AL CARBÓN FORJADO ASTM A-105, DE 3000# DE 51 MM DE LONGITUD Y 21 MM DE Ø (3/4") DE DIAMETRO. | C-3. | 2 | 6 | 1 | 72401.24 | 156.21
19C-13 | SUMINISTRO, CARGA, ACARREO, DESCARGA Y PUESTA EN SITIO COSTA FUERA DE NIPLE DE ACERO AL CARBÓN ASTM A106 GR. B, DE 89 MM (3.5 IN), ASME B36.10M, EXTREMOS PLANOS DE 1/2" DE DIAMETRO, CEDULA 160. | C-3. | 2 | 6 | 16 | 34740.28 | $-
20C-13 | SUMINISTRO, CARGA, ACARREO, DESCARGA Y PUESTA EN SITIO COSTA FUERA DE NIPLE DE ACERO AL CARBÓN ASTM A106 GR. B, DE 152 MM (6 IN), ASME B36.10M, EXTREMOS PLANOS DE 1/2" DE DIAMETRO, CEDULA 160. | C-2. | 1 | 6 | 16 | 9385.77 | $-
C2EXT-0182 | SUMINISTRO E INSTALACIÓN EN PATIO DE PREFABRICADOS DE REDUCCIÓN CONCENTRICA ASME B16.9, DE ACERO AL CARBONO MSS SP-75 GR. WPHY-52, SIN COSTURA, EXTREMOS BISELADOS, LOS MATERIALES DEBEN CUMPLIR CON EL ESTÁNDAR PEMEX-EST-TD032-P2-2019, DE 2 1/2”Ø X 2” DE DIAMETRO , CED. XXS, INCLUYE: ACARREO, CARGA, DESCARGA, MANIOBRAS. | C-3. | 2 | 6 | 1 | 284986.6 | $-
C2EXT-0081 | SUMINISTRO E INSTALACIÓN EN PATIO DE PREFABRICADOS DE BRIDA CUELLO SOLDABLE ASME B16.5, DE ACERO AL CARBONO MSS SP-44 GR. F52, CARA JUNTA TIPO ANILLO (R.T.J.), LOS MATERIALES DEBEN CUMPLIR CON EL ESTÁNDAR PEMEX-EST-TD032-P2-2019, DE 4" DE DIAMETRO NPS (100 DN), CLASE 1500, BORE = 3.152”. , INCLUYE: ACARREO, CARGA, DESCARGA, MANIOBRAS. | C-3. | 2 | 6 | 16 | 1135.94 | 3086.3
C2EXT-0034 | SUMINISTRO, HABILITADO E INSTALACIÓN EN PATIO DE PREFABRICADOS DE TUBO CIRCULAR (OC) 406 mm x 16.66 mm (16. in. X .656 in ) 160.13 kg/m DE ACERO AL CARBÓN API-5L-GR. B, INCLUYE: ACARREO, CARGA, DESCARGA, MANIOBRAS. | C-2. | 1 | 6 | 16 | 1222500 | $-
C2EXT-0018 | SUMINISTRO Y APLICACIÓN EN PATIO DE PREFABRICADOS DE RECUBRIMIENTO EPOXICO DE DOS COMPONENTES, DE ALTO ESPESOR, CURADO POR ADUCTO DE POLIAMINA SIGMASHIELD 880 / AMERLOCK 880, PARA ZONA DE MAREA Y OLEAJES, APLICABLE EN ABRAZADERAS, DEFENSAS DE PIERNAS, PIERNAS DE PLATAFORMAS, DUCTOS ASCENDENTES Y ESTRUCTURA EN LA ZONA DE SPLASH, DE ACUERDO CON LA ISO 12944-9:2018, ACARREO, CARGA, DESCARGA, MANIOBRAS EN EL PATIO DE PREFABRICADOS. | C-3. | 2 | 6 | 1 | 230881.33 | $-
C2EXT-0050 | SUMINISTRO E INSTALACIÓN EN PATIO DE PREFABRICADOS DE TAPON CACHUCHA DE 12” DE DIAMETRO NOMINAL, DE ACERO AL CARBONO ASTM A234 GR. WPB, CEDULA 80 S/C, EXTREMOS BISELADOS PARA SERVICIO AMARGO, DIMENSIONES DE ACUERDO CON ASME B16.9, INCLUYE: ACARREO, CARGA, DESCARGA, MANIOBRAS. | C-2. | 1 | 6 | 1 | $- | 565500
C2EXT-0180 | SUMINISTRO, HABILITADO E INSTALACIÓN EN PATIO DE PREFABRICADOS DE VIGA METÁLICA PERFIL I RECTANGULAR (IR) 203 MM x 59.30 KG/M ( 8 IN. x 40 LB./FT.), DE ACERO AL CARBÓN ASTM A-36, INCLUYE: ACARREO, CARGA, DESCARGA, MANIOBRAS. | C-2. | 1 | 6 | 16 |  | 5980
C2EXT-0175 | SERVICIO DE TOPOGRAFIA PARA ALINEACION DE ELEMENTOS ESTRUCTURALES DE 30" DE DIAM. DE ESTRUCTUA ADOSADA QUE SE COMPLEMENTA CON MARCOS PARA GUIAS DE CONDUCTORES A BASE TUBERIA DE 20",18" Y 14" DE DIAM. PARA LA PLATAFORMA TARATUNICH-301. INCLUYE EQUIPOS DE NIVELACION Y ACCESORIOS. | C-3. | 2 | 6 | 1 | $- | 47962.81
C2EXT-0170 | SUMINISTRO, HABILITADO E INSTALACIÓN EN PATIO DE PREFABRICADOS DE TUBO CIRCULAR (OC) 114.3 mm x 8.56 mm, 16.08 kg/m, DE ACERO AL CARBÓN API-5L-GR. B, INCLUYE: ACARREO, CARGA, DESCARGA, MANIOBRAS. | C-3. | 2 | 6 | 1 | 203580 | $-
C2EXT-0038 | SUMINISTRO, ELABORACION Y VACIADO EN PATIO DE PREFABRICADOS DE CONCRETO HIDRÁULICO CON RESISTENCIA A LA COMPRESION DE f'c=100 Kg/cm2, INCLUYE: ACARREO, CARGA, DESCARGA, MANIOBRAS. | C-2. | 1 | 6 | 1 | $- | 1998.1
C2EXT-0158 | TUBO CIRCULAR (OC) 406 mm x 9.53 mm 93.27 kg/m DE ACERO AL CARBÓN API-5L-GR. B. | C-2. | 1 | 6 | 16 | 326171.22 | $-
C2EXT-0159 | TUBO CIRCULAR (OC) 508 mm x 12.70 mm 154.81 kg/m, DE ACERO AL CARBÓN API-5L-GR. B | C-3. | 2 | 6 | 1 | 11413.39 | $-
8C-11 | GIROCOMPAS CON SENSOR DE MOVIMIENTO, PARA MEDICIÓN DE GIRO, PITCH Y ROLL CON PRECISIÓN SURVEY. INCLUYE PERSONAL ESPECIALIZADO, MOVILIZACIÓN Y DESMOVILIZACIÓN DEL SITIO DE ORIGEN O RESGUARDO AL SITIO DE EMBARQUE Y VICEVERSA. | C-3. | 2 | 6 | 1 | 211251.91 | $-
C5EXT-0024 | GIROCOMPAS CON SENSOR DE MOVIMIENTO, PARA MEDICIÓN DE GIRO, PITCH Y ROLL CON PRECISIÓN SURVEY. INCLUYE PERSONAL ESPECIALIZADO (EN ESPERA) | C-3. | 2 | 6 | 16 | 211094.42 | $-
C3EXT-0564 | SERVICIO DE ANÁLISIS DE RIESGO DE PROCESO (ARP) PARA LOS TRABAJOS DE LEVANTAMIENTOS, INGENIERÍA BÁSICA Y DETALLE PARA LA REUBICACIÓN, INTERCONEXIONES Y PUESTA EN OPERACIÓN DE TANQUE SLUGCATCHER FA-4223B DE AKAL-C6 HACIA EL CP. NOHOCH-A. | C-2. | 1 | 6 | 1 | 238910.52 | $-
C3EXT-0470 | LEVANTAMIENTO CON EQUIPOS ESPECIALIZADOS; SCANNER LASER CON EQUIPO DRON EN SUPERESTRUCTURA DE PLATAFORMA EXCOMPRESION Y PUENTE DE INTERCONEXION CON PLATAFORMA ALEDAÑA, INCLUYE REPORTES DE RTK DRON CYCLONE Y EMBARCACION DE APOYO, PARA LA ELABORACIÓN DE INGENIERIA DE DETALLE DE AISLAMIENTO DE EXCOMPRESION. | C-2. | 1 | 6 | 16 | 211246.72 | $-
C2EXT-0216 | SUMINISTRO, HABILITADO E INSTALACIÓN EN PATIO DE PREFABRICADOS DE PERFIL IR-914MMX447.2KG/M (36"X300 LB/FT), ACERO AL CARBON ASTM A-36, INCLUYE: ACARREO, CARGA, DESCARGA, MANIOBRAS. | C-3. | 2 | 6 | 1 | 16193.34 | $-
6C-11 | SISTEMA INTEGRAL DE SUMINISTRO DE ENERGÍA ELECTRICA TEMPORAL PARA LAS ACTIVIDADES RELACIONADAS CON LA INSTALACION DE LAS ESTRUCTURAS MINIMAS RELOCALIZABLES (EMDR´S Y EMTR´S), CON CAPACIDAD MÍNIMA DE 400 KVA, 60 HZ A 440 V, CON 03 TOMAS DE 125 KVA CADA UNA Y SISTEMA INTEGRAL DE SUMINISTRO DE ENERGÍA ELECTRICA TEMPORAL CON CAPACIDAD MÍNIMA DE 20 KVA, 50 HZ, 400 - 230 V CON 05 TOMAS DE 3.5 KVA CADA UNA, INCLUYE: GENERADORES PRINCIPALES Y GENERADORES DE RESPALDO, 01 TABLERO DE TRANSFERENCIA DE USO MANUAL CON CAPACIDAD MÍNIMA DE 630 AMPERES PARA LOS GENERADORES DE 400 KVA Y 01 TABLERO DE TRANSFERENCIA DE USO MANUAL CON CAPACIDAD MÍNIMA DE 200 AMPERES PARA LOS GENERADORES DE 20 KVA, PERSONAL CARGA Y ACARREO DE LOS EQUIPOS DESDE SU LUGAR DE ORIGEN AL MUELLE DE EMBARQUE Y DESEMBARQUE. | C-3. | 2 | 6 | 1 | $- | 65657.53
2C-11 | SERVICIO DE INSPECCION DE GARANTIA MARINA (WARRANTY SURVEYOR) FASE INSTALACIÓN: RECEPCIÓN DE CHALAN DE CARGA CON ESTRUCTURAS, LIBERACIÓN, DE SEGUROS MARINOS, IZAJE E INSTALACION DE SUBESTRUCTURA, SUPERESTRUCTURA Y MISCELANEOS Y ENTREGA FINAL. | C-3. | 2 | 6 | 16 | $- | 40050.75
C3EXT-0713 | SERVICIO DE INTEGRACIÓN DE REPORTES DE VERIFICACIÓN DE NIVELACIÓN DE LA SUBESTRUCTURA Y SUPERESTRUCTURA. | C-2. | 1 | 6 | 1 | 776435.92 | 578892.5
C5EXT-0019 | DESMOVILIZACION, RETIRO, DESENSAMBLE DE EQUIPOS SOBRE EMBARCACIÓN UTILIZADOS PARA LA REALIZACIÓN DE MAPEO DE FONDO MARINO MEDIANTE LEVANTAMIENTO GEOFISICO PARA DETECTAR AFLORAMIENTO DE ROCAS, OBSTRUCCIONES Y OBTENER TOPOGRAFIA DEL FONDO MARINO PARA DETERMINAR LAS OQUEDADES O DESNIVELES EXISTENTE. INCLUYE: PERSONAL ESPECIALIZADO. | C-2. | 1 | 6 | 16 | 13362307.24 | $-
C2EXT-0227 | SERVICIO DE TRANSPORTACIÓN TERRESTE CON TRACTO CAMION CON PLATAFORMA CAMA EXTENDIBLE PARA EXCESO DE DIMENSIÓN DE BALANCÍN DEL PATIO DE PREFABRICADO HACIA EL MUELLE DE PEMEX DENTRO DEL PUERTO INDUSTRIAL PESQUERO "LAGUNA AZUL" | C-3. | 2 | 6 | 1 | 23854.54 | 182440.8
C5EXT-0119 | EMBARCACIÓN DE APOYO PARA TRANSPORTE DE PERSONAL, MATERIALES Y EQUIPOS, CON CAPACIDAD DE 60 PERSONAS Y CUBIERTA LIBRE PARA 240 M2, DE ACUERDO A LO INDICADO EN EL ANEXO DT-4 ADICIONAL DE LA EMBARCACIÓN. | C-3. | 2 | 6 | 1 | 75258.95 | 38197.69
C4EXT-0001 | INSPECTOR DE GARANTIA MARINA (WARRANTY SURVEYOR Ó INSPECTOR MARINO) | C-3. | 2 | 6 | 16 | 1165184.16 | 994455.38
C2EXT-0135 | SUMINISTRO, HABILITADO E INSTALACIÓN EN PATIO DE PREFABRICADOS DE VIGA METÁLICA PERFIL I RECTANGULAR (IR)-610 mm x 140.3 kg/m DE ACERO AL CARBON ASTM A-572, INCLUYE: ACARREO, CARGA, DESCARGA, MANIOBRAS. | C-2. | 1 | 6 | 1 | 23091675.86 | $-
C2EXT-0245 | SUMINISTRO E INSTALACIÓN EN PATIO DE PREFABRICADOS REDUCCIÓN CONCENTRICA DE ACERO AL CARBONO, ASTM A234 GR. WPB S/C, CEDULA ESTANDAR, ASME B166.9, EXTREMOS BISELADOS, DIAMETRO 10" X 6", INCLUYE: ACARREO, CARGA, DESCARGA, MANIOBRAS | C-2. | 1 | 6 | 16 | 198017.77 | 876539.18
C2EXT-0247 | SUMINISTRO E INSTALACIÓN EN PATIO DE PREFABRICADOS DE SUMINISTRO, HABILITADO E INSTALACION DE PERFIL ESTRUCTURAL TIPO IR 203 MM X 22.5 KG/M ACERO AL CARBONO ASTM A 36/ASTM A 572 GR.50 | C-3. | 2 | 6 | 1 | 61575.5 | 31252.65
C2EXT-0246 | SUMINISTRO E INSTALACIÓN EN PATIO DE PREFABRICADOS DE SUMINISTRO, HABILITADO E INSTALACION DE PERFIL ESTRUCTURAL TIPO IR 102 MM X 19.4 KG/M (4" X 13 LB/FT) ACERO AL CARBONO ASTM A 572 GR.50 | C-3. | 2 | 6 | 1 | 472281.11 | 575209.23
C2EXT-0249 | SUMINISTRO E INSTALACIÓN EN PATIO DE PREFABRICADOS DE SUMINISTRO, HABILITADO E INSTALACION DE PERFIL ESTRUCTURAL CE 152 MM X 15. 6 KG/M (6" X 10 LB/FT) ACERO AL CARBONO ASTM A 572 GR.50 | C-2. | 1 | 6 | 1 | 92114.91 | 486168.75
5C-11 | BOMBA HIDROSUB CON CAPACIDAD DE DESCARGA DE 1450 GPM DE 6" DE DIÁMETRO, CARGA DINÁMICA DE HASTA 85 METROS, CON TABLERO BASADO EN MICROPROCESADOR PARA ARRANQUE Y CONTROL DE PRESIÓN, MONTADO EN RACK PROPIO; CON CHAROLA COLECTORA Y SIN RUEDAS. INCLUYE MANIFOLD DE 6" DIAMETRO CON 4 SALIDAS DE 1-½ NSH Y OPERADOR. INCLUYE: DIESEL (TIERRA) | C-2. | 1 | 6 | 16 | 58154.64 | 29516.4
C3EXT-0309 | DESMOVILIZACION EQUIPO DE BUCEO DE SUPERFICIE | C-3. | 2 | 6 | 1 | 1863 | $-
C3EXT-0434 | DESMOVILIZACION EQUIPO DE BUCEO DE SUPERFICIE (PARA 04 BUZOS Y 01 CAMARA DE DESCOMPRESION) | C-3. | 2 | 6 | 1 | 1911.6 | $-
7C-11 | SERVICIO DE INSPECCIÓN DEL LECHO MARINO PREVIO A LA ALINEACIÓN Y ASENTAMIENTO DE LA SUBESTRUCTURA, ASI COMO VERIFICACIÓN DE ESTRUCTURA EN POSICIÓN FINAL, RETIRO DE EQUIPOS DE GEOPOSICIONAMIENTO Y ARREGLOS DE IZAJE, MONITOREO DURANTE LA INSTALACION DE LA 2DA. SECCIÓN DE LA SUBESTRUCTURA, APOYO EN ACTIVIDADES DE INYECCIÓN DE GROUT MEDIANTE CONEXIÓN DE MANGUERAS EN EL NIVEL (-)19.536 Y VERIFICACIÓN DE DESFOGUE EN LOS NIVELES (-)17.557, (-)14.964 Y (-)11.766, MANIOBRAS DE ALINEACION Y ASEGURAMIENTO MEDIANTE GUIAS PARA 04 CONDUCTORES DE POZOS EN LA ELEVACION (-) 10,538. ACTIVIDADES COMPRENDIDAS DESDE UN TIRANTE DE AGUA DE 23 METROS HASTA EL N.M.M (NIVEL MEDIO DEL MAR) PARA LA INSTALACIÓN DE LA ESTRUCTURA MINIMA DEFINITIVA RELOCALIZABLE, CON CLAVE DE IDENTIFICACION "EMDR-1", INSTALADA EN EL CAMPO POKCHE-NE, EN LAS COORDENADAS GEOGRAFICAS 18°30´30.526" N, 93°26´29.081"W, INCLUYE: PERSONAL, EQUIPO, GASES MEDICINALES, TOMA DE VIDEO, EDICION Y ENTREGA DE REPORTES FINAL, TIEMPO EN ESPERA POR CONDICIONES METEREOLOGICAS ADVERSOS Y/O PAROS OPERATIVOS. | C-3. | 2 | 6 | 16 | 211094.42 | $-
1C-14 | SERVICIO DE ESTABILIZADO ESTRUCTURAL MEDIANTE SUMINISTRO E INYECCION DE GROUT EN EL ESPACIO ANULAR DE LAS COLUMNAS DE LA PRIMERA Y SEGUNDA SECCION DE LA SUBESTRUCTURA, 7 TON EN CADA UNA DE LAS 3 COLUMNAS PARA UN TOTAL DE 21 TONELADAS DE GROUT SUBMARINO HPC, BASE DE GROUT PORTLAND, ALTA RESISTENCIA A LOS SULFATOS, SIN ADITIVOS, CON UNA DENSIDAD PROMEDIO DE LA LECHADA DE 2300 KG/M3 Y CON CARACTERISTICAS DE RESISTENCIA A LA COMPRESIÓN REQUERIDA POSTERIOR A LA INYECCION DE 35 MPA A LAS 24 HORAS, LA INYECCION DEL GROUT SE REALIZARA EN CADA UNA DE LAS TRES COLUMNAS MEDIANTE BOMBEO CONTROLADO HACIA EL ESPACIO ANULAR EXISTENTE ENTRE COLUMNA DE 54" DIAM. CON LA COLUMNA DE 44" DIAM. DE LA SUBESTRUCTURA MINIMA RELOCALIZABLE, CON CLAVE DE IDENTIFICACION "EMDR-1", INSTALADA EN EL CAMPO POKCHE-NE, EN LAS COORDENADAS GEOGRAFICAS 18°30´30.526" N, 93°26´29.081"W, INCLUYE: SUMINISTRO DE EQUIPOS DE MEZCLADO E INYECCION, GENERACION ELECTRICA, LABORATORIO DE PRUEBAS DE COMPRESION, MANO DE OBRA ESPECIALIZADA, CONSUMIBLES PARA LA PREPARACIÓN DE LA MEZCLA, BOMBEO HACIA CONEXIÓN MECANICA DE INYECCIÓN LOCALIZADO A UN TIRANTE DE AGUA MAXIMO DE 20 M., REPORTE DE PRUEBAS DE RESISTENCIA A LA COMPRESION, INSTALACION Y PRUEBAS PREOPERACIONALES DE LOS EQUIPOS COSTA AFUERA. | C-2. | 1 | 6 | 1 | 48857.92 | 7.81
2C-14 | SERVICIO DE GEOPOSICIONAMIENTO SUBMARINO DURANTE LAS ACTIVIDADES DE INSTALACION DE LA ESTRUCTURA MINIMA RELOCALIZABLE, CON CLAVE DE IDENTIFICACION "EMDR-1", EN EL CAMPO POKCHE-NE, EN LAS COORDENADAS GEOGRAFICAS 18°30´30.526" N, 93°26´29.081"W, INCLUYE TRABAJOS PREVIOS DE VERIFICACION DE COORDENADAS Y ORIENTACION DE TEMPLETE MARINO, TOMAS DE DIMENSIONAMIENTO CON EQUIPOS DE: POSICIONAMIENTO DGPS/GNSS, SISTEMA DE POSICIONAMIENTO SUBMARINO, EQUIPOS DE NIVELACION, CABINA DE CONTROL Y PERSONAL SURVEYOR EN GEOPOSICIONAMIENTO MARINOS, REPORTE FOTOGRAFICO, INSTALACION, CALIBRACION Y PRUEBAS DE LOS EQUIPOS COSTA AFUERA. | C-2. | 1 | 6 | 16 | 13531.98 | $-
3C-14 | SERVICIO DE VERIFICACION DE NIVELACION DE LA SUBESTRUCTURA Y LA SUPERESTRUCTURA DURANTE LAS ACTIVIDADES DE INSTALACION DE LA ESTRUCTURA MINIMA RELOCALIZABLE, CON CLAVE DE IDENTIFICACION "EMDR-1", EN EL CAMPO POKCHE-NE, EN LA COORDENADA 18°30´30.526" N, 93°26´29.081"W, INCLUYE ESTACIÓN TOTAL SOKKIA, PRISMAS Y BASTONES, NIVEL AUTOMATICO. LOS EQUIPOS DEBEN SER OPERADOS POR PERSONAL SURVEY ESPECIALISTA MARINOS EN TOPOGRAFIA, REPORTE FOTOGRAFICO, CALIBRACION Y PRUEBAS DE LOS EQUIPOS COSTA AFUERA. | C-3. | 2 | 6 | 1 | 8798.07 | $-
4C-11 | SERVICIO DE INSPECCIÓN DEL LECHO MARINO PREVIO A LA ALINEACIÓN Y ASENTAMIENTO DE LA SUBESTRUCTURA, ASI COMO VERIFICACIÓN DE ESTRUCTURA EN POSICIÓN FINAL, RETIRO DE EQUIPOS DE GEOPOSICIONAMIENTO Y ARREGLOS DE IZAJE, MONITOREO DURANTE LA INSTALACION DE LA 2DA. SECCIÓN DE LA SUBESTRUCTURA, APOYO EN ACTIVIDADES DE INYECCIÓN DE GROUT MEDIANTE CONEXIÓN DE MANGUERAS EN EL NIVEL (-)25.536 Y VERIFICACIÓN DE DESFOGUE EN LOS NIVELES (-)36.557, (-)34.271 Y (-)30.766, MANIOBRAS DE ALINEACION Y ASEGURAMIENTO MEDIANTE GUIAS PARA CONDUCTORES DE POZOS EN LAS ELEVACIONES (-) 8.064, (-) 29.538. ACTIVIDADES COMPRENDIDAS DESDE UN TIRANTE DE AGUA DE 43 METROS HASTA EL N.M.M (NIVEL MEDIO DEL MAR) PARA LA INSTALACION DE ESTRUCTURA MINIMA DEFINITIVA RELOCALIZABLE, CON CLAVE DE IDENTIFICACION "EMDR-2", INSTALADA EN EL CAMPO TENTOK-A, EN LAS COORDENADAS GEOGRAFICAS 18°44´25.132" N, 93°07´12.069"W, INCLUYE: PERSONAL, EQUIPO, GASES MEDICINALES, TOMA DE VIDEO, EDICION Y ENTREGA DE REPORTES FINAL, TIEMPO EN ESPERA POR CONDICIONES METEREOLOGICAS ADVERSOS Y/O PAROS OPERATIVOS. | C-3. | 2 | 6 | 1 | 1577.68 | $-
7C-14 | SERVICIO DE ESTABILIZADO ESTRUCTURAL MEDIANTE SUMINISTRO E INYECCION DE GROUT EN EL ESPACIO ANULAR DE LAS COLUMNAS DE LA PRIMERA Y SEGUNDA SECCION DE LA SUBESTRUCTURA, 7 TON EN CADA UNA DE LAS 3 COLUMNAS PARA UN TOTAL DE 21 TONELADAS DE GROUT SUBMARINO HPC, BASE DE GROUT PORTLAND, ALTA RESISTENCIA A LOS SULFATOS, SIN ADITIVOS, CON UNA DENSIDAD PROMEDIO DE LA LECHADA DE 2300 KG/M3 Y CON CARACTERISTICAS DE RESISTENCIA A LA COMPRESIÓN REQUERIDA POSTERIOR A LA INYECCION DE 35 MPA A LAS 24 HORAS, LA INYECCION DEL GROUT SE REALIZARA EN CADA UNA DE LAS TRES COLUMNAS MEDIANTE BOMBEO CONTROLADO HACIA EL ESPACIO ANULAR EXISTENTE ENTRE COLUMNA DE 54" DIAM. CON LA COLUMNA DE 44" DIAM. DE LA SUBESTRUCTURA MINIMA DEFINITIVA RELOCALIZABLE, CON CLAVE DE IDENTIFICACION "EMDR-2", INSTALADA EN EL CAMPO TENTOK-A, EN LAS COORDENADAS GEOGRAFICAS 18°44´25.132" N, 93°07´12.069"W, INCLUYE: SUMINISTRO DE EQUIPOS DE MEZCLADO E INYECCION, GENERACION ELECTRICA, LABORATORIO DE PRUEBAS DE COMPRESION, MANO DE OBRA ESPECIALIZADA, CONSUMIBLES PARA LA PREPARACIÓN DE LA MEZCLA, BOMBEO HACIA CONEXIÓN MECANICA DE INYECCIÓN LOCALIZADO A UN TIRANTE DE AGUA MAXIMO DE 38.536 M., REPORTE DE PRUEBAS DE RESISTENCIA A LA COMPRESION, PRUEBAS OPERACIONALES DE LOS EQUIPOS COSTA AFUERA, MOVILIZACION, DESMOVILIZACION DE PERSONAL Y EQUIPOS, TIEMPO EN ESPERA POR CONDICIONES METEREOLOGICAS ADVERSAS O PAROS OPERATIVOS. | C-3. | 2 | 6 | 16 | 235777.5 | $-
8C-14 | SERVICIO DE GEOPOSICIONAMIENTO SUBMARINO DURANTE LAS ACTIVIDADES DE INSTALACION DE LA ESTRUCTURA MINIMA DEFINITIVA RELOCALIZABLE, CON CLAVE DE IDENTIFICACION "EMDR-2", INSTALADA EN EL CAMPO TENTOK-A, EN LAS COORDENADAS GEOGRAFICAS 18°44´25.132" N, 93°07´12.069"W, INCLUYE TRABAJOS PREVIOS DE VERIFICACION DE COORDENADAS Y ORIENTACION DE TEMPLETE MARINO, TOMAS DE DIMENSIONAMIENTO CON EQUIPOS DE: POSICIONAMIENTO DGPS/GNSS, SISTEMA DE POSICIONAMIENTO SUBMARINO, SONAR DE BARRIDO CIRCULAR, EQUIPOS DE NIVELACION, CABINA DE CONTROL Y PERSONAL SURVEYOR EN GEOPOSICIONAMIENTO MARINOS, REPORTE FOTOGRAFICO, INSTALACION, CALIBRACION Y PRUEBAS DE LOS EQUIPOS COSTA AFUERA. | C-2. | 1 | 6 | 1 | 110951.68 | 141510.08
9C-14 | SERVICIO DE VERIFICACION DE NIVELACION DE LA SUBESTRUCTURA Y LA SUPERESTRUCTURA DURANTE LAS ACTIVIDADES DE INSTALACION DE LA ESTRUCTURA MINIMA DEFINITIVA RELOCALIZABLE, CON CLAVE DE IDENTIFICACION "EMDR-2", INSTALADA EN EL CAMPO TENTOK-A, EN LA COORDENADA 18°44´25.132" N, 93°07´12.069"W, INCLUYE ESTACIÓN TOTAL SOKKIA, PRISMAS Y BASTONES. LOS EQUIPOS DEBEN SER OPERADOS POR PERSONAL SURVEY ESPECIALISTA MARINOS EN TOPOGRAFIA, REPORTE FOTOGRAFICO, CALIBRACION Y PRUEBAS DE LOS EQUIPOS COSTA AFUERA. | C-2. | 1 | 6 | 16 | 983041.65 | 141510.08
3C-11 | SERVICIO DE INSPECCIÓN DEL LECHO MARINO PREVIO A LA ALINEACIÓN Y ASENTAMIENTO DE LA SUBESTRUCTURA, ASI COMO VERIFICACIÓN DE ESTRUCTURA EN POSICIÓN FINAL, RETIRO DE EQUIPOS DE GEOPOSICIONAMIENTO Y ARREGLOS DE IZAJE, MONITOREO DURANTE LA INSTALACION DE LA 2DA. SECCIÓN DE LA SUBESTRUCTURA, APOYO EN ACTIVIDADES DE INYECCIÓN DE GROUT MEDIANTE CONEXIÓN DE MANGUERAS EN EL NIVEL (-)25.536 Y VERIFICACIÓN DE DESFOGUE EN LOS NIVELES (-)23.557, (-)21.271 Y (-)17.766, MANIOBRAS DE ALINEACION Y ASEGURAMIENTO MEDIANTE GUIAS PARA 03 CONDUCTORES DE POZOS EN LA ELEVACION (-) 16.538. ACTIVIDADES COMPRENDIDAS DESDE UN TIRANTE DE AGUA DE 28 METROS HASTA EL N.M.M (NIVEL MEDIO DEL MAR) PARA LA INSTALACIÓN DE LA ESTRUCTURA MINIMA DEFINITIVA RELOCALIZABLE, CON CLAVE DE IDENTIFICACION "EMTR-3", INSTALADA EN EL CAMPO ATOYATL-A, EN LAS COORDENADAS GEOGRAFICAS 18°22´28.250" N, 93°48´56.631"W, INCLUYE: PERSONAL, EQUIPO, GASES MEDICINALES, TOMA DE VIDEO, EDICION Y ENTREGA DE REPORTES FINAL, TIEMPO EN ESPERA POR CONDICIONES METEREOLOGICAS ADVERSOS Y/O PAROS OPERATIVOS. | C-3. | 2 | 6 | 1 | 15595.85 | 20596.98
4C-14 | SERVICIO DE ESTABILIZADO ESTRUCTURAL MEDIANTE SUMINISTRO E INYECCION DE GROUT EN EL ESPACIO ANULAR DE LAS COLUMNAS DE LA PRIMERA Y SEGUNDA SECCION DE LA SUBESTRUCTURA, 7 TON EN CADA UNA DE LAS 3 COLUMNAS PARA UN TOTAL DE 21 TONELADAS DE GROUT SUBMARINO HPC, BASE DE GROUT PORTLAND, ALTA RESISTENCIA A LOS SULFATOS, SIN ADITIVOS, CON UNA DENSIDAD PROMEDIO DE LA LECHADA DE 2300 KG/M3 Y CON CARACTERISTICAS DE RESISTENCIA A LA COMPRESIÓN REQUERIDA POSTERIOR A LA INYECCION DE 35 MPA A LAS 24 HORAS, LA INYECCION DEL GROUT SE REALIZARA EN CADA UNA DE LAS TRES COLUMNAS MEDIANTE BOMBEO CONTROLADO HACIA EL ESPACIO ANULAR EXISTENTE ENTRE COLUMNA DE 54" DIAM. CON LA COLUMNA DE 44" DIAM. DE LA SUBESTRUCTURA MINIMA TEMPORAL RELOCALIZABLE, CON CLAVE DE IDENTIFICACION "EMTR-3", INSTALADA EN EL CAMPO ATOYATL-A, EN LAS COORDENADAS GEOGRAFICAS 18°22´28.250" N, 93°48´56.631"W, INCLUYE: SUMINISTRO DE EQUIPOS DE MEZCLADO E INYECCION, GENERACION ELECTRICA, LABORATORIO DE PRUEBAS DE COMPRESION, MANO DE OBRA ESPECIALIZADA, CONSUMIBLES PARA LA PREPARACIÓN DE LA MEZCLA, BOMBEO HACIA CONEXIÓN MECANICA DE INYECCIÓN LOCALIZADO A UN TIRANTE DE AGUA MAXIMO DE 28 M., REPORTE DE PRUEBAS DE RESISTENCIA A LA COMPRESION, INSTALACION Y PRUEBAS OPERACIONALES DE LOS EQUIPOS COSTA AFUERA. | C-3. | 2 | 6 | 1 | $- | 61707.1
5C-14 | SERVICIO DE GEOPOSICIONAMIENTO SUBMARINO DURANTE LAS ACTIVIDADES DE INSTALACION DE LA ESTRUCTURA MINIMA TEMPORAL RELOCALIZABLE, CON CLAVE DE IDENTIFICACION "EMTR-3", INSTALADA EN EL CAMPO ATOYATL-A, EN LAS COORDENADAS GEOGRAFICAS 18°22´28.250" N, 93°48´56.631"W, INCLUYE TRABAJOS PREVIOS DE VERIFICACION DE COORDENADAS Y ORIENTACION DE TEMPLETE MARINO, TOMAS DE DIMENSIONAMIENTO CON EQUIPOS DE: POSICIONAMIENTO DGPS/GNSS, SISTEMA DE POSICIONAMIENTO SUBMARINO, EQUIPOS DE NIVELACION, CABINA DE CONTROL Y PERSONAL SURVEYOR EN GEOPOSICIONAMIENTO MARINOS, REPORTE FOTOGRAFICO, INSTALACION, CALIBRACION Y PRUEBAS DE LOS EQUIPOS COSTA AFUERA. | C-3. | 2 | 6 | 16 | 1106047.93 | 141510.08
6C-14 | SERVICIO DE VERIFICACION DE NIVELACION DE LA SUBESTRUCTURA Y LA SUPERESTRUCTURA DURANTE LAS ACTIVIDADES DE INSTALACION DE LA ESTRUCTURA MINIMA TEMPORAL RELOCALIZABLE, CON CLAVE DE IDENTIFICACION "EMTR-3", INSTALADA EN EL CAMPO ATOYATL-A, EN LA COORDENADA 18°22´28.250" N, 93°48´56.631"W, INCLUYE ESTACIÓN TOTAL SOKKIA, PRISMAS Y BASTONES. LOS EQUIPOS DEBEN SER OPERADOS POR PERSONAL SURVEY ESPECIALISTA MARINOS EN TOPOGRAFIA, REPORTE FOTOGRAFICO, CALIBRACION Y PRUEBAS DE LOS EQUIPOS COSTA AFUERA. | C-2. | 1 | 6 | 1 | 10449.94 | 79712.5
C5EXT-0108 | BOMBA NEUMATICA DE DOBLE DIAGRAMA DE 1 1/2 PULGADAS DE ENTRADA / SALIDA DE TRANSFERENCIA DE ACEITE DE RESIDUOS PARA PRODUCTOS QUIMICOS QBK-40 50 GPM, DOBLE DIAFRAGMA, GOMA DE NITRILIO DE POLIPROPILENO DE ACERO INOXIDABLE 100 PSI. | C-3. | 2 | 6 | 1 | 2062.45 | $-
C5EXT-0113 | MANIFULD HORIZONTAL MARCA TEXAS, NEUMATIC DE 60 GALONES CON LAS SIGUIENTES DIMENCIONES DE LARGO 1.80 MTS. DE ANCHO 90 CMS DE ALTO 1.40 MTS PESO APROXIMADO 160 KG. | C-3. | 2 | 6 | 1 | 5733.68 | $-
C2EXT-0248 | SUMINISTRO E INSTALACIÓN EN PATIO DE PREFABRICADOS DE SUMINISTRO, HABILITADO E INSTALACION EN PATIO DE PREFABRICADOS DE PERFIL IR-356 MM X 38.9 KG/M (14" X 26 LB/FT), ACERO AL CARBON ASTM A36/ASTM A 572 GR.50, INCLUYE: ACARREO, CARGA, DESCARGA, MANIOBRAS. | C-2. | 1 | 6 | 16 | 2426.41 | $-
C2EXT-0284 | TUBO DE ACERO AL CARBONO ASTM A106 GR. B, S/C, ASME B36.10M, EXTREMOS BISELADOS , DEBE CUMPLIR CON LOS REQUISITOS TÉCNICOS Y DOCUMENTALES DE PEMEX-EST-TD-032-P1-2028, ESPESOR 0.375", DIAMETRO 24" | C-3. | 2 | 6 | 16 | 4496.88 | $-
1C-18 | TÉCNICO ESPECIALISTA ROPE-ACCESS NIVEL 3 (MAR) | C-2. | 1 | 6 | 1 | 5367.6 | $-
2C-18 | TÉCNICO ESPECIALISTA ROPE-ACCESS NIVEL 2 (MAR) | C-2. | 1 | 6 | 16 | 143720.58 | $-
C3EXT-0711 | SUMINISTRO, CARGA, ACARREO, DESCARGA Y PUESTA EN SITIO COSTA FUERA DE ARENA SILICA, QUE CUMPLA CON LA NORMA AS-92. | C-3. | 2 | 6 | 1 | 15586.13 | $-
C3EXT-0959 | TRABAJOS ESPECIALIZADOS PARA COMISIONAMIENTO, CONFIGURACIÓN E INTEGRACIÓN DE SEÑALES DE INSTRUMENTOS DE CAMPO AL SISTEMA EXISTENTE (UPR/CEP). INCLUYE: LEVANTAMIENTOS EN CAMPO, PRUEBAS INTERNAS, PRUEBAS PREOPERACIONALES/OSAT Y PUESTA EN OPERACIÓN A BORDO, MANO DE OBRA ESPECIALIZADA, PROCEDIMIENTOS, PRUEBAS DE FUNCIONAMIENTO DE LAZOS, DESPLEGADOS GRAFICOS, PROTOCOLOS DE PRUEBAS, REGISTROS, HERRAMIENTAS Y EQUIPOS ESPECIALIZADOS INCLUYENDO SOFTWARE Y CONSUMIBLES. | C-3. | 2 | 6 | 16 | 408.88 | $-
10C-11 | SERVICIO DE MAPEO DE LECHO MARINO EN EL CAMPO POKCHE-NE, EN COORDENADAS CENTRALES 18°30´30.526" N, 93°26´29.081"W, CUBRIENDO UN CUADRANTE DE 500 METROS POR 500 METROS PARA DETECTAR OQUEDADES, CHATARRA, CONCRETO, LINEAS REGULARES EN EL LECHO MARINO MEDIANTE EL USO DE LOS EQUIPOS PRINCIPALES: MULTIBEAM, SONAR DE BARRIDO CIRCULAR, SONAR DE BARRIDO LATERAL Y SISTEMA USBL INSTALADOS EN UNA EMBARCACION DE APOYO, INCLUYENDO PERSONAL TECNICO, CALIBRACION Y PRUEBAS DE OPERACIÓN, EDICION Y ENTREGA DE REPORTES FINAL. | C-2. | 1 | 6 | 1 | 740.68 | $-
11C-11 | SERVICIO DE MAPEO DE LECHO MARINO EN EL CAMPO TENTOK-A, EN COORDENADAS CENTRALES 18°44´25.132" N, 93°07´12.069"W, CUBRIENDO UN CUADRANTE DE 500 METROS POR 500 METROS PARA DETECTAR OQUEDADES, CHATARRA, CONCRETO, LINEAS REGULARES EN EL LECHO MARINO MEDIANTE EL USO DE LOS EQUIPOS PRINCIPALES: MULTIBEAM, SONAR DE BARRIDO CIRCULAR, SONAR DE BARRIDO LATERAL Y SISTEMA USBL INSTALADOS EN UNA EMBARCACION DE APOYO, INCLUYENDO PERSONAL TECNICO, DESMOVILIZACION DE EQUIPOS Y PERSONAL, CALIBRACION Y PRUEBAS DE OPERACIÓN, EDICION Y ENTREGA DE REPORTES FINAL. | C-2. | 1 | 6 | 16 | 606.46 | $-
12C-11 | TARIFA DIARIA DE PERSONAL ESPECIALISTA, EQUIPOS Y EMBARCACION PARA TRABAJOS DE MAPEO POR TIEMPOS EN TRANSITO, TIEMPOS EN ESPERA POR CONDICIONES METEREOLOGICAS ADVERSAS Y/O PAROS OPERATIVOS E INTERFERENCIAS. | C-3. | 2 | 6 | 1 | 1107.73 | $-
1C-11 | SERVICIO DE INSPECCION DE GARANTIA MARINA (WARRANTY SURVEYOR) PARA LA INSTALACION DEL HELIPUERTO EN LA PLATAFORMA ATOYATL-A, INCLUYE REVISION DOCUMENTAL PARA LOS TRABAJOS DE IZAJE. | C-3. | 2 | 6 | 1 | 1690.27 | $-
9C-11 | SERVICIO DE MAPEO DE LECHO MARINO EN EL CAMPO ATOYATL-A, EN COORDENADAS CENTRALES 18°22´28.71" N, 93°48´56.66"W, CUBRIENDO UN CUADRANTE DE 500 METROS POR 500 METROS PARA DETECTAR OQUEDADES, CHATARRA, CONCRETO, LINEAS REGULARES EN EL LECHO MARINO MEDIANTE EL USO DE LOS EQUIPOS PRINCIPALES: MULTIBEAM, SONAR DE BARRIDO CIRCULAR, SONAR DE BARRIDO LATERAL Y SISTEMA USBL INSTALADOS EN UNA EMBARCACION DE APOYO, INCLUYENDO LA MOVILIZACION DE EQUIPOS Y PERSONAL TECNICO, ADECUACION DE CUBIERTA DE LA EMBARCACION PARA MONTAJE DE EQUIPOS, AVITUALLAMIENTO DE EMBARCACION, INSTALACION DE EQUIPOS, CALIBRACION Y PRUEBAS DE OPERACIÓN, EDICION Y ENTREGA DE REPORTES FINAL. | C-3. | 2 | 6 | 16 | 5131.39 | $-
1C-009 | BARCO DE POSICIONAMIENTO DINAMICO DP-II "BLUE STINGRAY" | C-2. | 1 | 6 | 1 | 5806.39 | $-
C2EXT-0240 | SUMINISTRO E INSTALACIÓN EN PATIO DE PREFABRICADOS DE CODO 90° CAJA PARA SOLDAR, ACERO INOXIDABLE, ASTM A-182 Gr. F316L, ASME B16.11, CLASE 3000#, DIÁMETRO 1". INCLUYE: ACARREO, CARGA, DESCARGA, MANIOBRAS. | C-3. | 2 | 6 | 1 | 3298.66 | $-
C2EXT-0237 | SUMINISTRO E INSTALACIÓN EN PATIO DE PREFABRICADOS DE BRIDA CAJA PARA SOLDAR DE ACERO INOXIDABLE, ASTM A182 Gr. F316L, ASME B16.5, CLASE 150# R.F., P/CED,80, DIAMETRO 1”. INCLUYE: ACARREO, CARGA, DESCARGA, MANIOBRAS. | C-3. | 2 | 6 | 16 | 487.42 | $-
C2EXT-0186 | SUMINISTRO E INSTALACIÓN EN PATIO DE PREFABRICADOS DE CODO 90° DE ACERO INOXIDABLE A182 GR. F316L ASME B16.11, CAJA PARA SOLDAR, DE 3/4" DE DIAMETRO, CLASE 3000. | C-2. | 1 | 6 | 16 | 527.88 | $-
C2EXT-0251 | SUMINISTRO E INSTALACIÓN EN PATIO DE PREFABRICADOS DE TEE REDUCIDA DE ACERO AL CARBÓN FORJADO, ASTM A105 ASME B16.11, F316L, CLASE 3000#, EXTREMOS CAJA PARA SOLDAR. 1" X ¾ DE DIÁMETRO, EN PATIO DE CONSTRUCCIÓN. INCLUYE: ACARREO, CARGA, DESCARGA, MANIOBRAS. | C-3. | 2 | 6 | 1 | 539.1 | $-
C5EXT-0122 | CONTENEDOR FRIGORIFICO / CONGELADOR DE 10 FT. CON CAPACIDAD DE CONECTARSE A 220 / 440 V. INCLUYE: ARREGLO DE IZAJE CONFORMADO CON | C-3. | 2 | 6 | 16 | 504.9 | $-
C2EXT-0283 | PERFIL IR-254 X 28.5 KG/M (10" X 19 LB/FT) ACERO AL CARBON ASTM A-36 | C-2. | 1 | 6 | 16 | 20323.05 | $-
C3EXT-0746 | SUMINISTRO, CARGA, ACARREO, DESCARGA Y PUESTA EN SITIO COSTA FUERA DE BRIDA CUELLO LARGO (PIPETA) DE ACERO AL CARBONO FORJADO, ASTM A105, ASME B16.5, ASME B31.3 (302.2, 304.3, 326, 328.5.4), CLASE 150# R.F. BORE: 1.100", EXTREMO BISELADO. DIAMETRO 1 1/2”x 10” DE LONG. | C-3. | 2 | 6 | 1 | 598.12 | $-
C3EXT-0760 | SUMINISTRO, CARGA, ACARREO, DESCARGA Y PUESTA EN SITIO COSTA FUERA DE PLACA REVERSIBLE (FIGURA 8) DE ACERO AL CARBONO ASTM A-516 Gr.70, PARA JUNTA BRIDADA DE 16” DE DIAMETRO, CLASE 300 R.F. DE 38 mm. DE ESPESOR | C-3. | 2 | 6 | 16 | 777.67 | $-
7C-13 | SUMINISTRO, CARGA, ACARREO, DESCARGA Y PUESTA EN SITIO COSTA FUERA DE ABRAZADERA PARA TUBERIA DE 4"Ø, PREFABRICADA A BASE DE SOLERA PLANA DE 38 mm DE ANCHO, 6.35mm DE ESPESOR Y ESPECIFICACION ASTM A 36. | C-2. | 1 | 6 | 16 | 354.13 | $-
15C-13 | SUMINISTRO, CARGA, ACARREO, DESCARGA Y PUESTA EN SITIO COSTA FUERA DE MEDIA CAÑA PARA TUBERIA DE 4"DE DIAMETRO, DE 120° X 200MM DE LONGITUD DE ACERO AL CARBONO DE 1/4" (6.35 MM) DE ESPESOR DE PARED. | C-3. | 2 | 6 | 1 | 2270.77 | $-
8C-13 | SUMINISTRO, CARGA, ACARREO, DESCARGA Y PUESTA EN SITIO COSTA FUERA DE ABRAZADERA PARA TUBERIA DE 6"Ø, PREFABRICADA A BASE DE SOLERA PLANA DE 38 mm DE ANCHO, 6.35mm DE ESPESOR Y ESPECIFICACION ASTM A 36. | C-3. | 2 | 6 | 16 | 226678.12 | $-
16C-13 | SUMINISTRO, CARGA, ACARREO, DESCARGA Y PUESTA EN SITIO COSTA FUERA DE MEDIA CAÑA PARA TUBERIA DE 6" DE DIAMETRO, DE 120° X 200MM DE LONGITUD DE ACERO AL CARBONO DE 3/8" (9.525 MM) DE ESPESOR DE PARED. | C-2. | 1 | 6 | 1 | 63180.76 | $-
C3EXT-0588 | SUMINISTRO, CARGA, ACARREO, DESCARGA Y PUESTA EN SITIO COSTA FUERA DE CAJA DE REGISTRO CONDULET, SERIE OVALADA DE ALUMINIO LIBRE DE COBRE SIN RECUBRIMIENTO, SERIE 7; CON TAPA CIEGAY EMPAQUE DE NEOPRENO, TIPO "L" DE 21 mm DE 3/4 DE DIAMETRO. | C-3. | 2 | 6 | 1 | 263261.06 | $-
4C-15 | SUMINISTRO, CARGA, ACARREO, DESCARGA Y PUESTA EN SITIO COSTA FUERA DE CAJA DE REGISTRO CLASE I, DIV. I Y 2 DE ALUMINIO DE COBRE SERIE REDONDA TIPO "L" DE 1 1/2" DE DIAMETRO, (27MM) CON RECUBRIMIENTO DE PVC E INTERIOR DE URETANO CON TAPA Y EMPAQUE DE NEOPRENO PARA AREA CLASE I, DIV. 1. | C-3. | 2 | 6 | 16 | 1695.11 | $-
5C-15 | SUMINISTRO, CARGA, ACARREO, DESCARGA Y PUESTA EN SITIO COSTA FUERA DE CAJA DE REGISTRO A PRUEBA DE EXPLISIÓN, PARA ÁREAS PELIGROSAS, USO INTERPERIE, CLASE I, DIVISIÓN 2, GRUPO B, C Y D, SERIE REDONDA, TIPO "L" DE 51MM (2") DE DIAMETRO; FABRICADA EN ALUMINIO LIBRE DE COBRE, CON RECUBRIMIENTO EXTERIOR DE PVC DE 40 MILÉSIMAS DE PULGADA DE URENADO. | C-2. | 1 | 6 | 1 | 214484.02 | $-
6C-15 | SUMINISTRO, CARGA, ACARREO, DESCARGA Y PUESTA EN SITIO COSTA FUERA DE CAJA DE REGISTRO CLASE I, DIV. I Y 2 DE ALUMINIO DE COBRE SERIE REDONDA TIPO "T" DE 2" DE DIAMETRO (51MM) CON RECUBRIMIENTO DE PVC E INTERIOR DE URETANO CON TAPA Y EMPAQUE DE NEOPRENO PARA AREA CLASE I, DIV. 1. | C-3. | 2 | 6 | 1 | 69128.17 | $-
7C-15 | SUMINISTRO, CARGA, ACARREO, DESCARGA Y PUESTA EN SITIO COSTA FUERA DE SELLO MACHO-HEMBRA PARA EL SELLADO EN POSICIONES VERTICAL U HORIZONTAL, PARA USO EN ÁREAS PELIGROSAS, DE ALUMINIO LIBRE DE COBRE CON RECUBRIMIENTO EXTERIOR DE PVC DE 40 MILÉSIMAS DE PULGADA E INTERIOR DE URETANO DE 2 MILÉSIMAS DE PULGADA DE (2") DE DIÁMETRO. | C-3. | 2 | 6 | 16 | 18553.12 | $-
8C-15 | SUMINISTRO, CARGA, ACARREO, DESCARGA Y PUESTA EN SITIO COSTA FUERA DE TUERCA UNIÓN TIPO MACHO-HEMBRA DE 2" DE DIAMETRO (51MM) CLASE I, DIV. 1 Y 2 DE ALUMINIO LIBRE DE COBRE, CON RECUBRIMIENTO EXTERIOR DE PVC E INTERIOR DE URETANO. | C-2. | 1 | 6 | 16 | 68068.43 | 16.84
9C-15 | SUMINISTRO, CARGA, ACARREO, DESCARGA Y PUESTA EN SITIO COSTA FUERA DE REDUCCIÓN BUSHING DE 3/4" X 2" DE DIAMETRO DE ALUMINIO LIBRE DE COBRE RECUBRIMIENTO EXTERIOR E INTERIOR DE URETANO CLASE 1 DIV. 1 Y 2 Gr. C. | C-3. | 2 | 6 | 1 | 563397.35 | 35.05
10C-15 | SUMINISTRO, CARGA, ACARREO, DESCARGA Y PUESTA EN SITIO COSTA FUERA DE REDUCCIÓN BUSHING DE 1" X 3/4" DE DIAMETRO DE ALUMINIO LIBRE DE COBRE RECUBRIMIENTO EXTERIOR E INTERIOR DE URETANO CLASE 1 DIV. 1 Y 2 Gr. C. | C-2. | 1 | 6 | 1 | 894.6 | $-
11C-15 | SUMINISTRO, CARGA, ACARREO, DESCARGA Y PUESTA EN SITIO COSTA FUERA DE REDUCCIÓN BUSHING DE 1" X 2" DE DIAMETRO DE ALUMINIO LIBRE DE COBRE RECUBRIMIENTO EXTERIOR E INTERIOR DE URETANO CLASE 1 DIV. 1 Y 2 Gr. C. | C-3. | 2 | 6 | 1 | $- | 69230.77
12C-15 | SUMINISTRO, CARGA, ACARREO, DESCARGA Y PUESTA EN SITIO COSTA FUERA DE REDUCCIÓN BUSHING DE 41mm A 16mm (1 1/2” A 1/2”) DE DIÁMETRO, DE ALUMINIO LIBRE DE COBRE CON RECUBRIMIENTO DE URETANO DE 2 MILÍMETROS DE PULGADA DE ESPESOR, DEBERÁ CUMPLIR DE ACUERDO A NEMA RN1. | C-3. | 2 | 6 | 16 | 131.02
2C-16 | SUMINISTRO, CARGA, ACARREO, DESCARGA Y PUESTA EN SITIO COSTA FUERA DE REDUCCIÓN BUSHING DE 1 1/2" X 2" DE DIAMETRO DE ALUMINIO LIBRE DE COBRE CON RECUBRIMIENTO EXTERIOR DE PVC E INTERIOR DE URETANO.CLASE 1 DIC. 1 Y 2 GR. C Y D. | C-3. | 2 | 6 | 1 | 181.84 | $-
13C-15 | SUMINISTRO, CARGA, ACARREO, DESCARGA Y PUESTA EN SITIO COSTA FUERA DE CONECTOR MEYER STA DE ALUMINIO LIBRE DE COBRE MARCA CROUSE-HINDS DE 21 MM DIAM. (3/4”) MODELO STA2. | C-3. | 2 | 6 | 1 | 241.31
14C-15 | SUMINISTRO, CARGA, ACARREO, DESCARGA Y PUESTA EN SITIO COSTA FUERA DE BOCINA TIPO TROMPETA Y DEBEN INCLUIR UN AMPLIFICADOR PARA PODER LOGRAR UNA INTENSIDAD DE TONO DE 114 DB A 3 METROS. ALIMENTACIÓN ELÉCTRICA DE 24 VCD, LA FRECUENCIA DEBE ESTAR DENTRO DEL RANGO DE 300 A 1,500 HZ, ADECUADAS PARA ÁREAS CLASE I, DIVISIÓN 1 GRUPOS C Y D. ADEMÁS DEBEN DE ESTAR PROTEGIDAS CONTRA AMBIENTE MARINO Y CORROSIVO (NEMA 4X; CERTIFICADAS POR UL (UNDERWRITERS LABORATORIES) O CSA (CANADIAN STANDARDS ASSOCIATION), SE DEBE ENTREGAR COPIA DE DICHOS CERTIFICADOS. | C-3. | 2 | 6 | 1 | 208.45 | $-
15C-15 | SUMINISTRO, CARGA, ACARREO, DESCARGA Y PUESTA EN SITIO COSTA FUERA DE ESTACIÓN MANUAL DE ALARMA POR FUEGO, DE ALUMINIO LIBRE DE COBRE COLOR ROJO BERMELLON,IP 66, NEMA 4X, CLAE I, DIV.1 GPO C Y D, CONEXIÓN ELÉCTRICA DE 3/4” NPT, VOLTAJE DE OPERACIÓN DE 24 VCD, TIPO DE DOBLE ACCIÓN EMPUJAR Y JALAR, RESTABLECIMIENTO MANUAL CON LLAVE. | C-3. | 2 | 6 | 1 | 65830.31
C3EXT-0934 | SUMINISTRO, CARGA, ACARREO, DESCARGA Y PUESTA EN SITIO COSTA FUERA DE COPLE ROSCADO DE 1 1/2" DE DIAMETRO, DE ACERO AL CARBONO FORJADO ESPECIFICACIÓN ASTM-A-105, 3000 LIBRAS. | C-2. | 1 | 6 | 16 | 1885669.81 | 473339.51
C3EXT-0935 | SUMINISTRO, CARGA, ACARREO, DESCARGA Y PUESTA EN SITIO COSTA FUERA DE COPLE ROSCADO DE 1" DE DIAMETRO DE ACERO AL CARBONO FORJADO ESPECIFICACIÓN ASTM-A-105, 3000 LIBRAS. | C-2. | 1 | 6 | 1 | 54.07 | $-
C3EXT-0936 | SUMINISTRO, CARGA, ACARREO, DESCARGA Y PUESTA EN SITIO COSTA FUERA DE NIPLE DE ACERO AL CARBON DE 3/4" DE DIAMETRO X 2” LONGITUD, ASTM A- 106 Gr. B CED.160 EXTREMOS ROSCADOS. | C-2. | 1 | 6 | 16 | 61.49 | $-
C3EXT-0937 | SUMINISTRO, CARGA, ACARREO, DESCARGA Y PUESTA EN SITIO COSTA FUERA DE NIPOLET DE ACERO AL CARBONO FORJADO, ASTM A105 ASME B31.3 (302.2, 304.3, 326, 328.5.4) XXS, EXTREMOS BISELADO/PLANO. DIAMETRO 10"-3" x 3/4"Ø. | C-3. | 2 | 6 | 1 | 1175.89 | $-
16C-15 | SUMINISTRO, CARGA, ACARREO, DESCARGA Y PUESTA EN SITIO COSTA FUERA DE TAPON CACHUCHA DE ACERO AL CARBONO, ASTM A105, ASME B16.11 CLASE 6000#, EXTREMOS CAJA PARA SOLDAR, DE 3/4” DE DIAMETRO. | C-3. | 2 | 6 | 16 | 1096.24 | $-
C3EXT-0945 | SUMINISTRO, CARGA, ACARREO, DESCARGA Y PUESTA EN SITIO COSTA FUERA DE ESPÁRRAGOS CUERDA CORRIDA, DE ACERO DE ALEACIÓN ASTM A193 Gr. B7M, ROSCA ASME B1.1 CLASE 2A, CON DOS TUERCAS DE ACERO DE ALEACIÓN ASTM A194 Gr. 2HM, ROSCA ASME B1.1 CLASE 2A, CON RECUBRIMIENTO RESISTENTE A LA CORROSIÓN A BASE DE CADMIO (25 MICRAS DE ESPESOR ASTM-B 766 ó EQUIVALENTE), 5/8" DE DIAMETRO x 4 1/2" LONGITUD. | C-2. | 1 | 6 | 16 | 1941988.82 | $-
C3EXT-1045 | SUMINISTRO, CARGA, ACARREO, DESCARGA Y PUESTA EN SITIO COSTA FUERA DE CONECTOR UNIÓN RECTO DE 1/2" O.D. x 1/2" O.D. DE ACERO INOXIDABLE 316L, ALTO SELLO DE DOBLE FERULA, ASTM A276/ASME SA479. | C-3. | 2 | 6 | 1 | 2089138.81 | $-
C3EXT-0952 | SUMINISTRO, CARGA, ACARREO, DESCARGA Y PUESTA EN SITIO COSTA FUERA DE TUBO CIRCULAR (OC) 42 MM X 3.56 MM (1 1/4" IN. X 0.145 IN.), DE ESPESOR DE ACERO AL CARBON, ASTM-A53 Gr.B CEDULA 40. | C-3. | 2 | 6 | 16 | 2285.62 | $-
C3EXT-0741 | SUMINISTRO, CARGA, ACARREO, DESCARGA Y PUESTA EN SITIO COSTA FUERA DE TUBERIA DE 30" DE DIAMETRO, CED 0,500" ESP. EXTREMOS BISELADOS, WT DSA, API 5L GRDO X52M, DRL PSL-2. ESPECIFICACIÓN ASME B36.10M / ISO 3183 L360M. | C-2. | 1 | 6 | 16 | 177133.82 | $-
C3EXT-0742 | SUMINISTRO, CARGA, ACARREO, DESCARGA Y PUESTA EN SITIO COSTA FUERA DE TUBO DE ACERO AL CARBONO ASTM A106 GR. B S/C, ASME B36.10M, EXTREMOS BISELADOS, DEBE CUMPLIR CON LOS REQUISITOS TÉCNICOS Y DOCUMENTALES DE PEMEX-EST- TD-032-P1-2018. ESPESOR 0.500", DIAMETRO 24”. | C-3. | 2 | 6 | 1 | 304506.32 | $-
6C-13 | SUMINISTRO, CARGA, ACARREO, DESCARGA Y PUESTA EN SITIO COSTA FUERA DE REDUCCIÓN CONCÉNTRICA DE ACERO AL CARBONO, ASTM A234 GR. WPB S/C, ASME B16.9 ESPESOR 0.375” x ESTÁNDAR, EXTREMOS BISELADOS. DIAMETRO 18” x 16”. | C-2. | 1 | 6 | 1 | 304506.32 | $-
C3EXT-0759 | SUMINISTRO, CARGA, ACARREO, DESCARGA Y PUESTA EN SITIO COSTA FUERA DE PLACA REVERSIBLE (FIGURA 8) DE ACERO AL CARBONO ASTM A-516 Gr.70, PARA JUNTA BRIDADA DE 30” DE DIAMETRO, CLASE 150 R.F. DE 52 mm. DE ESPESOR. | C-2. | 1 | 6 | 16 | 304506.32 | $-
C3EXT-0834 | SUMINISTRO, CARGA, ACARREO, DESCARGA Y PUESTA EN SITIO COSTA FUERA DE VÁLVULA DE BOLA CLASE 150# R.F., CUERPO INTEGRAL SOLDADO, PASO COMPLETO Y CONTINUADO, CUERPO EN ACERO AL CARBONO FORJADO ASTM A516 GR. 70 O ASTM A105, ESFERA MONTADA SOBRE MUÑÓN ASTM A105/ENP O ASTM A694 GR. F50, ASIENTOS UNIDIRECCIONALES AMBOS EXTREMOS, ANILLOS DE ASIENTOS AISI 410, CON INSERTOS DE PTFE (TEFLÓN), VÁSTAGO AISI 4130, RECUBRIMIENTO EN ESFERA, ASIENTOS, VÁSTAGO Y MUÑÓN DE 0.003" DE NIQUEL ELECTROLESS, SELLOS Y EMPAQUETADURAS DEL VÁSTAGO DE PTFE (TEFLÓN). PUERTOS DE INYECCIÓN PARA LOS ASIENTOS Y EL VÁSTAGO, GRASERAS DE ACERO INOXIDABLE 316 CON DOBLE RETENCIÓN (CHECK) Y TAPÓN VENTILADO PARA ASIENTOS, ASIENTOS PRECARGADOS CON RESORTES DE INCONEL X-750 O AISI 1040 Y/O BELLIEVE 4140 AMBOS EXTREMOS, DISEÑO DE VÁSTAGO ANTIESTÁTICO Y ANTIVOLADURA INTEGRADO A LA ESFERA CONSTITUYENDO UNA SOLA PIEZA, MATERIALES CONFORME A ANSI/NACE MR 0175 / ISO 15156.1 Y 2, A PRUEBA DE FUEGO API 607, API-6FA. OPERADA CON CAJA DE ENGRANES, LOS SELLOS DEBEN CUMPLIR PARA AMBIENTE MARINO. DEBEN CUMPLIR CON LOS REQUERIMIENTOS TÉCNICOS Y DOCUMENTALES DE PEMEX-EST-0211/02-2017. 30" DE DIAMETRO. | C-3. | 2 | 6 | 1 | 1593005.53 | $-
1C-16 | SUMINISTRO, CARGA, ACARREO, DESCARGA Y PUESTA EN SITIO COSTA FUERA DE TUBERÍA CONDUIT DE ALUMINIO CÉDULA 40 CON RECUBRIMIENTO EXTERIOR DE PVC E INTERIOR DE URETANO DE 2" DIÁMETRO. | C-3. | 2 | 6 | 16 | 1890005.53 | $-
C3EXT-0947 | SUMINISTRO, CARGA, ACARREO, DESCARGA Y PUESTA EN SITIO COSTA FUERA DE PIG OBTURADOR INFLABLE DE ALTA PRESIÓN, PARA TUBERÍA DE 30" DE DIAMETRO. | C-2. | 1 | 6 | 1 | 6005746.4 | 16.84
C3EXT-0948 | SUMINISTRO, CARGA, ACARREO, DESCARGA Y PUESTA EN SITIO COSTA FUERA DE PIG OBTURADOR INFLABLE DE ALTA PRESIÓN, PARA TUBERÍA DE 20" DE DIAMETRO. | C-3. | 2 | 6 | 1 | $- | $-
C3EXT-0949 | SUMINISTRO, CARGA, ACARREO, DESCARGA Y PUESTA EN SITIO COSTA FUERA DE PIG OBTURADOR INFLABLE DE ALTA PRESIÓN, PARA TUBERÍA DE 18" DE DIAMETRO. | C-3. | 2 | 6 | 16 | 3758.18
C3EXT-0950 | SUMINISTRO, CARGA, ACARREO, DESCARGA Y PUESTA EN SITIO COSTA FUERA DE PIG OBTURADOR INFLABLE DE ALTA PRESIÓN, PARA TUBERÍA DE 4" DE DIAMETRO. | C-2. | 1 | 6 | 16 | 228.35
C3EXT-0951 | SUMINISTRO, CARGA, ACARREO, DESCARGA Y PUESTA EN SITIO COSTA FUERA DE PIG OBTURADOR INFLABLE DE ALTA PRESIÓN, PARA TUBERÍA DE 3" DE DIAMETRO. | C-3. | 2 | 6 | 1 | 3280.54
26C-19 | SUMINISTRO, CARGA, ACARREO, DESCARGA Y PUESTA EN SITIO COSTA FUERA DE VÁLVULA DE GLOBO CLASE 150# R.F., CUERPO ASTM A216 GR. WCB, TRIM 8, CUERDA EXTERIOR Y YUGO, BONETE ATORNILLADO, DISCO TIPO MACHO, ASIENTO RECAMBIABLE, OPERADO CON VOLANTE. ASME B16.34/ESPESOR POR ISO 10434., DIAMETRO 6”. | C-3. | 2 | 6 | 16 | 16776.52
C3EXT-0829 | SUMINISTRO, CARGA, ACARREO, DESCARGA Y PUESTA EN SITIO COSTA FUERA DE VÁLVULA DE RETENCIÓN TIPO COLUMPIO CLASE 150# R.F., CUERPO ASTM A216 Gr. WCB, Trim 10, TAPA ATORNILLADA, ASIENTO RECAMBIABLE. ASME B16.34/ESPESOR POR ISO 10434, DIAMETRO 6”. | C-2. | 1 | 6 | 16 | 148448.46 | $-
C3EXT-0830 | SUMINISTRO, CARGA, ACARREO, DESCARGA Y PUESTA EN SITIO COSTA FUERA DE VÁLVULA DE RETENCIÓN TIPO COLUMPIO CLASE 150# R.F., CUERPO ASTM A 216 GR WCB, TRIM10, TAPA ATORNILLADA, ASIENTO RECAMBIABLE, ASME B16.34/ESPESOR POR ISO 10434, DIAMETRO 16”. | C-3. | 2 | 6 | 1 | 991.94 | $-
C3EXT-0831 | SUMINISTRO, CARGA, ACARREO, DESCARGA Y PUESTA EN SITIO COSTA FUERA DE VÁLVULA DE RETENCIÓN TIPO COLUMPIO CLASE 150# R.F., CUERPO ASTM A 216 GR WCB, TRIM10, TAPA ATORNILLADA, ASIENTO RECAMBIABLE, ASME B16.34/ESPESOR POR ISO 10434, DIAMETRO 20”. | C-2. | 1 | 6 | 1 | 12287.77
C3EXT-0555 | SERVICIO COSTA FUERA DE INSPECCIÓN DE SOLDADURA MEDIANTE PRUEBAS NO DESTRUCTIVAS PARA JUNTAS DE PROCESO MEDIANTE LA TECNICA DE ULTRASONIDO DE ARREGLO DE FASES | C-2. | 1 | 6 | 16 | 2840.47 | $-
C3EXT-0717 | SUMINISTRO, CARGA, ACARREO, DESCARGA Y PUESTA EN SITIO COSTA FUERA DE BRIDA CIEGA DE ACERO AL CARBON DE 1 1/2" DE DIAMETRO NOMINAL, CLASE 150# LB, TIPO CARA REALZADA, ESPECIFICACION: ASTM A 105,ASME B16.5. | C-3. | 2 | 6 | 1 | 1790.17 | $-
1C-010 | EQUIPO DE APOYO (EMBARCACIÓN CON GRÚA DE POSICIONAMIENTO DINÁMICO DP-II) EN ESPERA | C-3. | 2 | 6 | 1 | 1678.12 | $-
2C-010 | BARCO GRÚA CON POSICIONAMIENTO DINÁMICO CLASE 2 OMI (EN ESPERA) | C-3. | 2 | 6 | 16 | 1678.12 | $-
C2EXT-0040 | SUMINISTRO, HABILITADO Y COLOCACION EN PATIO DE PREFABRICADOS DE CAUCHO MARINER RUBBER, PARA DEFENSA, INCLUYE: ACARREO, CARGA, DESCARGA, MANIOBRAS. | C-2. | 1 | 6 | 16 | 1015.27 | $-
C3EXT-0764 | SUMINISTRO, CARGA, ACARREO, DESCARGA Y PUESTA EN SITIO COSTA FUERA DE ABRAZADERA TIPO: CERRADO, PARA CABLES Y TUBOS DE 0.437" (7/16") DE DIAMETRO, DE ACERO INOXIDABLE ESPECIFICACION ASTM A240, GRADO: 304, CON PROTECCION DE BORDES DE HULE ELASTOMERICO EPDM, ESPECIFICACION ASTM D2000, CON UN ORIFICIO DE 0.406" DE DIAMETRO. | C-3. | 2 | 6 | 1 | 128611.37 | $-
C3EXT-0765 | SUMINISTRO, CARGA, ACARREO, DESCARGA Y PUESTA EN SITIO COSTA FUERA DE ABRAZADERA TIPO: CERRADO, PARA CABLES Y TUBOS DE 0.562" (9/16") DE DIAMETRO, DE ACERO INOXIDABLE ESPECIFICACION ASTM A240, GRADO: 304, CON PROTECCION DE BORDES DE HULE ELASTOMERICO EPDM, ESPECIFICACION ASTM D2000, CON UN ORIFICIO DE 0.406" DE DIAMETRO. | C-2. | 1 | 6 | 16 | 128611.37 | $-
9C-13 | SUMINISTRO, CARGA, ACARREO, DESCARGA Y PUESTA EN SITIO COSTA FUERA DE ABRAZADERA TIPO "U" DE 1/4" GALV. A.C ASTM A-307 GR A CON RECUBRIMIENTO DE PVC, PARA TUBO DE 3/4" DE DIAMETRO, CON 04 TUERCAS ASTM A563 GR. A Y 04 ARANDELAS PLANAS GALVANIZADAS. | C-3. | 2 | 6 | 16 | 887625 | $-
10C-13 | SUMINISTRO, CARGA, ACARREO, DESCARGA Y PUESTA EN SITIO COSTA FUERA DE ABRAZADERA TIPO "U" DE 1/4" GALV. A.C ASTM A-307 GR A CON RECUBRIMIENTO DE PVC, PARA TUBO DE 1" DE DIAMETRO, CON 04 TUERCAS ASTM A563 GR. A Y 04 ARANDELAS PLANAS GALVANIZADAS. | C-2. | 1 | 6 | 1 | 457110 | $-
11C-13 | SUMINISTRO, CARGA, ACARREO, DESCARGA Y PUESTA EN SITIO COSTA FUERA DE ABRAZADERA TIPO "U" DE 3/8" GALV. A.C ASTM A-307 GR A CON RECUBRIMIENTO DE PVC, PARA TUBO DE 2" DE DIAMETRO, CON 04 TUERCAS ASTM A563 GR. A Y 04 ARANDELAS PLANAS GALVANIZADAS. | C-2. | 1 | 6 | 16 | 445500 | $-
5C-19 | SUMINISTRO, CARGA, ACARREO, DESCARGA Y PUESTA EN SITIO COSTA FUERA DE PERNO ROSCADO TIPO INDUSTRIAL PARA ESTRUCTURA METALICA DE ACERO INOXIDABLE X-ST-GR M8/10 P8 MARCA HILTI 0.315" DE DIAMETRO X 1.181" LONG. | C-3. | 2 | 6 | 1 | 786375 | $-
13C-13 | SUMINISTRO, CARGA, ACARREO, DESCARGA Y PUESTA EN SITIO COSTA FUERA DE MEDIA CAÑA PARA TUBERIA DE 1" DE DIAMETRO, DE 120° X 200MM DE LONGITUD DE ELASTOMERO DE POLIURETANO DE 1/4" DE ESP. DE PARED ADHERIDA AL TUBO. | C-2. | 1 | 6 | 1 | 707400 | $-
C3EXT-0810 | SUMINISTRO, CARGA, ACARREO, DESCARGA Y PUESTA EN SITIO COSTA FUERA DE MEDIA CAÑA PARA TUBERIA DE 2" DE DIAMETRO, DE 120° X 200MM DE LONGITUD DE ELASTOMERO DE POLIURETANO DE 1/4" DE ESP. DE PARED ADHERIDA AL TUBO. | C-3. | 2 | 6 | 1 | $- | 13650
7C-19 | SUMINISTRO, CARGA, ACARREO, DESCARGA Y PUESTA EN SITIO COSTA FUERA DE VALVULA PILOTO NEUMATICA FABRICADA EN ACERO INOXIDABLE A-316,3 VIAS / 2 POSICIONES ORIFICIO DE ENTRADA 1/2" FNPT, CONEXION DEL PILOTO DE 1/4"Ø ROSCADOS NPT, CONTROLADA POR UNA SEÑAL DE PRESION. | C-3. | 2 | 6 | 1 | $- | 38584
C3EXT-0832 | SUMINISTRO, CARGA, ACARREO, DESCARGA Y PUESTA EN SITIO COSTA FUERA DE VÁLVULA DE BOLA CLASE 150# R.F., CUERPO INTEGRAL SOLDADO, PASO COMPLETO Y CONTINUADO, CUERPO EN ACERO AL CARBONO FORJADO ASTM A516 GR. 70 O ASTM A105, ESFERA MONTADA SOBRE MUÑÓN ASTM A105/ENP O ASTM A694 GR. F50, ASIENTOS UNIDIRECCIONALES AMBOS EXTREMOS, ANILLOS DE ASIENTOS AISI 410, CON INSERTOS DE PTFE (TEFLÓN), VÁSTAGO AISI 4130, RECUBRIMIENTO EN ESFERA, ASIENTOS, VÁSTAGO Y MUÑÓN DE 0.003" DE NIQUEL ELECTROLESS, SELLOS Y EMPAQUETADURAS DEL VÁSTAGO DE PTFE (TEFLÓN). PUERTOS DE INYECCIÓN PARA LOS ASIENTOS Y EL VÁSTAGO, GRASERAS DE ACERO INOXIDABLE 316 CON DOBLE RETENCIÓN (CHECK) Y TAPÓN VENTILADO PARA ASIENTOS, ASIENTOS PRECARGADOS CON RESORTES DE INCONEL X-750 O AISI 1040 Y/O BELLIEVE 4140 AMBOS EXTREMOS, DISEÑO DE VÁSTAGO ANTIESTÁTICO Y ANTIVOLADURA INTEGRADO A LA ESFERA CONSTITUYENDO UNA SOLA PIEZA, MATERIALES CONFORME A ANSI/NACE MR 0175 / ISO 15156.1 Y 2, A PRUEBA DE FUEGO API 607, API-6FA. OPERADA CON CAJA DE ENGRANES, LOS SELLOS DEBEN CUMPLIR PARA AMBIENTE MARINO. DEBEN CUMPLIR CON LOS REQUERIMIENTOS TÉCNICOS Y DOCUMENTALES DE PEMEX-EST-0211/02-2017. 6" DE DIAMETRO. | C-3. | 2 | 6 | 16 | $- | 17127.5
C3EXT-1196 | SERVICIO DE ACTIVIDADES SUBMARINAS PARA REALIZAR EL MONITOREO DURANTE LAS MANIOBRAS DE INSTALACIÓN DE LA ADOSADA DE CONDUCTORES DE POZOS DE LA PLATAFORMA DE TARATUNICH-301 EINSTALACIÓN DE MEDIAS CONCHAS DE LAS ABRAZADERAS EN LOS EJES "A" Y "C" EN ELEVACIÓN (-) 5.738, (-) 13.500, (-) 19.454, (-) 26.063 Y (-) 35.800, INCLUYE: INSTALACIÓN DE 16 ESPÁRRAGOS EN CADAABRAZADERA, ENTREGA DE REPORTES DIARIOS Y VIDEO DE ACTIVIDADES REALIZADAS, MOVILIZACIÓN YDESMOVILIZACIÓN DE EQUIPOS, SUMINISTRO DEL PERSONAL, EQUIPOS, HERRAMIENTAS Y CONSUMIBLES. | C-2. | 1 | 6 | 1 | 209250 | $-
C3EXT-1195 | SERVICIO DE ACTIVIDADES SUBMARINAS PARA REALIZAR LA METROLOGÍA DE LOS EJES "A" Y "C" DE LA PLATAFORMA DE TARATUNICH-301 PARA LA INSTALACIÓN DE 01 ADOSADA ESTRUCTURAL DE PROTECTORDE CONDUCTORES DE POZOS Y LA LIMPIEZA DE LA CIRCUNFERENCIA TOTAL DE LOS EJES "A" Y "C" CONUNA LONGITUD MÍNIMA DE 2.0 METROS EN LAS ELEVACIÓN (-) 5.738, (-) 13.500, (-) 19.454, (-) 26.063 Y (-)35.800, INCLUYE: ENTREGA DE REPORTES DIARIOS Y VIDEO DE ACTIVIDADES REALIZADAS, MOVILIZACIÓNY DESMOVILIZACIÓN DE EQUIPOS, SUMINISTRO DEL PERSONAL, EQUIPOS, HERRAMIENTAS YCONSUMIBLES. | C-3. | 2 | 6 | 1 | 140694.3 | $-
C3EXT-0593 | SUMINISTRO, CARGA, ACARREO, DESCARGA Y PUESTA EN SITIO COSTA FUERA DE CABLE DE COBRE SUAVE MONOPOLAR CON RECUBRIMIENTO EXTERIOR DE P.V.C. TIPO THW-LS, TENSIÓN MÁXIMA DE OPERACIÓN 600 VOLTS, TEMPERATURA DE OPERACIÓN AMBIENTE HÚMEDO 75°C, CAL. 14 AWG, COLOR BLANCO. | C-2. | 1 | 6 | 16 | 786375 | $-
C3EXT-0866 | SUMINISTRO, CARGA, ACARREO, DESCARGA Y PUESTA EN SITIO COSTA FUERA DE CABLE PARA INSTRUMENTOS PARA SEÑALES DISCRETAS: CABLE MONOPOLAR, CONSTITUIDO POR UN CONDUCTOR DE COBRE SUAVE CALIBRE 14 AWG, TENSIÓN 600 VOLTS Y TEMPERATURA DE 75/90°C, CON AISLAMIENTO DE PVC RETARDANTE A LA FLAMA, TIPO THHN/THWN. COLOR NEGRO. | C-2. | 1 | 6 | 16 | 132975 | $-
C3EXT-0914 | SUMINISTRO, CARGA, ACARREO, DESCARGA Y PUESTA EN SITIO COSTA FUERA DE CABLE COMPUESTO POR 1 TRIADA TRENZADA, CALIBRE 16 AWG, DE COBRE SUAVE ESTAÑADO, CABLEADO CONCÉNTRICO TIPO B, CON TENSIÓN 300 VOLTS, TEMPERATURA 105°C, CON HILO DREN CAL. 18 AWG, DESNUDO ESTAÑADO, INCLUYE PANTALLA DE ALUMINIO POLIESTER Y CORDÓN DE APERTURA; AISLAMIENTO DE LA CUBIERTA EXTERIOR DE POLICLORURO DE VINILO (PVC). | C3-EXT | 2 | 7 | 1 | $- | 10920
C3EXT-0916 | SUMINISTRO, CARGA, ACARREO, DESCARGA Y PUESTA EN SITIO COSTA FUERA DE CABLE PARA INSTRUMENTOS CON SEÑAL HART (4-20 mA): 1 PAR TRENZADO DE CONDUCTORES DE COBRE SUAVE CALIBRE 16 AWG E HILO DE DREN DE 18 AWG, CON RECUBRIMIENTO EXTERIOR DE PVC, TENSIÓN 300V Y TEMPERATURA DE OPERACIÓN 105°C RESISTENTE A LA PROPAGACIÓN DE INCENDIO. | C3-EXT | 2 | 7 | 1 | 1329762.42 | $-
C3EXT-0917 | SUMINISTRO, CARGA, ACARREO, DESCARGA Y PUESTA EN SITIO COSTA FUERA DE CABLE PARA INSTRUMENTOS PARA SEÑAL DE COMUNICACIÓN MODBUS RS-485: CONSTITUDO POR 1 PAR TRENZADO CAL. 22 AWG CON CONDUCTORES DE COBRE SUAVE, AISLADO CON HDPE, MALLA DE ALUMINIO/ POLIESTER CON CABLE DE DREN DE COBRE CAL. 22 AWG. CON CUBIERTA EXTERIOR DE PVC, TENSIÓN DE 300V Y TEMP. OP.60°C. | C3-EXT | 2 | 7 | 1 | 2642.02 | $-
C3EXT-0919 | SUMINISTRO, CARGA, ACARREO, DESCARGA Y PUESTA EN SITIO COSTA FUERA DE PROCESADOR DE ENTRADAS ANALÓGICAS DE ALTO NIVEL - 16 ENTRADAS TIPO DE ENTRADA: VOLTAJE, CORRIENTE (TRANSMISORES DE 2 HILOS O AUTOALIMENTADOS) CON 16 CANALES DE ENTRADA DIFERENCIALES. RANGO DE ENTRADA 0 A 5 V, 1 A 5 V, 0,4 A 2 V, 4-20 MA (HASTA 250) ENTRADA MÁXIMA EN MODO NORMAL (ENTRADAS DIFERENCIALES, SIN DAÑOS): ± 30 VOLTIOS VOLTAJE DE ENTRADA MÁXIMO (CUALQUIER ENTRADA REFERENCIADA AL COMÚN, SIN DAÑOS): ± 30 VOLTIOS PRECISIÓN DEL HARDWARE (@ CMV = 0 V): ± 0,075 % DE ESCALA COMPLETA (23,5° ± 2 °C), ± 0,15 % DE ESCALA COMPLETA (0 A 50 °C) . | C2-EXT | 1 | 7 | 11 | 4392.44 | $-
C3EXT-0921 | SUMINISTRO, CARGA, ACARREO, DESCARGA Y PUESTA EN SITIO COSTA FUERA DE MÓDULO DE ENTRADA DIGITAL, PERMITE MONITOREAR HASTA 16 SEÑALES DIGITALES INDEPENDIENTES, RANGO DE VOLTAJE DE ENTRADA: 5 V CC A 30 V CC CORRIENTE DE ENTRADA: 2 MA A 5 MA. | C2-EXT | 1 | 7 | 15 | 31673.43 | 5.54
C3EXT-0922 | SUMINISTRO, CARGA, ACARREO, DESCARGA Y PUESTA EN SITIO COSTA FUERA DE MÓDULO DE SALIDAS ANALÓGICAS CON VOLTAJE DE CARGA 120 MV IMPEDANCIA DE ENTRADA DE 4,2 KILOVATIOS, TIPO DE SALIDA: 3,5-9 MA, RANGO DE VOLTAJE DE 18 A 30 VCC . | C2-EXT | 1 | 7 | 13 | 711383.93 | 16.84
C3EXT-0912 | SUMINISTRO, CARGA, ACARREO, DESCARGA Y PUESTA EN SITIO COSTA FUERA DE CONECTOR MEYER STA DE ALUMINIO LIBRE DE COBRE MARCA CROUSE-HINDS DE 27 MM DIAM. (1”) MODELO STA3. | C3-EXT | 2 | 7 | 1 | 72500 | $-
C3EXT-0913 | SUMINISTRO, CARGA, ACARREO, DESCARGA Y PUESTA EN SITIO COSTA FUERA DE CONECTOR MEYER STA DE ALUMINIO LIBRE DE COBRE MARCA CROUSE-HINDS DE 50 MM DIAM. (2”) MODELO STA6. | C3-EXT | 2 | 7 | 1 | $- | 69550
C3EXT-0920 | SUMINISTRO, CARGA, ACARREO, DESCARGA Y PUESTA EN SITIO COSTA FUERA DE CONECTOR TMCX DE ALUMINIO LIBRE DE COBRE, CON RECUBRIMIENTO EXTERIOR DE PVC DE 40 MILÉSIMAS DE PULGADA E INTERIOR DE URETANO ROJO DE 2 MILÉSIMAS DE PULGADA, PARA USO EN ÁREAS CLASE I, GRUPOS C, D, CUERDA NPT DE 1” DE DIÁMETRO, CAT. TMCX-3112 DBR, PARA CABLE ARMADO. | C3-EXT | 2 | 7 | 1 | 46000.08 | $-
C3EXT-0923 | SUMINISTRO, CARGA, ACARREO, DESCARGA Y PUESTA EN SITIO COSTA FUERA DE LUZ DE USO CONTINUO COLOR VERDE, LUZ TIPO LED A PRUEBA DE EXPLOSIÓN, CON MODULO DE MONTAJE Y GUARDA, 24 VCD, CLASE 1, DIVISIÓN 1, GRUPOS B, C Y D, NEMA 4X Y 7. | C3-EXT | 2 | 7 | 1 | 400680 | $-
C3EXT-0924 | SUMINISTRO, CARGA, ACARREO, DESCARGA Y PUESTA EN SITIO COSTA FUERA DE LUZ DE ESTADO ESTROBOSCÓPICA COLOR ROJO CON LUZ TIPO LED DE 60 A 120 DESTELLOS/ MINUTO, POTENCIA DE DESTELLO DE 700 A 2,000 DE CANDELAS, A PRUEBA DE EXPLOSIÓN, CON MODULO DE MONTAJE Y GUARDA, 24 VCD, CLASE 1, DIVISIÓN 1, GRUPOS B, C Y D, NEMA 4X Y 7. | C3-EXT | 2 | 7 | 1 | $- | $-
C3EXT-0925 | SUMINISTRO, CARGA, ACARREO, DESCARGA Y PUESTA EN SITIO COSTA FUERA DE LUZ DE ESTADO ESTROBOSCÓPICA COLOR AMARILLA CON LUZ TIPO LED DE 60 A 120 DESTELLOS/ MINUTO, POTENCIA DE DESTELLO DE 700 A 2,000 DE CANDELAS, A PRUEBA DE EXPLOSIÓN, CON MODULO DE MONTAJE Y GUARDA, 24 VCD, CLASE 1, DIVISIÓN 1, GRUPOS B, C Y D, NEMA 4X Y 7. | C3-EXT | 2 | 7 | 11 | 276.82 | $-
C3EXT-0926 | SUMINISTRO, CARGA, ACARREO, DESCARGA Y PUESTA EN SITIO COSTA FUERA DE LUZ DE ESTADO ESTROBOSCÓPICA COLOR AZUL CON LUZ TIPO LED DE 60 A 120 DESTELLOS/ MINUTO, POTENCIA DE DESTELLO DE 700 A 2,000 DE CANDELAS, A PRUEBA DE EXPLOSIÓN, CON MODULO DE MONTAJE Y GUARDA, 24 VCD, CLASE 1, DIVISIÓN 1, GRUPOS B, C Y D, NEMA 4X Y 7. | C3-EXT | 2 | 7 | 11 | 9023.16 | $-
C3EXT-0927 | SUMINISTRO, CARGA, ACARREO, DESCARGA Y PUESTA EN SITIO COSTA FUERA DE LUZ DE ESTADO ESTROBOSCÓPICA COLOR TRANSPARENTE CON LUZ TIPO LED DE 60 A 120 DESTELLOS/ MINUTO, POTENCIA DE DESTELLO DE 700 A 2,000 DE CANDELAS, A PRUEBA DE EXPLOSIÓN, CON MODULO DE MONTAJE Y GUARDA, 24 VCD, CLASE 1, DIVISIÓN 1, GRUPOS B, C Y D, NEMA 4X Y 7. | C3-EXT | 2 | 7 | 11 | 2213.86 | $-
C3EXT-0928 | SUMINISTRO, CARGA, ACARREO, DESCARGA Y PUESTA EN SITIO COSTA FUERA DE LUZ DE ESTADO ESTROBOSCÓPICA COLOR VIOLETA CON LUZ TIPO LED DE 60 A 120 DESTELLOS/ MINUTO, POTENCIA DE DESTELLO DE 700 A 2,000 DE CANDELAS, A PRUEBA DE EXPLOSIÓN, CON MODULO DE MONTAJE Y GUARDA, 24 VCD, CLASE 1, DIVISIÓN 1, GRUPOS B, C Y D, NEMA 4X Y 7. | C-13 | 2 | 6 | 1 | 1717.27 | $-
C3EXT-1049 | SUMINISTRO, CARGA, ACARREO, DESCARGA Y PUESTA EN SITIO COSTA FUERA DE TARJETA FTA MODELO MC-TDID12, MARCA HONEYWELL, ENTRADA DIGITAL 24 VDC FTA (32 ENTRADAS), NO. DE PARTE: 51304441-175, TIEMPO DE RESPUESTA 10MS, CORRIENTE DE ENTRADA 5mA POR CANAL, VOLTAJE DE AISLAMIENTO 1500 VCC, TEMPERATURA OPERATIVA -20°C A 60°C, HUMEDAD RELATIVA 5% a 95%. | C3-EXT | 2 | 7 | 1 | 1710.52 | $-
C3EXT-1050 | SUMINISTRO, CARGA, ACARREO, DESCARGA Y PUESTA EN SITIO COSTA FUERA DE TARJETA FTA MODELO MC-TAIH02 MARCA HONEYWELL, ENTRADA ANALÓGICA DE ALTO NIVEL (16 ENTRADAS) O CONJUNTO DE TERMINACIÓN DE CAMPO (FTA) DE INTERFAZ DE TRANSMISOR INTELIGENTE (STI). NO. DE PARTE: 51304453-150, TERMINALES DE COMPRESIÓN, 16 TERMINACIONES TIPO CONECTOR TELEFÓNICO, COMPATIBLE CON LOS PROCESADORES DE E/S MC-PAIH03, MC-PSTX03 Y MU-PSTX03, TEMPERATURA OPERATIVA -20°C A 60°C, RANGO DE SEÑAL ±10V, VOLTAJE DE AISLAMIENTO 1000VCC, TIEMPO DE RESPUESTA 10MS. | C3-EXT | 2 | 7 | 1 | 1420.94 | $-
C3EXT-1051 | SUMINISTRO, CARGA, ACARREO, DESCARGA Y PUESTA EN SITIO COSTA FUERA DE TARJETA FTA MODELO MC-TAOX12 MARCA HONEYWELL, SALIDA ANALÓGICA (8 CANALES) O CONJUNTO DE TERMINACIÓN DE CAMPO (FTA) DE INTERFAZ DE TRANSMISOR INTELIGENTE (STI). NO. DE PARTE: 51304335-175, SEÑAL DE SALIDA DE 0-20 mA, RESISTENCIA DE CARGA 500 Ω MAX, EXACTITUD ±0.25%, 15-30 VCC, VOLTAJE DE AISLAMIENTO 1000 VCC, TIEMPO DE RESPUESTA 3 ms, HUMEDAD DE FUNCIONAMIENTO 10% A 90% SIN CONDENSACION. | C3-EXT | 2 | 7 | 1 | 4525.27 | $-
C3EXT-1052 | SUMINISTRO, CARGA, ACARREO, DESCARGA Y PUESTA EN SITIO COSTA FUERA DE CABLE DE CONEXIÓN MARCA HONEYWELL, MODELO MU-KFTA10, NÚMERO DE PARTE 51201420-010. SE TRATA DE UN CABLE FTA DE 10 METROS DE LONGITUD, CON 50 CONDUCTORES, DISEÑADO PARA CONECTAR UN PROCESADOR DE ENTRADA/SALIDA (IO) (IOP) A UN CONJUNTO DE TERMINACIÓN DE CAMPO (FTA) DENTRO DE UN SISTEMA DE CONTROL DISTRIBUIDO (DCS) DE HONEYWELL. ESTE SISTEMA INFORMÁTICO ES UTILIZADO PARA CONTROLAR PROCESOS INDUSTRIALES COMPLEJOS, ASEGURANDO LA TRANSMISIÓN DE DATOS ENTRE LOS PROCESADORES DE E/S Y LAS UNIDADES DE TERMINACIÓN DE CAMPO EN APLICACIONES DE CONTROL INDUSTRIAL | C3-EXT | 2 | 7 | 1 | 440.3 | $-
C3EXT-0835 | SUMINISTRO, CARGA, ACARREO, DESCARGA Y PUESTA EN SITIO COSTA FUERA DE VÁLVULA DE CONTROL INST. MED. Y CONT. (UNIDAD CPTA). TIPO GLOBO, TAMAÑO 6”, CONEXIONES BRIDADAS 150 LBS R.F. BONETE ESTANDAR, EMPAQUES DE TFE, CARACTERÍSTICA: IGUAL PORCENTAJE, SELLO CLASE V, CUERPO DE LCC, TAPON Y FLECHA DE AC. INOX 316; ASIENTO Y ANILLO: AC. INOX 316 /CoCr-A. VASTAGO DE AC. INOX. TODOS LOS MATERIALES EN CONTACTO CON EL FLUIDO DE PROCESO DEBERAN CUMPLIR CON EL ESTANDAR NACE MR 0175 ACTUADOR NEUMÁTICO TIPO DIAFRAGMA/RESORTE ACCIÓN A FALLA DE AIRE CIERRA, POSICIONADOR NEUMÁTICO. CON SUMINISTRO NEUMÁTICO DE 20 – 100 PSIG. INCLUYE: TRANSDUCTOR DE CORRIENTE - PRESIÓN DE 420 VÁLVULA SOLENOIDE DE 3 VÍAS CONEXIÓN DE 1/4" Ø NPT, CUERPO EN AC. INOXIDABLE 316 INTERNOS DE ACERO, PRESIÓN DE OPERACIÓN DE 3-15 PSI, BOBINA A PRUEBA DE EXPLOSIÓN, SUMINISTRO ELÉCTRICO DE 24 VCD BAJO CONSUMO Y CONEXIÓN ELÉCTRICA DE 1/2"Ø, FILTRO REGULADOR, TUBING Y CONEXIONES EN AC. INOXIDABLE 316. IDENTIFICACIÓN: LV-1102R , DOCUMENTOS DE REFERENCIA: HD-PP-NA-1-P-009, B-PPNA-1-P-300. | C3-EXT | 2 | 7 | 1 | 440.18 | $-
C3EXT-0773 | SUMINISTRO, CARGA, ACARREO, DESCARGA Y PUESTA EN SITIO COSTA FUERA DE INTERRUPTOR DE BAJA PRESIÓN MANOMÉTRICA RANGO DE 0.035 A 1.4 KG/CM2, TIPO PISTÓN DE ACERO INOX. 316 ALARMA DE 0.5 KG/CM2,CONEXIÓN INFERIOR A PROCESO DE 1/4" NPT, PARA INSTALAR EN GABINETE , DOCUMENTOS DE REFERENCIA: HD-PP-NA-1-P-017, B-PPNA-1-P-404 Y P-405. | C3-EXT | 2 | 7 | 1 | 4525.27 | $-
PENDIENTE | BRIDA DE CAJA SOLDABLE DE ACERO AL CARBON FORJADO, ASTM A105, ASME B16.5, CLASE 600# R.F., DIÁMETRO 1". | C3-EXT | 2 | 7 | 1 | 2806.02 | $-
4C-13 | SUMINISTRO, CARGA, ACARREO, DESCARGA Y PUESTA EN SITIO COSTA FUERA DE ESPÁRRAGO ASTM A193 GR. B7M, ROSCA ASME B1.1 CLASE 2A, CON RECUBRIMIENTO RESISTENTE A LA CORROSIÓN A BASE DE CADMIO (25 MICRAS DE ESPESOR ASTM-B 766) EN CUMPLIMIENTO AL ESTÁNDAR TÉCNICO PEMEX-EST-0027/02-2022 Ó VERSION ACTUAL. DE 1 1/4” DE DIAMETRO X 9” DE LONGITUD CON 2 TUERCAS ASTM A194 GR. 2HM, CABEZA HEXAGONAL, ROSCA ASME B1.1 CLASE 2B, CON RECUBRIMIENTO RESISTENTE A LA CORROSIÓN. | C3-EXT | 2 | 7 | 1 | 1571.44 | $-
C3EXT-0672 | SUMINISTRO, CARGA, ACARREO, DESCARGA Y PUESTA EN SITIO COSTA FUERA DE EMPAQUE ESPIRO-METÁLICO, CON ANILLOS METÁLICOS CENTRADOR (EXTERIOR) Y DE RESPALDO (INTERNO), RELLENO DE GRAFITO FLEXIBLE, ENROLLAMIENTO Y ANILLOS DE ACERO INOX. UNS S31600, ASME B16.20 PARA BRIDAS ASME B16.5 O ASME B16.47 SERIE A. DE 18" DE DIAMETRO, CLASE 150. | C3-EXT | 2 | 7 | 1 | 130.64 | 262.8
C3EXT-0781 | SUMINISTRO, CARGA, ACARREO, DESCARGA Y PUESTA EN SITIO COSTA FUERA DE EMPAQUE ESPIRO-METÁLICO, CON ANILLOS METÁLICOS CENTRADOR (EXTERIOR) Y DE RESPALDO (INTERNO), RELLENO DE GRAFITO FLEXIBLE, ENROLLAMIENTO Y ANILLOS DE ACERO INOX. UNS S31600, ASME B16.20 PARA BRIDAS ASME B16.5 O ASME B16.47 SERIE A, P/150#., R.F. 1/8" DE 16" DE DIAMETRO. | C3-EXT | 2 | 7 | 1 | 12898.03 | $-
C3EXT-0792 | SUMINISTRO, CARGA, ACARREO, DESCARGA Y PUESTA EN SITIO COSTA FUERA DE ESPÁRRAGO CUERDA CORRIDA, DE ACERO DE ALEACIÓN ASTM A193 Gr. B7M, ROSCA ASME B1.1 CLASE 2A, CON DOS TUERCAS DE ACERO DE ALEACIÓN ASTM A194 Gr. 2HM, ROSCA ASME B1.1 CLASE 2A, CON RECUBRIMIENTO RESISTENTE A LA CORROSIÓN A BASE DE CADMIO (25 MICRAS DE ESPESOR ASTM-B 766 ó EQUIVALENTE), 7/8" DE DIAMETRO x 4 1/2" LONG. | C3-EXT | 2 | 7 | 1 | 5.53 | 218.91
C3EXT-0796 | SUMINISTRO, CARGA, ACARREO, DESCARGA Y PUESTA EN SITIO COSTA FUERA DE ESPÁRRAGO CUERDA CORRIDA, DE ACERO DE ALEACIÓN ASTM A193 Gr. B7M, ROSCA ASME B1.1 CLASE 2A, CON DOS TUERCAS DE ACERO DE ALEACIÓN ASTM A194 Gr. 2HM, ROSCA ASME B1.1 CLASE 2A, CON RECUBRIMIENTO RESISTENTE A LA CORROSIÓN A BASE DE CADMIO (25 MICRAS DE ESPESOR ASTM-B 766 ó EQUIVALENTE), 1 1/4" DE DIAMETRO x 6 3/4"" LONG. | C-13 | 2 | 6 | 1 | 41990.53 | $-
C3EXT-0909 | SUMINISTRO, CARGA, ACARREO, DESCARGA Y PUESTA EN SITIO COSTA FUERA DE REDUCCIÓN TIPO CAMPANA "REC" PARA TUBERÍA CONDUIT PARA USO EN ÁREAS PELIGROSAS, DE ALUMINIO LIBRE DE COBRE CON RECUBRIMIENTO EXTERIOR DE PVC DE 40 MILÉSIMAS DE PULGADA E INTERIOR DE URETANO DE 2 MILÉSIMAS DE PULGADA, DE 27 MM A 21 MM (1" A 3/4") DE DIÁMETRO. | C3-EXT | 2 | 7 | 1 | 37632.67 | $-
C3EXT-0932 | SUMINISTRO, CARGA, ACARREO, DESCARGA Y PUESTA EN SITIO COSTA FUERA DE VALVULA DE BOLA DE 3 VIAS, 6000# DE 1/2" DE DIAMETRO EXTREMOS ROSCADOS NPT HEMBRA CUERPO, VASTAGO Y ASIENTO DE ACERO INOXIDABLE 316. | C3-EXT | 2 | 7 | 1 | 1629.52 | $-
C3EXT-0940 | SUMINISTRO, CARGA, ACARREO, DESCARGA Y PUESTA EN SITIO COSTA FUERA DE EMPAQUE CENTRAL AISLANTE DE MI CARTA DE CARA COMPLETA CON NEOPRENO EN AMBAS CARAS PARA BRIDA DE 2" DE DIAMETRO, CLASE 150# RF, CUATRO MANGAS AISLANTES DE MYLAR PARA ESPÁRRAGO DE 5/8" X 3 1/4", OCHO ARANDELAS AISLANTES DE CELORON DE 5/8". | C3-EXT | 2 | 7 | 1 | 4525.27 | $-
C3EXT-0772 | SUMINISTRO, CARGA, ACARREO, DESCARGA Y PUESTA EN SITIO COSTA FUERA DE INTERRUPTOR DE ALTA PRESIÓN MANOMÉTRICA RANGO DE 8 A 10 KG/CM2, TIPO PISTÓN DE ACERO INOX. 316 ALARMA DE 9 KG/CM2,CONEXIÓN INFERIOR A PROCESO DE 1/4" NPT, PARA INSTALAR EN GABINETE DE LA SDV-1102 IDENTIFICACIÓN: PSH-1102 DOCUMENTOS DE REFERENCIA: HD-PP-NA-1-P-017, B-PPNA-1-P-404. | C3-EXT | 2 | 7 | 1 | 2095.94 | $-
C3EXT-0774 | SUMINISTRO, CARGA, ACARREO, DESCARGA Y PUESTA EN SITIO COSTA FUERA DE INTERRUPTOR DE BAJA PRESIÓN MANOMÉTRICA RANGO DE 3 A 5 KG/CM2, TIPO PISTÓN DE ACERO INOX. 316 ALARMA DE 3.5 KG/CM2,CONEXIÓN INFERIOR A PROCESO DE 1/4" NPT, PARA INSTALAR EN GABINETE DE LA SDV-1102. IDENTIFICACIÓN: PSL-1102A, DOCUMENTOS DE REFERENCIA: HD-PP-NA-1-P-017, B-PPNA-1-P-404. | C3-EXT | 2 | 7 | 1 | 21005.19 | $-
C3EXT-0816 | SUMINISTRO, CARGA, ACARREO, DESCARGA Y PUESTA EN SITIO COSTA FUERA DE CONECTOR CODO MACHO 90° DE ACERO INOXIDABLE 316 DE 1/2"O.D X 1/4" NPT.,CON FERULA TRASERA Y DELANTERA.,ESPECIFICACION: ASTM 182,NORMA ASME- SA182. | C3-EXT | 2 | 7 | 1 | 8167.88 | $-
C3EXT-0824 | SUMINISTRO, CARGA, ACARREO, DESCARGA Y PUESTA EN SITIO COSTA FUERA DE VÁLVULA INTEGRAL DE BLOQUEO Y PURGA, DE 6000 LIBRAS, DE ACERO INXOIDABLE GRADO:316 CON DOS VALVULAS, CON CONEXION A PROCESO DE 1/2" DE DIAMETRO, ROSCA MACHO (NPTM) Y CONEXION A INSTRUMENTO DE 1/2" DE DIAMETRO, ROSCA HEMBRA (NPTF) Y PURGA DE 1/4" DE DIAMETRO, ROSCA HEMBRA (NPTF) CON TAPON, DEBE CUMPLIR CON EL ESTANDAR: NACE MR0175. | C3-EXT | 2 | 7 | 1 | 219.47 | $-
C3EXT-0860 | SUMINISTRO, CARGA, ACARREO, DESCARGA Y PUESTA EN SITIO COSTA FUERA DE COPLE FLEXIBLE DE LATÓN FORJADO PARA USO EN ÁREAS PELIGROSAS, EXTREMOS ROSCADOS DE 3/4" DIÁMETRO MACHO-MACHO, LONGITUD 15", CON RECUBRIMIENTO EXTERIOR DE PVC DE 40 ML. DE PULGADA, E INTERIOR DE URETANO DE 2 ML. DE PULGADA. | C3-EXT | 2 | 7 | 1 | 342.87 | $-
C3EXT-0953 | SUMINISTRO, CARGA, ACARREO, DESCARGA Y PUESTA EN SITIO COSTA FUERA DE LETRERO TIPO INFORMATIVO DE ALUMINIO, DE 3mm DE ESPESOR, 200mm X 100mm, FONDO ROJO 1997C, LETRAS BLANCAS CON FUENTE ARIAL BÁLTICO DE 25mm DE ALTURA, INCLUYE: TORNILLO DE ACERO GALVANIZADO ASTM-A325 DE 1/4"∅ X 1 1/2" DE LONG. ARANDELA DE PRESIÓN Y TUERCA. | C3-EXT | 2 | 7 | 1 | 383.48 | $-
C3EXT-0954 | SUMINISTRO, CARGA, ACARREO, DESCARGA Y PUESTA EN SITIO COSTA FUERA DE LETRERO TIPO INFORMATIVO DE ALUMINIO, DE 3mm DE ESPESOR, 120mm X 100mm, FONDO ROJO 1997C, LETRAS BLANCAS CON FUENTE ARIAL BÁLTICO DE 25mm DE ALTURA, INCLUYE: TORNILLO DE ACERO GALVANIZADO ASTM-A325 DE 1/4"∅ X 1 1/2" DE LONG. ARANDELA DE PRESION Y TUERCA. | C3-EXT | 2 | 7 | 1 | 555.33 | $-
C3EXT-0955 | SUMINISTRO, CARGA, ACARREO, DESCARGA Y PUESTA EN SITIO COSTA FUERA DE LETRERO DE SEGURIDAD FABRICADO A BASE PVC RÍGIDO DE 3 mm MATERIAL IMPRESIÓN: DE VINIL, ACABADO LUMINISCENTE O REFLEJANTE. LARGO 30 cm ALTO 25 cm, CON FLECHA HACIA LA DERECHA DE UNA VISTA. COLOR DE FONDO VERDE, COLOR DEL SÍMBOLO BLANCO. TEXTO: RUTA DE EVACUACIÓN. | C3-EXT | 2 | 7 | 1 | 6346.4 | 14682.57
C3EXT-0956 | SUMINISTRO, CARGA, ACARREO, DESCARGA Y PUESTA EN SITIO COSTA FUERA DE LETRERO DE SEGURIDAD FABRICADO A BASE PVC RÍGIDO DE 3 mm MATERIAL IMPRESIÓN: DE VINIL, ACABADO LUMINISCENTE O REFLEJANTE. LARGO 30 cm ALTO 25 cm, CON FLECHA HACIA LA IZQUIERDA DE UNA VISTA. COLOR DE FONDO VERDE, COLOR DEL SÍMBOLO BLANCO. TEXTO: RUTA DE EVACUACIÓN. | C3-EXT | 2 | 7 | 1 | 4052.39 | $-
C3EXT-0957 | SUMINISTRO, CARGA, ACARREO, DESCARGA Y PUESTA EN SITIO COSTA FUERA DE LETRERO DE SEGURIDAD FABRICADO A BASE PVC RÍGIDO DE 3 mm MATERIAL IMPRESIÓN: DE VINIL, ACABADO LUMINISCENTE O REFLEJANTE. LARGO 25 cm ALTO 30 cm DE UNA VISTA, COLOR DE FONDO ROJO, COLOR DEL SÍMBOLO BLANCO SILUETA DE UN MONITOR CONTRA INCENDIO Y FLECHA CON DIRECCIÓN HACIA ABAJO. | C3-EXT | 2 | 7 | 15 | 442.98 | $-
C3EXT-0763 | CONECTOR DERIVADOR DE COBRE ELECTROLITICO A COMPRESION PARA TIERRA 1/0-250 VAR. 1/2-5/8, 1/0 -2/0 TRE COD. YGHC29C26 MARCA BURNDY. .PDA DE ANEXO. C3EXT-0763 .CATALOGO. YGHC29C26 | C3-EXT | 2 | 7 | 15 | 3557.05 | $-
C3EXT-0845 | COPLE ADAPTADOR BULKHEAD DE 1/2”Ø NPTF DE ACERO INOXIDABLE, GRADO 316, ESPECIFICACION ASTM A182 | C3-EXT | 2 | 7 | 13 | 9957.67 | $-
C3EXT-0694 | SUMINISTRO, CARGA, ACARREO, DESCARGA Y PUESTA EN SITIO COSTA FUERA DE PERFIL CE-305MMX44.64KG/M (12"X30 LB/FT) ASTM A572 GR50. | C3-EXT | 2 | 7 | 1 | 5396.56 | $-
C3EXT-0695 | SUMINISTRO, CARGA, ACARREO, DESCARGA Y PUESTA EN SITIO COSTA FUERA DE PLACA LISA 6.35MM (1/4") DE ESPESOR ASTM -572 GR. 50. | C3-EXT | 2 | 7 | 1 | 1968.34 | $-
C3EXT-0696 | SUMINISTRO, CARGA, ACARREO, DESCARGA Y PUESTA EN SITIO COSTA FUERA DE SOLERA METÁLICA DE ACEROAL CARBÓN ASTM A-36 DE 254MMX9.5 MM (10" X 3/8") | C3-EXT | 2 | 7 | 1 | 3278.5 | $-
C2EXT-0452 | SERVICIO DE AGENCIAMIENTO MARITIMO DE PAREJA CHALAN-REMOLCADOR DURANTE LA SALIDA DEL MUELLE DEL ARMADOR EN TAMPICO, TAMAULIPAS, SIN CARGA Y CON DESTINO AL MUELLE #15 DEL PUERTO INDUSTRIAL PESQUERO,LAGUNA AZUL DE CIUDAD DEL CARMEN, CAMPECHE, PARA LA CARGA DE ESTRUCTURAS, INCLUYE: REMOLQUES, DERECHOS DE PUERTO, CAPITANIA, PILOTOS DE APOYO, LANCHAJE, GASTOS ADMINISTRATIVOS, (NO INCLUYE TIEMPO DE OPERACION O EN ESPERA DE LA PAREJA CHALANREMOLCADOR | C-13 | 2 | 6 | 1 | 205.27 | $-
C2EXT-0453 | SERVICIO DE AGENCIAMIENTO MARITIMO DE PAREJA CHALAN-REMOLCADOR DURANTE LA ENTRADA AL MUELLE #15 DEL PUERTO INDUSTRIAL PESQUERO, LAGUNA AZUL DE CIUDAD DEL CARMEN, CAMPECHE, PARA LA CARGA DE ESTRUCTURAS DE LA PLATAFORMA TARATUNICH-301,INCLUYE: REMOLQUES, DERECHOS DE PUERTO, CAPITANIA, PILOTOS DE APOYO, LANCHAJE, GASTOS ADMINISTRATIVOS, (NO INCLUYE TIEMPO DE OPERACION O EN ESPERA DE LA PAREJA CHALAN-REMOLCADOR) | C3-EXT | 2 | 7 | 1 | 1259.98 | $-
C2EXT-0454 | SERVICIO DE AGENCIAMIENTO MARITIMO DE PAREJA CHALAN-REMOLCADOR DURANTE LOS MOVIMIENTOS DENTRO DEL MUELLE DEL PUERTO INDUSTRIAL PESQUERO,LAGUNA AZUL DE CIUDAD DEL CARMEN, CAMPECHE PARA EL ACOMODO DE LA EMBARCACION PARA REALIZAR LA CARGA DE LA ESTRUCTURA DE LA PLATAFORMA TARATUNICH-301, INCLUYE: REMOLQUES, DERECHOS DE PUERTO, CAPITANIA, PILOTOS DE APOYO, LANCHAJE, GASTOS ADMINISTRATIVOS, (NO INCLUYE TIEMPO DE OPERACION O EN ESPERA DE LA PAREJA CHALAN-REMOLCADOR) | C-13 | 2 | 6 | 1 | 3782.77 | $-
C2EXT-0455 | SERVICIO DE AGENCIAMIENTO MARITIMO DE PAREJA CHALAN-REMOLCADOR DURANTE LA SALIDA DEL MUELLE #15 DEL PUERTO INDUSTRIAL PESQUERO, LAGUNA AZUL DE CIUDAD DEL CARMEN, CAMPECHE CON DESTINO A LA PLATAFORMA TARATUNICH-301, CON ESTRUCTURAS Y DEFENSA DE PLATAFORMA,INCLUYE: REMOLQUES, DERECHOS DE PUERTO, CAPITANIA, PILOTOS DE APOYO, LANCHAJE, GASTOS ADMINISTRATIVOS, (NO INCLUYE TIEMPO DE OPERACION O EN ESPERA DE LA PAREJA CHALANREMOLCADOR) | C-13 | 2 | 6 | 1 | 27415.87 | $-
C2EXT-0456 | SERVICIO DE AGENCIAMIENTO MARITIMO DE PAREJA CHALAN-REMOLCADOR DURANTE LA ENTRADA AL MUELLE DEL ARMADOR EN TAMPICO, TAMAULIPAS, SIN CARGA, DESPUES DE LA DESCARGA DE LAS ESTRUCTURAS EN LA PLATAFORMA TARATUNICH-301, INCLUYE: REMOLQUES, DERECHOS DE PUERTO, CAPITANIA, PILOTOS DE APOYO, LANCHAJE, GASTOS ADMINISTRATIVOS, (NO INCLUYE TIEMPO DE OPERACION O EN ESPERA DE LA PAREJA CHALAN-REMOLCADOR) | C-13 | 2 | 6 | 1 | 2346.34 | $-
C2EXT-0457 | SERVICIO DE ESTABILIDAD DE CHALAN PLANO MEDIANTE EQUIPO DE BOMBEO DE ALTO CAUDAL DURANTE MANIOBRA DE CARGA DE ESTRUCTURA ADOSADA, INCLUYE: MANGUERAS, CONEXIONES, COMBUSTIBLE DIESEL, OPERADOR ESPECIALIZADO PARA OPERAR LAS 24 HORAS DEL DÍA | C3-EXT | 2 | 7 | 1 | 20060.73 | 5.54
C2EXT-0445 | SERVICIO DE ESTUDIO DE MECANICA DE SUELOS POR METODO DE PENETRACION ESTANDAR A UNA PROFUNDIDAD DE 20 MTS. EN EL MUELLE 15, DEL RECINTO PUERTO INDUSTRIAL PESQUERO, LAGUNA AZUL DE CIUDAD DEL CARMEN, CAMPECHE, PARA DETERMINAR EL COMPORTAMIENTO DEL SUELO ANTE DIFERENTES CARGAS Y CAPACIDAD DE SOPORTE DEL SUELO, PARA ASEGURAR LA INTEGRIDAD DE LAS MANIOBRAS CON APOYO DE EQUIPOS MODULARES AUTOPROPULSADOS (SPMT) PARA LA CARGA, MOVILIZACIÓN Y EMBARQUE DE ESTRUCTURA ADOSADA PARA CONDUCTORES DE POZOS DE LA PLATAFORMA TARATUNICH-301CON UN PESO APROXIMADO DE 179 TM. : INCLUYE: PERFIL ESTRATIGRAFICO, EVALAUACION DE LA CAPACIDAD DE SOPORTE DEL SUELO Y ANALISIS DE ASENTAMIENTOS, ESTUDIO DE LABORATORIO PARA DETERMINAR EL ARMADO EXISTENTE EN LOSA DE MUELLE, CON EQUIPOS SCANNER, ESTUDIO DE RESISTENCIA AL CONCRETO EN LOSA DEL MUELLE, POR MEDIO DE EXTRACCIÓN DE 3 CORAZONES DE CONCRETO. ENSAYE A COMPRESIÓN, ESTUDIO DE EVALUACION ESTRUCTURAL DE LOSA Y ESTRUCTURA DE MUELLE PARA ANÁLISIS DE CARGA E INFORME POR ESCRITO. | C3-EXT | 2 | 7 | 1 | 205200 | $-
C2EXT-0446 | INSTALACIÓN DE 02 RAMPAS CON MUROS PREFABRICADOS DE CONCRETO Y PERFILES ESTRUCTURALES, CON RELLENO DE MATERIAL COMPUESTO POR MEZCLA DE 70-30, (70 TEPETATE Y 30 GRAVA), COMPACTACIÓN AL 95%, CON CAPACIDAD PARA RESISTIR LA CARGA DE LOS EQUIPOS MODULARES AUTOPROPULSADOS (SPMT) DURANTE EL TRANSPORTE Y EMBARQUE DE ESTRUCTURA ADOSADA PARA CONDUCTORES DE POZOS DE LA PLATAFORMA TARATUNICH-301CON UN PESO APROXIMADO DE 179 TM, DESDE LE PATIO DE PREFABRICADOS DEL GARZPROM-2 A LA CUBIERTA DE CHALAN, INCLUYE: SUMINISTRO, ACARREO Y VACIADO DEL MATERIAL DE RELLENO, RETIRO DE LAS RAMPAS AL TERMINO DE LAS MANIOBRAS, PAGO DEL PERMISO DEL USO DE INFRAESTRUCTURA DEL RECINTO PORTUARIO Y ACCESO AL AREA FEDERAL, ACCESO DEL PERSONAL Y EQUIPO DURANTE EJECUCION DE LAS ACTIVIDADES, ENTREGA DE REPORTES Y EVIDENCIA FOTOGRÁFICA, NO INCLUYE INGENIERÍA DE INSTALACIÓN DE RAMPAS, SUMINISTRO DE BLOQUE PREFABRICADOS DE CONCRETO NI PERFILES ESTRUCTURALES. | C3-EXT | 2 | 7 | 1 | 85056.37 | $-
C2EXT-0449 | SERVICIO DE ENMIENDA DENTRO DEL RECINTO PORTUARIO API CARMEN, DE LA EMBARCACIÓN DENOMINADA “ASHLEY CANDIES” UBICADA EN SEGUNDA POSICIÓN DEL MUELLE 14, CON UN MOVIMIENTO DE 15 M HACIA SU PROA, PARA FACILITAR LA LIBRE CARGA DE LA ESTRUCTURA ADOSADA DE TARATUNICH, Y POSTERIORMENTE SU RETORNO A LA MISMA POSICIÓN ACTUAL. INCLUYE: TRÁMITES ADMINISTRATIVOS, DESATRAQUE, ATRAQUE Y AMARRE, SERVICIO DE PILOTOS, LANCHAS DE APOYO, REMOLCADOR, GASTOS PORTUARIOS, SUMINISTRO DE DIESEL PARA LAS EMBARCACIONES, REPORTES DE ACTIVIDADES DE LA REUBICACION DE LA EMBARCACION FUERA DE OPERACION. | C3-EXT | 2 | 7 | 1 | 1684124.99 | $-
C2EXT-0459 | SERVICIO DE INGENIERIA NAVAL PARA CALCULO DE LASTRADO, DESLASTRADO Y ESTABILIZADO DE CHALAN PARA LA CARGA, ZARPE, NAVEGACION Y RECUPERACION DE ESTRUCTURA ADOSADA COSTA AFUERA | C3-EXT | 2 | 7 | 1 | 13016.77 | $-
C2EXT-0460 | SERVICIO DE INGENIERIA PARA LA ELABORACION DE MEMORIA DE CÁLCULO, DISEÑO DE SEGUROS MARINOS Y ARREGLO GENERAL PARA EL ASEGURAMIENTO DE LA ESTRUCTURA ADOSADA Y 10 MEDIAS CONCHAS DE ABRAZADERAS SOBRE LA CUBIERTA EN UN CHALAN Y SER TRANSPORTADA DESDE EL PUERTO INDUSTRIAL PESQUERO “LAGUNA AZUL” DE CD. DEL CARMEN CAMPECHE HASTA SU SITIO DE INSTALACION DE LA PLATAFORMA TARATUNICH-301. INCLUYE ENTREGA DE INGENIERIA DE DETALLES DE LOS SEGUROS MARINOS Y MEMORIA DE CÁLCULO. | C3-EXT | 2 | 7 | 1 | 550.26 | $-
C2EXT-0469 | SERVICIO DE ENMIENDA DENTRO DEL RECINTO PORTUARIO API CARMEN, DE LA EMBARCACIÓN DENOMINADA “NN ALGEIBA” UBICADA EN TERCERA POSICIÓN DEL MUELLE 15, CON UN MOVIMIENTO REUBICACION DE MUELLE, PARA FACILITAR LA LIBRE CARGA DE LA ESTRUCTURA ADOSADA DE TARATUNICH. INCLUYE: TRÁMITES ADMINISTRATIVOS, DESATRAQUE, ATRAQUE Y AMARRE, SERVICIO DE PILOTOS, GASTOS PORTUARIOS, REPORTES DE ACTIVIDADES DE LA REUBICACION DE LA EMBARCACION. | C3-EXT | 2 | 7 | 1 | 740.41 | $-
C2EXT-0464 | SERVICIO DE ESTANCIA MARITIMO DE SERVICIO REMOLCADOR LIEBE TIDE EN BOYA RECALADA EN EL PUERTO DE CIUDAD DE CARMEN, PARA (EN ESPERA DE INSTRUCCIONES O ACCESO PARA CARGA DE ADOSADA), INCLUYE:DERECHOS DE PUERTO, CAPITANIA, LANCHAJE, GASTOS ADMINISTRATIVOS, (NO INCLUYE TIEMPO DE OPERACION O EN ESPERA DE LA PAREJA CHALAN REMOLCADOR) | C3-EXT | 2 | 7 | 1 | 3413.68 | $-
C2EXT-0470 | SERVICIO DE TOPOGRAFÍA PARA LA MEDICIÓN DE LA ALINEACIÓN DE ESTRUCTURA TIPO ADOSADA PARA LA PLATAFORMA DE TARATUNICH-301, VERIFICACIÓN DE POSIBLES DEFLEXIONES QUE SE HAYAN GENERADO EN SU EJE "A" Y "B" DURANTE EL PROCESO DE CARGA, TRANSPORTE HACIA CHALAN Y COLOCACION EN CUBIERTA | C3-EXT | 2 | 7 | 1 | 8322.21 | $-
C2EXT-0466 | SERVICIO DE AGENCIAMIENTO MARITIMO DE REMOLCADOR LIEBE TIDE DURANTE LA SALIDA DEL MUELLE DE TAMPICO, TAMAULIPAS, CON DESTINO AL MUELLE DE LA TERMINAL MARITIMA DOS BOCAS, TABASCO. PARA (QUE ACTIVIDAD REALIZO), INCLUYE: DERECHOS DE PUERTO, CAPITANIA, LANCHAJE, GASTOS ADMINISTRATIVOS, (NO INCLUYE TIEMPO DE OPERACION O EN ESPERA DE LA PAREJA CHALAN REMOLCADOR) | C3-EXT | 2 | 7 | 1 | 286.27 | $-
C2EXT-0468 | SERVICIO DE AGENCIAMIENTO MARITIMO DE PAREJA CHALAN-REMOLCADOR DURANTE LA SALIDA SIN CARGA DEL AREA DE PLATAFORMAS DE LA ZONA DE CAMPECHE CON DESTINO AL MUELLE DEL ARMADOR EN TAMPICO, TAMAULIPAS, INCLUYE: GASTOS ADMINISTRATIVOS, TRAMITES ANTE CAPITANIA DE PUERTO (NO INCLUYE TIEMPO DE OPERACION O EN ESPERA DE LA PAREJA CHALANREMOLCADOR | C-13 | 2 | 6 | 1 | 340.27 | $-
C5EXT-0142 | REMOLCADOR DE BAJO CALADO PARA INGRESAR/RETIRAR A CHALAN DESDE LA BOYA DE RECALADA HASTA EL MUELLE 15 Y VICEVERSA | C-13 | 2 | 6 | 1 | 24147.18 | 5.54
C5EXT-0141 | BARCAZA DE CARGA (CHALAN) DE 250 X 72 X 16 PIES | C-13 | 2 | 6 | 1 | 48447.18 | 5.54
C5EXT-0138 | MANIFULD HORIZONTAL MARCA TEXAS, NEUMATIC DE 60 GALONES CON LAS SIGUIENTES DIMENCIONES DE LARGO 1.80 MTS. DE ANCHO 90 CMS DE ALTO 1.40 MTS PESO APROXIMADO 160 KG. NO INCLUYE OPERADOR, PARA TRABAJOS EN TIERRA | C3-EXT | 2 | 7 | 1 | 133588.87 | $-
2C-15 | SUMINISTRO, PRUEBA HIDROSTÁTICA, CARGA, ACARREO, DESCARGA Y PUESTA EN SITIO COSTA | C3-EXT | 2 | 7 | 1 | 133588.87 | $-
C3EXT-0469 | SUMINISTRO, CARGA, ACARREO, DESCARGA Y PUESTA EN SITIO COSTA FUERA DE TORNILLO DE ACERO | C3-EXT | 2 | 7 | 1 | 5132.77 | $-
C3EXT-0539 | SUMINISTRO, CARGA, ACARREO, DESCARGA Y PUESTA EN SITIO COSTA FUERA DE NIPLE SWAGE | C3-EXT | 2 | 7 | 11 | 4483.88 | $-
C3EXT-0642 | SUMINISTRO, CARGA, ACARREO, DESCARGA Y PUESTA EN SITIO COSTA FUERA DE TORNILLO DE ACERO CADMINIZADO 1 1/4" DE DIAMETRO X 9 1/2" DE LONGITUD. ASTM A193 GR B7M TUERCAS HEXAGONALES ASTM A 194 GR 2HM ROLDANAS PLANAS ASTM F 436 TIPO 3, CON RECUBRIIENTO CADMINIZADO CLASE 25 TIPO II STD. ASME B766. | C3-EXT | 2 | 7 | 1 | 3.44 | 371.2
C3EXT-0786 | SUMINISTRO, CARGA, ACARREO, DESCARGA Y PUESTA EN SITIO COSTA FUERA DE EMPAQUE CENTRAL AISLANTE DE MI CARTA DE CARA COMPLETA CON NEOPRENO EN AMBAS CARAS PARA BRIDA DE 1 1/2" DE DIAMETRO, CLASE 150# RF, CUATRO MANGAS AISLANTES DE MYLAR PARA ESPÁRRAGO DE 1/2" X 3 3/4", OCHO ARANDELAS AISLANTES DE CELORON DE 1/2". | C3-EXT | 2 | 7 | 1 | 3.44 | 16.26
C3EXT-0761 | SUMINISTRO, CARGA, ACARREO, DESCARGA Y PUESTA EN SITIO COSTA FUERA DE ACTUADOR NEUMÁTICO TIPO DIAFRAGMA/RESORTE ACCIÓN A FALLA DE AIRE CIERRA, POSICIONADOR NEUMÁTICO, CON SUMINISTRO NEUMÁTICO DE 20 – 100 PSIG. PARA EL CUERPO LA VÁLVULA DE CONTROL INST. MED. Y CTRL (EXISTENTE). TIPO GLOBO, TAMAÑO: 6”, CONEXIONES BRIDADAS 150 LBS R.F. BONETE ESTANDAR, EMPAQUES DE TFE, CARACTERÍSTICA: IGUAL PORCENTAJE, SELLO CLASE V, CUERPO DE LCC, TAPON Y FLECHA DE AC. INOX 316; ASIENTO Y ANILLO: AC. INOX 316 /CoCr-A. VASTAGO DE AC. INOX. TODOS LOS MATERIALES EN CONTACTO CON EL FLUIDO DE PROCESO DEBERAN CUMPLIR CON EL ESTANDAR NACE MR 0175. MARCA DE LA VÁLVULA RECUPERADA ES CVS CONTROLS, SERIE E. INCLUYE: TRANSDUCTOR DE CORRIENTE -PRESIÓN DE 420 mA, VÁLVULA SOLENOIDE DE 3 VIAS, CONEXION DE 1/4"Ø NPT CUERPO EN ACE. INOXIDABLE 316 INTERNO DE ACERO, PRESIÓN DE OPERACION DE 3-15 PSI, BOBINA A PRUEBA DE EXPLOSIÓN, SUMINISTRO ELÉCTRICO DE 24 VCD BAJO CONSUMO Y CONEXIÓN ELÉCTRICA DE 1/2"Ø, FILTRO REGULADOR, TUBING Y CONEXIONES EN AC.INOXIDABLE 316. IDENTIFICACION: LV-1102A DOCUMENTOS DE REFERENCIA: HD-PP-NA-1-P-009, B-PPNA-1-P-300 | C3-EXT | 2 | 7 | 1 | 2806.02 | $-
C3EXT-1173 | SUMINISTRO, CARGA, ACARREO, DESCARGA Y PUESTA EN SITIO COSTA FUERA DE VALVULA DE COMPUERTA 2"Ø, CLASE 800#, EXTREMOS CAJA SOLDABLE (SW), CUERPO ASTM A105, TRIM 8, CUERDA TORNILLO EXTERIOR Y YUGO, BONETE ATORNILLADO, CUÑA SÓLIDA, ASIENTOS RECAMBIABLES, ASIENTO/DISCO HF, OPERADA CON VOLANTE. MSS-ISO 15761. | C3-EXT | 2 | 7 | 1 | 37107.18 | 5.54
C3EXT-1177 | SUMINISTRO, PRUEBA HIDROSTÁTICA, CARGA, ACARREO, DESCARGA Y PUESTA EN SITIO COSTA FUERA DE VALVULA ESFERICA DE PASO COMPLETO Y CONTINUADO CUERPO INTEGRAL SOLDADO, EXTREMOS BRIDADOS CARA REALZADA (RF) MATERIALES DE FABRICACION: CUERPO DE ACERO AL CABON, ESPECIFICACION ASTM A350, GRADO LF2 BRIDAS DE ACERO AL CARBON ESPECIFICACION ASTM A350 GRADO LF2, BOLA MONTADA SOBRE MUÑON DE ACERO AL CARBON ESPECIFICACION AISI 4130 CON RECUBRIMIENTO DE 0.003" DE ESPESOR DE NIQUEL ELECTROLESS, ANILLOS DE LOS ACIENTOS DE ACERO INOXIDABLE ESPECIFICACION: AISI410, INSERTOS DE LOS ASIENTOS DE TEFLON (PTFE), SELLOS Y EMPAQUETADURA DE TEFLON (PTFE) OPERADO CON PALANCA DISEÑO DE ASIENTOS BIDIRECCIONALES, DOBLE BLOQUEO Y PURGA (DOUBLE BLOCK AND BLEED), INCLUYE: PUERTOS DE INYECCION DE ACERO INOXIDABLE GRADO: 316, API 6D, API 607 O API 6FA, ANSI/NACEMR0175/ISO 15156-2, DE 4" (4.00") DE DIAMETRO NOMINAL CLASE 150#. | C3-EXT | 2 | 7 | 1 | 105.62 | $-
C3EXT-1178 | SUMINISTRO, PRUEBA HIDROSTÁTICA, CARGA, ACARREO, DESCARGA Y PUESTA EN SITIO COSTA FUERA DE VALVULA ESFERICA EXTREMOS BRIDADOS, CARA REALZADA CUERPO AC ASTM A-105 O ASTM A-126 Gr. WCB DE PESO COMPLETO, MONTADA SOBRE MUÑON, CUERPO ATORNILLADO O SOLDADO, DE 4" DE DIAMETRO, CLASE 600. | C3-EXT | 2 | 7 | 1 | 394.27 | $-
C3EXT-1054 | SUMINISTRO, CARGA, ACARREO, DESCARGA Y PUESTA EN SITIO COSTA FUERA DE SELLO TIPO "EYES" HEMBRA-HEMBRA PARA SELLADO EN POSICION VERTICAL U HORIZONTAL, PARA USO EN AREAS PELIGROSAS, DE ALUMINIO LIBRE DE COBRE CON RECUBRIMIENTO EXTERIOR DE PVC DE 40 MILESIMAS DE PULGADA E INTERIOR DE URETANO DE 2 MILESIMAS DE PULGADA, DE 3/4" DIAMETRO (21 MM). | C3-EXT | 2 | 7 | 1 | 725.02 | $-
C2EXT-0463 | SERVICIO DE AGENCIAMIENTO MARITIMO DEL BARCO REMOLCADOR LIEBE TIDE DURANTE LA ENTRADA A MUELLE DE ARMAMEX EN TAMPICO, TAMAULIPAS, PARA BUSCARA AL CHALAN JMC2515 Y ZARPAR HACIA BOYA DE RECALADA DE CD. DEL CARMEN CAMPECHE, INCLUYE: TRÁMITES ADMINISTRATIVOS, ATRAQUE Y AMARRE, SERVICIO DE PILOTOS, GASTOS PORTUARIOS, (NO INCLUYE TIEMPO DE OPERACION O EN ESPERA DE LA PAREJA CHALAN-REMOLCADOR | C3-EXT | 2 | 7 | 1 | 1258.27 | $-
C2EXT-0443 | ADECUABILIDAD DE PATIO DE PREFABRICADOS DEL GARZPROM-2 MEDIANTE LA REHABILITACIÓN DE BARDA PERIMETRAL DE PATIO CON LA CALLE 2 PONIENTE DEL MUELLE 15 DEL RECINTO PORTUARIO API PARA LAS ACTIVIDADES DE CARGA, MOVILIZACIÓN Y EMBARQUE DE ESTRUCTURA ADOSADA PARA CONDUCTORES DE POZOS DE LA PLATAFORMA TARATUNICH-301, CON UNA LONGITUD DE 57 MTS. DE LARGO, 22 DE ANCHO Y UN PESO APROXIMADO DE 179 TM, DEL PATIO DE PREFABRICADOS DEL GARZPROM-2 A LA CUBIERTA DE CHALAN, INCLUYE: INSTALACIÓN DE CADENA CORRIDA PARA EL CIMIENTO, MAMPOSTERÍA Y COLUMNAS, TERMINACIÓN EN OBRA NEGRA, SUMINISTROS, ACARREO E INSTALACIÓN DE LOS MATERIALES DE CONSTRUCCIÓN, ENTREGA DE REPORTES Y EVIDENCIA FOTOGRÁFICA | C3-EXT | 2 | 7 | 11 | 10720.47 | $-
C2EXT-0462 | SERVICIO DE LIMPIEZA DE TANQUES DE LASTRE DE CHALAN, POSTERIOR AL RETORNO DE CHALAN A MUELLE DE ARMADOR | C3-EXT | 2 | 7 | 11 | 8552.18 | $-
3C-15 | SUMINISTRO, PRUEBA HIDROSTÁTICA, CARGA, ACARREO, DESCARGA Y PUESTA EN SITIO COSTA FUERA | C3-EXT | 2 | 7 | 11 | 204.25 | $-
C3EXT-1510 | SERVICIO DE SELLADO CONVENCIONAL DE VÁLVULA TIPO COMPUERTA, ESFÉRICA, GLOBO O DE MARIPOSA DE 10" DE DIÁMETRO CON RANGO DE PRESIÓN DE 150# A 950# INCLUYE: EQUIPOS, HERRAMIENTAS, MATERIALES E INSUMOS NECESARIOS PARA EL CORRECTO SELLADO DE LA VÁLVULA. | C-13 | 2 | 6 | 1 | 2280.08 | $-
C3EXT-1511 | SERVICIO DE SELLADO CONVENCIONAL DE VÁLVULA TIPO COMPUERTA, ESFÉRICA, GLOBO O DE MARIPOSA DE 16" DE DIÁMETRO CON RANGO DE PRESIÓN DE 150# A 950# INCLUYE: EQUIPOS, HERRAMIENTAS, MATERIALES E INSUMOS NECESARIOS PARA EL CORRECTO SELLADO DE LA VÁLVULA. | C3-EXT | 2 | 7 | 1 | 1587487.19 | $-
C3EXT-1512 | SERVICIO DE SELLADO CONVENCIONAL DE VÁLVULA TIPO COMPUERTA, ESFÉRICA, GLOBO O DE MARIPOSA DE 18" DE DIÁMETRO CON RANGO DE PRESIÓN DE 150# A 950# INCLUYE: EQUIPOS, HERRAMIENTAS, MATERIALES E INSUMOS NECESARIOS PARA EL CORRECTO SELLADO DE LA VÁLVULA. | C3-EXT | 2 | 7 | 15 | 5.53 | 728.12
C3EXT-1209 | VALVULA ESFERICA, DE 1"Ø CLASE 600# LBS EXTREMOS INSERTOS SOLDABLES TIPO PASO COMPLETO, CUERPO DE 03 PIEZAS SOLDADO CUERPO DE ACERO AL CARBON ESPECIFICACION ASTM A105 BOLA FLOTANTE DE ACERO INOX. UNS S31600 VASTAGO DE ACERO INOXIDABLE UNS S31600 SELLOS Y ASIENTO | C2-EXT | 1 | 7 | 12 | 5.54 | 669.48
C3EXT-0486 | SUMINISTRO, CARGA, ACARREO, DESCARGA Y PUESTA EN SITIO COSTA FUERA DE ABRAZADERA TIPO "U" PARA TUBERIA DE 2" DE DIÁMETRO CON VARILLA DE 3/8" DE DIÁMETRO DE ACERO GALVANIZADO CON ARANDELA Y TUERCAS. | C2-EXT | 1 | 7 | 1 | 5.54 | 640.16
C3EXT-0818 | SUMINISTRO, CARGA, ACARREO, DESCARGA Y PUESTA EN SITIO COSTA FUERA DE FLEJE DE LAMINA DE ACERO INOXIDABLE TIPO AISI 316, ASTM A 240/A 240M-2008. CALIBRE 22. DE 1/2" DE ANCHO. | C2-EXT | 1 | 7 | 1 | 5.54 | 640.16
C3EXT-0939 | SUMINISTRO, CARGA, ACARREO, DESCARGA Y PUESTA EN SITIO COSTA FUERA DE PLACA REVERSIBLE (FIGURA 8) DE ACERO AL CARBONO ASTM A-516 Gr.70, PARA JUNTA BRIDADA DE 1” DE DIAMETRO, CLASE 900 RTJ. DE 22.4 mm. DE ESPESOR. | C2-EXT | 1 | 7 | 1 | 3380.47 | $-
C3EXT-1117 | SUMINISTRO, CARGA, ACARREO, DESCARGA Y PUESTA EN SITIO COSTA FUERA DE BRIDA DE ACERO CARBÓN ASTM 105, TIPO: CUELLO SOLDABLE, PRESIÓN DE TRABAJO: 5000 PSI, API6B , ANSI/NACE MR0175/ISO 15156. DE 4 1/16" DE DIAMETRO, BORE 3.826". | C2-EXT | 1 | 7 | 1 | 3338.59 | $-
C3EXT-0716 | SUMINISTRO, CARGA, ACARREO, DESCARGA Y PUESTA EN SITIO COSTA FUERA DE BRIDA TIPO INSERTO SOLDABLE CARA REALZADA DE ACERO AL CARBON DE 3" DE DIAMETRO NOMINAL, CEDULA 80 CLASE 600 LB BORE: 2.900", ESPECIFICACION: ASTM A 105,ASME B16.5. | C2-EXT | 1 | 7 | 1 | 271.7 | $-
C3EXT-1141 | SUMINISTRO, CARGA, ACARREO, DESCARGA Y PUESTA EN SITIO COSTA FUERA DE NIPLE DE ACERO AL CARBON ESPECIFICACION ASTM A106 Gr B. ASME B36.10M, DE 1/2" DE DIAMETRO x 4" LONGITUD, CED XXS, EXTREMOS PLANO x ROSCADO. | C2-EXT | 1 | 7 | 1 | 204.25 | $-
C3EXT-1146 | SUMINISTRO, CARGA, ACARREO, DESCARGA Y PUESTA EN SITIO COSTA FUERA DE NIPLE DE ACERO AL CARBON, ESPECIFICACION ASTM A106 Gr B. ASME B36.10M, DE 1" DE DIAMETRO x 4" LONG., CED 160, EXTREMOS PLANOS. | C2-EXT | 1 | 7 | 1 | 822.19 | $-
C3EXT-1145 | SUMINISTRO, CARGA, ACARREO, DESCARGA Y PUESTA EN SITIO COSTA FUERA DE NIPLE DE ACERO AL CARBON, ESPECIFICACION ASTM A106 Gr B. ASME B36.10M, DE 3/4" DE DIAMETRO X 4" LONG. CED. XXS, EXTREMOS PLANOS. | C3-EXT | 2 | 7 | 14 | 10449.94 | 79712.5
C3EXT-1144 | NIPLE DE ACERO AL CARBONO DE 3/4" DE DIAMETRO NOMINAL X 4" DE LONGITUD,CEDULA XXS, EXTREMOS PLANO X ROSCADO,ESPECIFICACION ASTM A106 GR. B,ASME B36.10M | C3-EXT | 2 | 7 | 14 | 263.32 | $-
C3EXT-1136 | SOCKOLET, DE ACERO AL CARBÓN FORJADO, SIN RECUBRIMIENTO, RANGO: 4"-3.5", DE 2" DE DIÁMETRO NOMINAL, CLASE: 3000 LIBRAS, ESPECIFICACION: ASTM: A105, MSS SP-97, ANSI/NACE MR0175/ISO 15156. | C3-EXT | 2 | 7 | 14 | 48890.61 | $-
C3EXT-1137 | THREDOLET DE ACERO AL CARBONO FORJADO DE 5"-3" X 3/4" DE DIAMETRO NOMINAL, CLASE 3000#, EXTREMOS BISELADO/ROSCADO,ESPECIFICACION ASTM A105, ASME MSS SP-97 | C3-EXT | 2 | 7 | 14 | 745.27 | $-
C3EXT-1139 | THREDOLET DE ACERO AL CARBONO FORJADO DE 12"-6" x 3/4"DE DIAMETRO NOMINAL, CLASE 3000#, EXTREMOS BISELADO/ROSCADO,ESPECIFICACIÓN ASTM A105, ASME MSS-SP97 | C3-EXT | 2 | 7 | 14 | 1150.27 | $-
C3EXT-1135 | SOCKOLET DE ACERO AL CARBONO FORJADO DE 12"-6" x 3/4""DE DIAMETRO NOMINAL, CLASE 6000#, EXTREMOS BISELADO,ESPECIFICACIÓN ASTM A105, ASME MSS SP-97 | C3-EXT | 2 | 7 | 14 | 1734.82 | $-
C3EXT-1149 | TAPÓN MACHO ROSCADO DE BARRA SÓLIDA 3/4"Ø-6000# ACERO AL CARBÓN, ASTM A105, ASME B16.11, ANSI/NACE MR0175/ISO 15156 | C3-EXT | 2 | 7 | 14 | 9039.13 | $-
C3EXT-1148 | TAPON MACHO DE ACERO AL CARBONO FORJADO DE 3/4"DE DIAMETRO NOMINAL,3000 LIBRAS, ROSCA NPT., ESPECIFICACION ASTM A105, ASME B16.11 | C2-EXT | 1 | 7 | 14 | 5047.38 | $-
C3EXT-0278 | BRIDA, DE ACERO AL CARBON, SIN RECUBRIMIENTO, DE 6.00" DE DIAMETRO NOMINAL, CLASE: 600 LIBRAS, TIPO: CIEGA (-BL), CARA REALZADA (-RF), ESPECIFICACION: ASTM: A105, ASME: B16.5, ANSI: B16.5, NACE: MR0175 | C2-EXT | 1 | 7 | 14 | 49005 | $-
C3EXT-1126 | CODO DE ACERO AL CARBON DE 8"Ø X 45°,RADIO LARGO,CEDULA 80 (0.500"),SIN COSTURA,EXTREMOS BISELADOS ,ESPECIFICACION ASTM A234 GR.WPB.,FABRICADO DE ACUERDO ASME B16.9 | C2-EXT | 1 | 7 | 14 | 539325 | $-
C3EXT-1129 | TEE RECTA DE ACERO AL CARBONO DE 8"DE DIAMETRO NOMINAL,SIN COSTURA,CEDULA 80,EXTREMOS BISELADOS,ESPECIFICACION ASTM A234 GR.WPB,ASME B16.9 | C2-EXT | 1 | 7 | 14 | $- | $-
C3EXT-1120 | BRIDA CUELLO SOLDABLE (W.N.) DE ACERO AL CARBON FORJADO DE 10" DE DIAMETRO NOMINAL,CEDULA 80, CLASE: 600 # CARA REALZADA R.F., BORE: 9.562",EXTREMO BISELADO, ESPECIFICACION: ASTM A105, ASME: B16.5 | C2-EXT | 1 | 7 | 14 | 1217478.82 | $-
C3EXT-0664 | BRIDA CIEGA DE ACERO AL CARBON DE 10"DE DIAMETRO NOMINAL,CLASE: 600# CARA REALZADA R.F., ESPECIFICACION: ASTM A105, ASME: B16.5 | C2-EXT | 1 | 7 | 14 | $- | $-
C3EXT-1143 | NIPLE DE 3/4"Ø x 3 1/2" DE LONGITUD, ACERO AL CARBONO, SIN COSTURA, CED. 80, EXTREMO PLANO/ROSCADO, ESPECIFICACIÓN ASTM A105, ASME B31.3. | C2-EXT | 1 | 7 | 14 | 40972.5 | $-
C3EXT-1134 | SOCKOLET DE ACERO AL CARBONO FORJADO DE 3/4"DE DIAMETRO NOMINAL,CLASE 6000#, S.W. ,ESPECIFICACION ASTM A105, ASME MSS SP-97 | C3-EXT | 2 | 7 | 10 | 49005 | $-
C3EXT-1113 | BRIDA FORJADA DE ACERO AL CARBON, SOCKET-WELD, ASTM A-350 GR. LF2, ASME B16.5 CALSE 150# R.F. DE 2"Ø CED. 80 ASME B16.5 | C5-EXT | 1 | 7 | 10 | 41445 | $-
C3EXT-0279 | SUMINISTRO, CARGA, ACARREO, DESCARGA Y PUESTA EN SITIO COSTA FUERA DE BRIDA CIEGA DE 12” DE DIAMETRO NOMINAL, DE ACERO AL CARBONO CLASE 600# R.F. ASTM A105, DIMENSIONES DE ACUERDO CON ASME B16.5. PARA SERVICIO AMARGO. | C5-EXT | 2 | 7 | 6 | 11108.8 | $-
C3EXT-0291 | SUMINISTRO, CARGA, ACARREO, DESCARGA Y PUESTA EN SITIO COSTA FUERA DE EMPAQUE TIPO ANILLO OCTAGONAL DE ACERO INOXIDABLE UNS S304000, ANILLO NO. R-46 CON DUREZA BRINELL MÁXIMA DE 160, ASME B16.5, PARA JUNTA BRIDADA DE 6” DE DIAMETRO NOMINAL CLASE 1500# R.T.J. | C-2. | 1 | 6 | 1 | 13001.01 | $-
01C-13 | SUMINISTRO, CARGA, ACARREO, DESCARGA Y PUESTA EN SITIO COSTA FUERA DE ESPÁRRAGO ASTM A193 GR. B7M, ROSCA ASME B1.1 CLASE 2A, CON RECUBRIMIENTO RESISTENTE A LA CORROSIÓN A BASE DE CADMIO (25 MICRAS DE ESPESOR ASTM-B 766 O EQUIVALENTE) EN CUMPLIMIENTO AL ESTÁNDAR TÉCNICO PEMEX-EST-0027/02-2022. DE 1” DE DIAMETRO X 7” DE LONGITUD CON 2 TUERCAS ASTM A194 GR. 2HM, CABEZA HEXAGONAL, ROSCA ASME B1.1 CLASE 2B, CON RECUBRIMIENTO RESISTENTE A LA CORROSIÓN, INCLUYE: ACARREO, CARGA, DESCARGA, MANIOBRAS. | C-2. | 1 | 6 | 1 | 21557.15 | $-
2C-13 | SUMINISTRO, CARGA, ACARREO, DESCARGA Y PUESTA EN SITIO COSTA FUERA DE ESPÁRRAGO ASTM A193 GR. B7M, ROSCA ASME B1.1 CLASE 2A, CON RECUBRIMIENTO RESISTENTE A LA CORROSIÓN A BASE DE CADMIO (25 MICRAS DE ESPESOR ASTM-B 766 O EQUIVALENTE) EN CUMPLIMIENTO AL ESTÁNDAR TÉCNICO PEMEX-EST-0027/02-2022. DE 1” DE DIAMETRO X 13” DE LONGITUD CON 2 TUERCAS ASTM A194 GR. 2HM, CABEZA HEXAGONAL, ROSCA ASME B1.1 CLASE 2B, CON RECUBRIMIENTO RESISTENTE A LA CORROSIÓN, INCLUYE: ACARREO, CARGA, DESCARGA, MANIOBRAS. | C-2. | 1 | 6 | 1 | 3812.78 | $-
3C-13 | SUMINISTRO, CARGA, ACARREO, DESCARGA Y PUESTA EN SITIO COSTA FUERA DE ESPÁRRAGO ASTM A193 GR. B7M, ROSCA ASME B1.1 CLASE 2A, CON RECUBRIMIENTO RESISTENTE A LA CORROSIÓN A BASE DE CADMIO (25 MICRAS DE ESPESOR ASTM-B 766 O EQUIVALENTE) EN CUMPLIMIENTO AL ESTÁNDAR TÉCNICO PEMEX-EST-0027/02-2022. 1 1/4” DE DIAMETRO X 8” DE LONGITUD CON 2 TUERCAS ASTM A194 GR. 2HM, CABEZA HEXAGONAL, ROSCA ASME B1.1 CLASE 2B, CON RECUBRIMIENTO RESISTENTE A LA CORROSIÓN, INCLUYE: ACARREO, CARGA, DESCARGA, MANIOBRAS. |  |  |  |  | 95.8 | $-
5C-13 | SUMINISTRO, CARGA, ACARREO, DESCARGA Y PUESTA EN SITIO COSTA FUERA DE ESPÁRRAGO ASTM A193 GR. B7M, ROSCA ASME B1.1 CLASE 2A, CON RECUBRIMIENTO RESISTENTE A LA CORROSIÓN A BASE DE CADMIO (25 MICRAS DE ESPESOR ASTM-B 766 O EQUIVALENTE) EN CUMPLIMIENTO AL ESTÁNDAR TÉCNICO PEMEX-EST-0027/02-2022. DE 1 3/8” DE DIAMETRO X 10 1/2” DE LONGITUD CON 2 TUERCAS ASTM A194 GR. 2HM, CABEZA HEXAGONAL, ROSCA ASME B1.1 CLASE 2B, CON RECUBRIMIENTO RESISTENTE A LA CORROSIÓN, INCLUYE: ACARREO, CARGA, DESCARGA, MANIOBRAS. |  |  |  |  | $- | 10.82
01C-15 | SUMINISTRO, PRUEBA HIDROSTÁTICA, CARGA, ACARREO, DESCARGA Y PUESTA EN SITIO COSTA FUERA DE VÁLVULA DE RETENCIÓN DOBLE DISCO TIPO WAFER (OBLEA) DE 6" DE DIÁMETRO NOMINAL, CLASE 600# R.F, CUERPO DE ACERO AL CARBÓN FUNDIDO, ESPECIFICACIÓN ASTM A 216 GR. WCB, DISEÑO CONFORME API-594 TIPO “A”, CARA REALZADA (RF) Y DIMENSIONES DE BRIDAS DE ACUERDO CON ASME B16.5, DISTANCIA ENTRE CARAS CONFORME API-594 PARA VÁLVULAS TIPO “A” (TRIM 16 API), SELLOS METAL A METAL CON DOBLE DISCO EN ACERO INOXIDABLE ASTM A351 CF8M, ANILLO DE ASIENTO INTEGRAL AL CUERPO CON RECUBRIMIENTO DE ACERO INOXIDABLE AWS A5.9 (ER-316), PERNO DE ACERO INOXIDABLE ASTM A276 GRADO 316, PERNO TOPE DE ACERO INOXIDABLE ASTM A276 GRADO 316, PRUEBAS CONFORME API-598. EN CUMPLIMIENTO CON LOS REQUISITOS TÉCNICOS Y DOCUMENTALES DE PEMEX-EST-TD-142-2017. |  |  |  |  | 220 | $-
C3EXT-0985 | APLICACIÓN COSTA FUERA DE RECUBRIMIENTO ANTICORROSIVO PRIMARIO EPOXICO RICO EN ZINC, CON UNA CAPA DE 125 MICRAS DE ESPESOR (3 -5 MILESIMAS), APLICACION POR ASPERSION. INCLUYE: RESANES, HABILITACION, COLOCACION Y DESINTALACION DE HABITAT, EMPLAYADO DE PROTECCION, MATERIALES DE CONSUMO, PINTURA, SOLVENTES, LIMPIEZA DEL ÁREA DE TRABAJO, PARA APLICARLO EN TUBERÍA, CODOS, TEES, REDUCCIONES ETC. DE DIFERENTES DIÁMETROS, ASI COMO EN VIGAS, ANGULOS, SOLERAS, ETC. DE ACUERDO CON LA NRF-XXXX O VERSIÓN ACTUAL. |  |  |  |  | 2615.62 | $-
C3EXT-0097 | SUMINISTRO, CARGA, ACARREO, DESCARGA Y PUESTA EN SITIO COSTA FUERA DE REDUCCIÓN TIPO BUSHING PARA TUBERÍA CONDUIT PARA USO EN ÁREAS PELIGROSAS, DE ALUMINIO LIBRE DE COBRE CON RECUBRIMIENTO EXTERIOR E INTERIOR DE URETANO DE 2 MIL. DE PULG., DE 27 mm A 16mm (3/4" A 1/2") DE DIÁMETRO. |  |  |  |  | 4893.75 | $-
C3EXT-0589 | SUMINISTRO, CARGA, ACARREO, DESCARGA Y PUESTA EN SITIO COSTA FUERA DE TUERCA UNION MACHO-HEMBRA DE 1/2” (16 mm) DIÁMETRO NOMINAL, PARA ÁREAS CLASE I DIVISIÓN 1 &2, GRUPOS A, B, C, D, DE ALUMINIO LIBRE DE COBRE CON RECUBRIMIENTO EXTERIOR DE PVC E INTERIOR DE URETANO |  |  |  |  | 202.5 | $-
C3EXT-0745 | SUMINISTRO, CARGA, ACARREO, DESCARGA Y PUESTA EN SITIO COSTA FUERA DE BRIDA CUELLO SOLDABLE DE ACERO AL CARBONO FORJADO, ASTM A105, ASME B16.5, CLASE 300# R.F., BORE: 7.981", EXTREMO BISELADO, DIAMETRO 8”. |  |  |  |  | 4301337.38 | $-
C3EXT-0749 | SUMINISTRO, CARGA, ACARREO, DESCARGA Y PUESTA EN SITIO COSTA FUERA DE BRIDA CIEGA DE ACERO AL CARBONO FORJADO, ASTM A182 Gr. F316L, ASTM A105, ASME B16.5, CLASE 150# R.F., DIAMETRO 1”. |  |  |  |  | $- | $-
C3EXT-0756 | SUMINISTRO, CARGA, ACARREO, DESCARGA Y PUESTA EN SITIO COSTA FUERA DE NIPLE DE ACERO AL CARBONO DE 3/4" DE DIAMETRO NOMINAL X 4" DE LONGITUD,CÉDULA 160, EXTREMOS ROSCADO, SIN COSTURA, ESPECIFICACIÓN ASTM A106 GR. B,ASME B36.10M |  |  |  |  | $- | $-
C3EXT-0757 | SUMINISTRO, CARGA, ACARREO, DESCARGA Y PUESTA EN SITIO COSTA FUERA DE NIPLE DE ACERO AL CARBONO, ASTM A312 Gr. TP316L, S/C, ASME B36.19M, LONGITUD 89 MM (3 1/2") CÉDULA 160, EXTREMOS PLANOS, DIAMETRO 3/4” Ø. |  |  |  |  | $- | $-
C3EXT-0762 | SUMINISTRO, CARGA, ACARREO, DESCARGA Y PUESTA EN SITIO COSTA FUERA DE BOQUILLA DE ASPERSION, DE 1" (25.40MM) ROSCA HEMBRA NPT, DE LATON ESPECIFICACION: ASTM B62 ALEACION UNS C86300, TIPO: FLUJO CONSTANTE, ANGULO FIJO DE 120 GRADOS, PATRON DE ASPERSION TIPO NIEBLA, CAPACIDAD DE GASTO DE 28 GPM (105.98 LPM) A 100 GPM (378.541 LPM), 100 PSI (7 'KG/CM2), TIPO DE CONO LLENO, PARA SERVICIOS DE AGUA CONTRAINCENDIOS. |  |  |  |  | 303750 | $-
C3EXT-0768 | SUMINISTRO, CARGA, ACARREO, DESCARGA Y PUESTA EN SITIO COSTA FUERA DE ABRAZADERA DE ACERO INOXIDABLETIPO "U" PARA TUBO 1" DE DIAMETRO, CON 02 TUERCAS Y 02 ARANDELAS. |  |  |  |  | $- | $-
12C-13 | SUMINISTRO, CARGA, ACARREO, DESCARGA Y PUESTA EN SITIO COSTA FUERA DE MEDIA CAÑA PARA TUBERIA DE 3/4" DE DIAMETRO, DE 120° X 200MM DE LONGITUD DE ELASTOMERO DE POLIURETANO DE 1/4" DE ESP. DE PARED ADHERIDA AL TUBO. |  |  |  |  | 35775 | $-
14C-13 | SUMINISTRO, CARGA, ACARREO, DESCARGA Y PUESTA EN SITIO COSTA FUERA DE MEDIA CAÑA PARA TUBERIA DE 4" DE DIAMETRO, DE 120° X 200MM DE LONGITUD DE ELASTOMERO DE POLIURETANO DE 3/8" DE ESP. DE PARED ADHERIDA AL TUBO. |  |  |  |  | 8381.3 | $-
C3EXT-0817 | SUMINISTRO, CARGA, ACARREO, DESCARGA Y PUESTA EN SITIO COSTA FUERA DE CONECTOR CODO PARA TUBING O.D. CONEXIÓN FIJA N.P.T. MACHO. ASME B1.20.1 SAE AS71051 DE 1/4" N.P.T. x 1/4" O.D. MATERIAL DEL CUERPO, BARRA DE ACERO INOX. 316, ASTM-A-479, CON FÉRULA TRASERA Y DELANTERA. |  |  |  |  | 54945 | $-
C3EXT-0820 | SUMINISTRO, CARGA, ACARREO, DESCARGA Y PUESTA EN SITIO COSTA FUERA DE VALVULA DE BOLA AGUJA HEMBRA ACERO INOXIDABLE 316 DE 1/4" DE DIAMETRO ROSCA NPT.,CLASE 6000#, VASTAGO Y ASIENTO DE ACERO INOXIDABLE 316. |  |  |  |  | 562545 | $-
C3EXT-0821 | SUMINISTRO, CARGA, ACARREO, DESCARGA Y PUESTA EN SITIO COSTA FUERA DE VALVULA DE BOLA DE 1/2" DE DIAMETRO FNPT 3000#, EXTREMOS ROSCADOS CUERPO Y BOLA EN AC. INOX. 316 L,,PASO COMPLETO, UN CUARTO DE VUERTA Y SELLOS DE TEFLON. |  |  |  |  | 38812.5 | $-
C3EXT-0822 | SUMINISTRO, CARGA, ACARREO, DESCARGA Y PUESTA EN SITIO COSTA FUERA DE VALVULA DE BOLA 3 VIAS EXTREMOS ROSCADOS NPT HEMBRA, DE 1/2" DE DIAMETRO, 3000#, CUERPO DE ACERO INOX. 316, EMPAQUE DE TEFLON OPERADA CON MANERAL. DEBERA CUMPLIR CON LA NORMA NACE MR-01-75, ULTIMA EDICION. |  |  |  |  | 31730.79 | $-
C3EXT-0898 | SUMINISTRO, CARGA, ACARREO, DESCARGA Y PUESTA EN SITIO COSTA FUERA DE CAJA DE REGISTRO PARA USO EN AREAS DE SERVICIOS GENERALES, DE ALUMINIO LIBRE DE COBRE, SERIE OVALADA, TIPO T, DE 27 MM (1" ) DE DIAMETRO. INCLUYE TAPA. |  |  |  |  | 1754.82 | $-
C3EXT-0931 | SUMINISTRO, CARGA, ACARREO, DESCARGA Y PUESTA EN SITIO COSTA FUERA DE CONECTOR UNIÓN PARA TUBING O.D. CONEXIÓN FIJA NPT HEMBRA ASME B1.20.1 SAE AS71051 DE 3/4" OD X 3/4" OD DE DIAMETRO, MATERIAL DEL CUERPO, BARRA DE ACERO INOX. 316, ASTM A479 DSEÑO DE SELLO DE DOBLE CONO TIPO REUSABLE. |  |  |  |  | 2711.24 | $-
C3EXT-0933 | SUMINISTRO, CARGA, ACARREO, DESCARGA Y PUESTA EN SITIO COSTA FUERA DE VÁLVULA DE BOLA DE 1" DE DIAMETRO, CLASE 600, CAJA SOLDAR, CUERPO ASTM A105, DE 1 PIEZA, PASO COMPLETO, BOLA Y VÁSTAGO DE ACERO INOXIDABLE UNS S31600, SELLOS Y ASIENTOS DE RPTFE, BOLA FLOTANTE, DISEÑO A PRUEBA DE FUEGO API STD 607/ISO10497. ISO 17292 O API STD 608. |  |  |  |  | 2924.39 | $-
C3EXT-0941 | SUMINISTRO, CARGA, ACARREO, DESCARGA Y PUESTA EN SITIO COSTA FUERA DE EMPAQUE TIPO ANILLO OCTAGONAL DE ACERO INOXIDABLE UNS 304000 CON DUREZA BRINELL MAXIMA DE 160, DE ACUERDO AL ASME B16.20, PARA BRIDAS ASME B16.5 R-16 DE 1" DE DIAMETRO. |  |  |  |  | 3675.73 | $-
C3EXT-0961 | SERVICIO DE INSPECCIÓN MEDIANTE LOS MÉTODOS VISUAL, LÍQUIDOS PENETRANTES E INSPECCIÓN ULTRASÓNICA INDUSTRIAL A UNIONES SOLDADAS DEL RECIPIENTE SUJETO A PRESIÓN PARA DETERMINAR LA SANIDAD DE LAS SOLDADURAS. INCLUYE ENTREGA DE DICTAMEN TECNICO Y REGISTRO CON LOS RESULTADOS POR UNIDAD VERIFICADORA TIPO “C” APROBADA O ACREDITADA PARA TRAMITE DE LA LICENCIA DE FUNCIONAMIENTO. |  |  |  |  | 3997.93 | $-
C3EXT-1017 | SUMINISTRO, CARGA, ACARREO, DESCARGA Y PUESTA EN SITIO COSTA FUERA DE VALVULA DE BOLA DE 3 VIAS, 6000# DE 1/4"Ø EXTREMOS ROSCADOS NPT HEMBRA CUERPO, VASTAGO Y ASIENTO DE ACERO INOXIDABLE 316. |  |  |  |  | 3997.93 | $-
C3EXT-1018 | SUMINISTRO, CARGA, ACARREO, DESCARGA Y PUESTA EN SITIO COSTA FUERA DE ÁNGULO DE LADOS IGUALES DE ACERO AL CARBÓN ASTM A-36 DE 1" x 1" x 1/8" DE ESPESOR (1.19 KG/M). |  |  |  |  | 833.33 | $-
C3EXT-1053 | SERVICIO DE MANTENIMIENTO GENERAL DE VÁLVULA DE CONTROL DE 6” DE DIAMETRO, CLASE 150# R.F. INCLUYE: SUSTITUCIÓN DE ACTUADOR. |  |  |  |  | 62.89 | $-
C3EXT-1109 | REVISION, EVALUACION Y DIAGNOSTICO DE LOS SISTEMAS DE: PARO POR EMERGENCIA, CONTROL DISTRIBUIDO Y GAS Y FUEGO, PARA LA INTEGRAR LAS SEÑALES DEL SLUG CATCHER TAG: FA-1102H, EN LA PLATAFORMA NOHOCH. INCLUYE MANO DE OBRA ESPECIALIZADA. |  |  |  |  | 507.44 | $-
C3EXT-1197 | SUMINISTRO, CARGA, ACARREO, DESCARGA Y PUESTA EN SITIO COSTA FUERA DE EMPAQUE ESPIRO-METÁLICO, CON ANILLOS METÁLICOS CENTRADOR (EXTERIOR) Y DE RESPALDO (INTERNO), RELLENO DE GRAFITO FLEXIBLE, ENROLLAMIENTO Y ANILLOS DE ACERO INOX. UNS S31600, ASME B16.20 PARA BRIDAS ASME B16.5 O ASME B16.47 SERIE A, P/150#., R.F. 1/8" DE 3" Ø. |  |  |  |  | 25.89 | $-
C3EXT-1198 | SUMINISTRO, CARGA, ACARREO, DESCARGA Y PUESTA EN SITIO COSTA FUERA DE EMPAQUE ESPIRO-METÁLICO, CON ANILLOS METÁLICOS CENTRADOR (EXTERIOR) Y DE RESPALDO (INTERNO), RELLENO DE GRAFITO FLEXIBLE, ENROLLAMIENTO Y ANILLOS DE ACERO INOX. UNS S31600, ASME B16.20 PARA BRIDAS ASME B16.5 O ASME B16.47 SERIE A, P/600#., R.F. 1/8" DE 20" Ø. |  |  |  |  | 120.67 | $-
C3EXT-1199 | SUMINISTRO, CARGA, ACARREO, DESCARGA Y PUESTA EN SITIO COSTA FUERA DE EMPAQUE CENTRAL AISLANTE DE MI CARTA DE CARA COMPLETA CON NEOPRENO EN AMBAS CARAS PARA BRIDA DE 3/4"Ø CLASE 150# RF, CUATRO MANGAS AISLANTES DE MYLAR PARA ESPÁRRAGO DE 1/2" X 2 1/2", OCHO ARANDELAS AISLANTES DE CELORON DE 1/2". |  |  |  |  | 152.22 | $-
C3EXT-1201 | SUMINISTRO, CARGA, ACARREO, DESCARGA Y PUESTA EN SITIO COSTA FUERA DE ESPÁRRAGOS CUERDA CORRIDA, DE ACERO DE ALEACIÓN ASTM A193 Gr. B7M, ROSCA ASME B1.1 CLASE 2A, CON DOS TUERCAS DE ACERO DE ALEACIÓN ASTM A194 Gr. 2HM, ROSCA ASME B1.1 CLASE 2A, CON RECUBRIMIENTO RESISTENTE A LA CORROSIÓN A BASE DE CADMIO (25 MICRAS DE ESPESOR ASTM-B 766 ó EQUIVALENTE), 1 1/8" x 6 1/2" LONG. |  |  |  |  | 375 | $-
C3EXT-1202 | SUMINISTRO, CARGA, ACARREO, DESCARGA Y PUESTA EN SITIO COSTA FUERA DE ESPÁRRAGOS CUERDA CORRIDA, DE ACERO DE ALEACIÓN ASTM A193 Gr. B7M, ROSCA ASME B1.1 CLASE 2A, CON DOS TUERCAS DE ACERO DE ALEACIÓN ASTM A194 Gr. 2HM, ROSCA ASME B1.1 CLASE 2A, CON RECUBRIMIENTO RESISTENTE A LA CORROSIÓN A BASE DE CADMIO (25 MICRAS DE ESPESOR ASTM-B 766 ó EQUIVALENTE), 1 1/4" x 7 3/4" LONG. |  |  |  |  | 36.33 | $-
C3EXT-1204 | SUMINISTRO, CARGA, ACARREO, DESCARGA Y PUESTA EN SITIO COSTA FUERA DE ESPÁRRAGOS CUERDA CORRIDA, DE ACERO DE ALEACIÓN ASTM A193 Gr. B7M, ROSCA ASME B1.1 CLASE 2A, CON DOS TUERCAS DE ACERO DE ALEACIÓN ASTM A194 Gr. 2HM, ROSCA ASME B1.1 CLASE 2A, CON RECUBRIMIENTO RESISTENTE A LA CORROSIÓN A BASE DE CADMIO (25 MICRAS DE ESPESOR ASTM-B 766 ó EQUIVALENTE), 1 7/8" x 15" LONG. |  |  |  |  | 2111.11 | $-
C3EXT-1205 | SUMINISTRO, CARGA, ACARREO, DESCARGA Y PUESTA EN SITIO COSTA FUERA DE ESPÁRRAGOS CUERDA CORRIDA, DE ACERO DE ALEACIÓN ASTM A193 Gr. B7M, ROSCA ASME B1.1 CLASE 2A, CON DOS TUERCAS DE ACERO DE ALEACIÓN ASTM A194 Gr. 2HM, ROSCA ASME B1.1 CLASE 2A, CON RECUBRIMIENTO RESISTENTE A LA CORROSIÓN A BASE DE CADMIO (25 MICRAS DE ESPESOR ASTM-B 766 ó EQUIVALENTE), 2 1/2" x 18 3/4" LONG. |  |  |  |  | 9722.22 | $-
C3EXT-1206 | SUMINISTRO, CARGA, ACARREO, DESCARGA Y PUESTA EN SITIO COSTA FUERA DE BRIDA CIEGA DE ACERO AL CARBONO FORJADO, ASTM A105, ASME B16.5, CLASE 300# R.F., EXTREMO BISELADO, DIAMETRO 16”. |  |  |  |  | 1990.67 | $-
C3EXT-1207 | SUMINISTRO, CARGA, ACARREO, DESCARGA Y PUESTA EN SITIO COSTA FUERA DE TAPÓN CACHUCHA HEMBRA ROSCADO DE 3/4" Ø AC. AL CARBON CLASE 3000#. |  |  |  |  | 370.33 | $-
C3EXT-1208 | SUMINISTRO, CARGA, ACARREO, DESCARGA Y PUESTA EN SITIO COSTA FUERA DE TAPÓN DE BARRA SOLIDA DE ACERO AL CARBONO FORJADO, ASTM A 105, ASME B16.11 ROSCADO DE 3/4" Ø 6000# |  |  |  |  | 185.11 | $-
C3EXT-1227 | SUMINISTRO, PRUEBA HIDROSTÁTICA, CARGA, ACARREO, DESCARGA Y PUESTA EN SITIO COSTA FUERA DE VALVULA DE COMPUERTA, DE 1" (1.00") DE DIAMETRO NOMINAL, EXTREMOS: INSERTO SOLDABLE (SW), CLASE: 800 LIBRAS, CUERPO DE ACERO AL CARBON, ESPECIFICACION: ASTM A105, INTERIOR DE ACERO INOXIDABLE (TRIM 16), TORNILLO EXTERIOR Y YUGO, BONETE ATORNILLADO, CUÑA SOLIDA, ASIENTOS RECAMBIABLES, OPERADA CON VOLANTE, CONSTRUIDA CONFORME: API 602/ISO 15761 O ASME B16.34, API 598. |  |  |  |  | 17592.56 | $-
C3EXT-1228 | SUMINISTRO, PRUEBA HIDROSTÁTICA, CARGA, ACARREO, DESCARGA Y PUESTA EN SITIO COSTA FUERA DE VALVULA DE COMPUERTA, DE 2" (2.00") DE DIAMETRO NOMINAL, EXTREMOS: INSERTO SOLDABLE (SW), CLASE: 800 LIBRAS, CUERPO DE ACERO AL CARBON, ESPECIFICACION: ASTM A105, INTERIOR DE ACERO INOXIDABLE (TRIM 16), TORNILLO EXTERIOR Y YUGO, BONETE ATORNILLADO, CUÑA SOLIDA, ASIENTOS RECAMBIABLES, OPERADA CON VOLANTE, CONSTRUIDA CONFORME: API 602/ISO 15761 O ASME B16.34, API 598.8. |  |  |  |  | 92.56 | $-
C3EXT-1235 | SUMINISTRO, CARGA, ACARREO, DESCARGA Y PUESTA EN SITIO COSTA FUERA DE VIGA IR-203 MM X 26.6 KG/M DE ACERO AL CARBON ASTM A-572. |  |  |  |  | 12916.67 | $-
C3EXT-1236 | SUMINISTRO, CARGA, ACARREO, DESCARGA Y PUESTA EN SITIO COSTA FUERA DE PERFIL IR-356mm X 38.9 kg/m (14" x 26 lb/ft), ACERO AL CARBONO ASTM A36/ASTM A-572 GR. 50 |  |  |  |  | 3148.11 | $-
C3EXT-1237 | SUMINISTRO, CARGA, ACARREO, DESCARGA Y PUESTA EN SITIO COSTA FUERA DE PERFIL ESTRUCTURAL CE 152 mm x 15.6kg/m (6" x 10 b/ft) ASTM A572 GR 50. |  |  |  |  | 4444.44 | $-
C3EXT-1238 | SUMINISTRO, CARGA, ACARREO, DESCARGA Y PUESTA EN SITIO COSTA FUERA DE CODO 90° DE ACERO INOXIDABLE A182 GR. F316L ASME B16.11, CAJA PARA SOLDAR, DE 3/4" DE DIAMETRO, CLASE 3000. |  |  |  |  | 287.78 | $-
C3EXT-1239 | SUMINISTRO, CARGA, ACARREO, DESCARGA Y PUESTA EN SITIO COSTA FUERA DE CODO DE 90° RADIO CORTO DE ACERO AL CARBONO, ASTM A234 GR. WPB, S/C, ASME B16.9, ESPESOR 0.375", EXTREMOS BISELADOS, DIÁMETRO 24". |  |  |  |  | 787 | $-
C3EXT-1240 | SUMINISTRO, CARGA, ACARREO, DESCARGA Y PUESTA EN SITIO COSTA FUERA DE REDUCCIÓN CONCENTRICA DE ACERO AL CARBONO, ASTM A234 GR. WPB S/C, CEDULA ESTANDAR, ASME B16.9, EXTREMOS BISELADOS. DIÁMETRO 10” x 6". |  |  |  |  | 1111.11 | $-
C3EXT-1241 | SUMINISTRO, CARGA, ACARREO, DESCARGA Y PUESTA EN SITIO COSTA FUERA DE TEE REDUCIDA DE ACERO AL CARBÓN FORJADO, ASTM A105 ASME B16.11, F316L, CLASE 3000#, EXTREMOS CAJA PARA SOLDAR. 1" X 3/4". |  |  |  |  | 8805.85 | $-
C3EXT-1242 | SUMINISTRO, CARGA, ACARREO, DESCARGA Y PUESTA EN SITIO COSTA FUERA DE TUBO DE ACERO AL CARBONO ASTM A106 GR. B, S/C, ASME B36.10M, EXTREMOS BISELADOS, DEBE CUMPLIR CON LOS REQUISITOS TÉCNICOS Y DOCUMENTALES DE PEMEX-EST- TD-032-P1-2018. ESPESOR 0.375", DIAMETRO 24”. |  |  |  |  | 778089.9 | $-
C3EXT-1494 | SUMINISTRO, CARGA, ACARREO, DESCARGA Y PUESTA EN SITIO COSTA FUERA DE TUBO DE ACERO AL CARBÓN DE 1"Ø, CÉDULA 160, ESPESOR DE PARED 0.250 ASTM A-106, EXTREMOS PLANOS. |  |  |  |  | 2678.86 | $-
C3EXT-1495 | SUMINISTRO, CARGA, ACARREO, DESCARGA Y PUESTA EN SITIO COSTA FUERA DE TUBO DE ACERO AL CARBÓN DE 2"Ø, CÉDULA 160, ESPESOR DE PARED 0.344. ASTM A-106, EXTREMOS PLANOS. |  |  |  |  | 12313.77 | $-
C3EXT-1496 | SUMINISTRO, CARGA, ACARREO, DESCARGA Y PUESTA EN SITIO COSTA FUERA DE CODO DE ACERO AL CARBÓN DE 1"Ø, 90° GRADOS 6,000# ASTM A-105, FABRICADOS DE ACUERDO AL ASME B16.11 (DEBE CUMPLIR CON EL ESTÁNDAR NACE MR0175). |  |  |  |  | 342.41 | $-
C3EXT-1497 | SUMINISTRO, CARGA, ACARREO, DESCARGA Y PUESTA EN SITIO COSTA FUERA DE CODO DE ACERO AL CARBÓN DE 2"Ø, 90° GRADOS 6,000# ASTM A-105, FABRICADOS DE ACUERDO AL ASME B16.11 (DEBE CUMPLIR CON EL ESTÁNDAR NACE MR0175). |  |  |  |  | $- | $-
C3EXT-1498 | SUMINISTRO, CARGA, ACARREO, DESCARGA Y PUESTA EN SITIO COSTA FUERA DE CODO DE ACERO AL CARBÓN DE 1"Ø, 45° GRADOS 6,000# ASTM A-105, FABRICADOS DE ACUERDO AL ASME B16.11 (DEBE CUMPLIR CON EL ESTÁNDAR NACE MR0175). |  |  |  |  | $- | 689
C3EXT-1499 | SUMINISTRO, CARGA, ACARREO, DESCARGA Y PUESTA EN SITIO COSTA FUERA DE CODO DE 45 , DE ACERO AL CARBÓN FORJADO, ASTM A 105 ASME B16.11 CLASE 6000#, EXTREMOS CAJA PARA SOLDAR. (PARA SERVICIO AMARGO Y DEBE CUMPLIR CON LOS REQUERIMIENTOS DEL ESTÁNDAR ISO 15156-2.), DE 2" DE DIÁMETRO. |  |  |  |  | 11625.01 | $-
C3EXT-1500 | UMINISTRO, CARGA, ACARREO, DESCARGA Y PUESTA EN SITIO COSTA FUERA DE BRIDA CAJA PARA SOLDAR, DE 2" DE DIÁMETRO, BORE=CEDULA 160, CLASE 600, CARA REALZADA (R.F.), DE ACERO ALCARBONO, ASTM A105, CONFORME ASME B16.5, ESTE MATERIAL ES PARA SERVICIO AMARGO QUE CAUSA"SSC" Y DEBE CUMPLIR CON LOS REQUERIMIENTOS DEL ESTÁNDAR ISO 15156-2. |  |  |  |  | 1142.32 | $-
C3EXT-1501 | SUMINISTRO, CARGA, ACARREO, DESCARGA Y PUESTA EN SITIO COSTA FUERA DE COPLE RECTO, EXTREMOS CAJA SOLDABLE DE 2" DE DIÁMETRO, CLASE 6000, DE ACERO AL CARBONO ASTM A105,CONFORME ASME B16.11. ESTE MATERIAL ES PARA SERVICIO AMARGO QUE CAUSA "SSC" Y DEBECUMPLIR CON LOS REQUERIMIENTOS DEL ESTÁNDAR ISO 15156-2. |  |  |  |  | 155034 | $-
C3EXT-1502 | SUMINISTRO, CARGA, ACARREO, DESCARGA Y PUESTA EN SITIO COSTA FUERA DE COPLE DE ACERO AL CARBONO, ASTM A105, ASME B16.11 CLASE 6000#, EXTREMOS CAJA PARA SOLDAR, DIAMETRO 1”. |  |  |  |  | 97200 | $-
C3EXT-1503 | SUMINISTRO, CARGA, ACARREO, DESCARGA Y PUESTA EN SITIO COSTA FUERA DE TAPON CACHUCHA DE ACERO AL CARBONO, ASTM A105, ASME B16.11 CLASE 6000#, EXTREMOS CAJA PARA SOLDAR, DIAMETRO 2”. |  |  |  |  | 231874.37 | $-
C3EXT-1504 | SUMINISTRO, CARGA, ACARREO, DESCARGA Y PUESTA EN SITIO COSTA FUERA DE TE RECTA DE ACERO AL CARBONO, ASTM A105, ASME B16.11 CLASE 6000#, EXTREMOS CAJA PARA SOLDAR, DIAMETRO 2”. |  |  |  |  | 121196.15 | $-
C3EXT-1505 | SUMINISTRO, CARGA, ACARREO, DESCARGA Y PUESTA EN SITIO COSTA FUERA DE TE REDUCCIÓN DE ACERO AL CARBONO, ASTM A105, ASME B16.11 CLASE 6000#, EXTREMOS CAJA PARA SOLDAR, DIAMETRO 2" X 1”.
C3EXT-1506 | SUMINISTRO, CARGA, ACARREO, DESCARGA Y PUESTA EN SITIO COSTA FUERA DE TE REDUCCIÓN DE ACERO AL CARBONO, ASTM A105, ASME B16.11 CLASE 6000#, EXTREMOS CAJA PARA SOLDAR, DIAMETRO 2" X 3/4”. |  |  |  |  | 8381.3 | $-
C3EXT-1507 | SUMINISTRO, CARGA, ACARREO, DESCARGA Y PUESTA EN SITIO COSTA FUERA DE BRIDA CAJA PARA SOLDAR 600# CARA REALZADA (R.F.) DE ACERO AL CARBÓN ASTM A105, ASME B16.5. DE 1" DE DIÁMETRO. |  |  |  |  | 172722.08 | $-
C3EXT-1230 | APLICACIÓN COSTA FUERA DE RECUBRIMIENTO ANTICORROSIVO ACABADO CON POLISILOXANO ACRILICO DE DOS COMPONENTES, CON UNA CAPA DE 75 MICRAS DE ESPESOR (3 MILESIMAS), APLICACION POR ASPERSION. INCLUYE RESANES, HABILITACION, COLOCACION Y DESINTALACION DE HABITAT, EMPLAYADO DE PROTECCION, MATERIALES DE CONSUMO, PINTURA, SOLVENTES, LIMPIEZA DEL ÁREA DE TRABAJO, PARA APLICARLO EN TUBERÍA, CODOS, TEES, REDUCCIONES ETC. DE DIFERENTES DIÁMETROS, ASI COMO EN VIGAS, ANGULOS, SOLERAS ETC. DE ACUERDO CON LA NRF-XXXX O VERSIÓN ACTUAL. |  |  |  |  | 49609.89 | $-
C3EXT-1229 | APLICACIÓN COSTA FUERA DE RECUBRIMIENTO ANTICORROSIVO ENLACE CON EPOXICO MULTIFUNCIONAL AUTOIMPRIMANTE ALTO ESPESOR, CON UNA CAPA DE 150-200 MICRAS DE ESPESOR (6 - 8 MILESIMAS), APLICACION POR ASPERSION. INCLUYE: RESANES, HABILITACION, COLOCACION Y DESINTALACION DE HABITAT, EMPLAYADO DE PROTECCION, MATERIALES DE CONSUMO, PINTURA, SOLVENTES, LIMPIEZA DEL ÁREA DE TRABAJO, PARA APLICARLO EN TUBERÍA, CODOS, TEES, REDUCCIONES ETC. DE DIFERENTES DIÁMETROS, ASI COMO EN VIGAS, ANGULOS, SOLERAS ETC. DE ACUERDO CON LA NRF-XXXX O VERSIÓN ACTUAL.
C3EXT-1551 | APLICACIÓN COSTA FUERA DE RECUBRIMIENTO ANTICORROSIVO ENLACE CON EPOXICO MULTIFUNCIONAL AUTOIMPRIMANTE ALTO ESPESOR, CON UNA CAPA DE 150-200 MICRAS DE ESPESOR (6 - 8 MILESIMAS), APLICACION POR ASPERSION CON PERSONAL DE ROPE ACCESS. INCLUYE: RESANES, HABILITACION, COLOCACION Y DESINTALACION DE HABITAT, EMPLAYADO DE PROTECCION, MATERIALES DE CONSUMO, PINTURA, SOLVENTES, LIMPIEZA DEL ÁREA DE TRABAJO, PARA APLICARLO EN TUBERÍA, CODOS, TEES, REDUCCIONES ETC. DE DIFERENTES DIÁMETROS, ASI COMO EN VIGAS, ANGULOS, SOLERAS ETC. DE ACUERDO CON LA NRF-XXX-PEMEX O VERSIÓN ACTUAL. |  |  |  |  | 30426.33 | $-
C3EXT-1176 | SUMINISTRO, PRUEBA HIDROSTÁTICA, CARGA, ACARREO, DESCARGA Y PUESTA EN SITIO COSTA FUERA DE VALVULA DE RETENCIÓN TIPO COLUMPIO, EXTREMOS BRIDADOS, CUERPO ASTM A 105 O ASTM A 216 GR WCB, TRIM 10, TAPA ATORNILLADA ASIENTO RECAMBIABLE ASME B16.34/ESPESOR POR ISO 10434. DE 4" DE DIAMETRO, 150#, R.F.
C3EXT-1153 | SUMINISTRO, CARGA, ACARREO, DESCARGA Y PUESTA EN SITIO COSTA FUERA DE EMPAQUE TIPO CGI CON ANILLO CENTRADO CON CINTA EN ESPIRAL DE ACERO INOXIDABLE TIPO 316, CON RELLENO DE GRAFITO FLEXIBLE DE 4" DE DIAMETRO, CLASE 300, 1/8" DE ESPESOR.
C3EXT-1118 | SUMINISTRO, CARGA, ACARREO, DESCARGA Y PUESTA EN SITIO COSTA FUERA DE BRIDA FORJADA DE ACERO AL CARBON FORJADO TIPO CUELLO SOLDABLE (W.N.), ESPECIFICACION ASTM-A-105, ASME B16.5, DE 6" DE DIAMETRO, CLASE 600 R.F., CEDULA 80.
C3EXT-1123 | SUMINISTRO, CARGA, ACARREO, DESCARGA Y PUESTA EN SITIO COSTA FUERA DE CODO DE ACERO AL CARBÓN, SIN COSTURA, TIPO: 90 GRADOS, RADIO LARGO, EXTREMOS: BISELADOS, ESPECIFICACION: ASTM A234, GRADO: WPB, ASME: B16.9 ANSI/NACE MR0175/ISO 15156, DE 3.00" DE DIÁMETRO NOMINAL, 0.300" DE ESPESOR, CEDULA: 80.
C3EXT-1150 | SUMINISTRO, CARGA, ACARREO, DESCARGA Y PUESTA EN SITIO COSTA FUERA DE TAPON CACHUCHA HEMBRA ACERO AL CARBÓN, ASTM A105, ASME B16.11, ANSI/NACE MR0175/ISO 15156, DE 3/4" DE DIAMETRO, 6000#.
C3EXT-1170 | SUMINISTRO, PRUEBA HIDROSTÁTICA, CARGA, ACARREO, DESCARGA Y PUESTA EN SITIO COSTA FUERA DE VALVULA DE RETENCIÓN TIPO COLUMPIO, EXTREMOS BRIDADOS, CUERPO ASTM A 105 O ASTM A 216 GR WCB, TRIM 10, TAPA ATORNILLADA ASIENTO RECAMBIABLE ASME B16.34/ESPESOR POR ISO 10434. DE 2" DE DIAMETRO, 150#, R.F. |  |  |  |  | 321567.11
C3EXT-0789 | SUMINISTRO, CARGA, ACARREO, DESCARGA Y PUESTA EN SITIO COSTA FUERA DE ESPÁRRAGO CUERDA CORRIDA DE ACERO DE ALEACIÓN ASTM A193 Gr. B7M, CADMINIZADOS, ROSCAS ASME B1.1, CLASE 2A, CON DOS TUERCAS HEXAGONALES DE ACERO DE ALEACIÓN ASTM A194 Gr. 2HM, CADMINIZADOS, ROSCAS ASME B1.1, CLASE 2A, DE 5/8" DE DIAMETRO x 3 1/2" LONGITUD. |  |  |  |  | 172722.08 | $-
C3EXT-0878 | SUMINISTRO, CARGA, ACARREO, DESCARGA Y PUESTA EN SITIO COSTA FUERA DE ESPÁRRAGO DE ACERO AL CARBON CON RECUBRIMIENTO CADMINIZADO TIPO II, CLASE 25, ESPECIFICACIÓN ASTM A193 Gr. B7M, CON DOS TUERCAS HEXAGONALES ESPECIFICACIÓN ASTM A194 Gr. 2HM, DE 3/4" DE DIAMETRO x 4 3/4" LONGITUD. |  |  |  |  | 30426.33 | $-
C3EXT-1160 | SUMINISTRO, CARGA, ACARREO, DESCARGA Y PUESTA EN SITIO COSTA FUERA DE ESPÁRRAGO ASME B16.5, ASTM A 193 Gr. B7M ROSCAS ASME B1.1 CLASE 2A CON RECUBRIMIENTO RESISTENTE A BASE DE CADMIO (25 M DE ESPESOR, ASTM-B 766 O EQUIVALENTE) CON DOS TUERCAS ASTM A194 Gr. 2HM HEXAGONAL, ROSCAS ASME B1.1 CLASE 2B, CON RECUBIRMIENTOS RESISTENTE A LA CORROSION A BASE DE CADMIO (25M DE ESPESOR, ASTM-B- 766 O EQUIVALENTE), DE 7/8" DE DIAMETRO X 7" DE LONG. DE CUERDA UTIL . |  |  |  |  | 56763.84 | $-
C3EXT-1164 | SUMINISTRO, CARGA, ACARREO, DESCARGA Y PUESTA EN SITIO COSTA FUERA DE ESPÁRRAGO ASME B16.5, ASTM A 193 Gr. B7M ROSCAS ASME B1.1 CLASE 2A CON RECUBRIMIENTO RESISTENTE A BASE DE CADMIO (25 M DE ESPESOR, ASTM-B 766 O EQUIVALENTE) CON DOS TUERCAS ASTM A194 Gr. 2HM HEXAGONAL, ROSCAS ASME B1.1 CLASE 2B, CON RECUBIRMIENTOS RESISTENTE A LA CORROSION A BASE DE CADMIO (25M DE ESPESOR, ASTM-B- 766 O EQUIVALENTE), DE 1" DE DIAMETRO X 12 3/4" DE LONG. DE CUERDA UTIL.
C3EXT-1552 | APLICACIÓN COSTA FUERA DE RECUBRIMIENTO ANTICORROSIVO ACABADO CON POLISILOXANO ACRILICO DE DOS COMPONENTES, CON UNA CAPA DE 75 MICRAS DE ESPESOR (3 MILESIMAS), APLICACION POR ASPERSION CON PERSONAL DE ROPE ACCESS. INCLUYE RESANES, HABILITACION, COLOCACION Y DESINTALACION DE HABITAT, EMPLAYADO DE PROTECCION, MATERIALES DE CONSUMO, PINTURA, SOLVENTES, LIMPIEZA DEL ÁREA DE TRABAJO, PARA APLICARLO EN TUBERÍA, CODOS, TEES, REDUCCIONES ETC. DE DIFERENTES DIÁMETROS, ASI COMO EN VIGAS, ANGULOS, SOLERAS ETC. DE ACUERDO CON LA NRF-XXX-PEMEX O VERSIÓN ACTUAL. |  |  |  |  | 71077.5
C3EXT-0837 | SUMINISTRO, CARGA, ACARREO, DESCARGA Y PUESTA EN SITIO COSTA FUERA DE ELECTRODOS AWS-E- 6010 DE 1/8" |  |  |  |  | 50806.66 | $-
C3EXT-0839 | SUMINISTRO, CARGA, ACARREO, DESCARGA Y PUESTA EN SITIO COSTA FUERA DE ELECTRODOS AWS-E-7018 DE 1/8" |  |  |  |  | 2286537.8 | $-
C3EXT-0840 | SUMINISTRO, CARGA, ACARREO, DESCARGA Y PUESTA EN SITIO COSTA FUERA DE ELECTRODO AWS-E-7018 DE 5/32" |  |  |  |  | 912 | $-
C3EXT-1233 | SUMINISTRO, CARGA, ACARREO, DESCARGA Y PUESTA EN SITIO COSTA FUERA DE ELECTRODO AWS-E-7018 DE 3/32"
C3EXT-0841 | SUMINISTRO, CARGA, ACARREO, DESCARGA Y PUESTA EN SITIO COSTA FUERA DE OXIGENO INDUSTRIAL |  |  |  |  | 620.5 | $-
C3EXT-1514 | SERVICIO TÉCNICO ESPECIALIZADO COSTA FUERA DE INSPECCIÓN Y DICTAMEN DE CONDICIONES DE VÁLVULA TIPO COMPUERTA, ESFÉRICA, GLOBO O DE MARIPOSA DE 6" DE DIAMETRO CON RANGO DE PRESIÓN DE 150# A 900# |  |  |  |  | 1838.77 | $-
C3EXT-1515 | SERVICIO TÉCNICO ESPECIALIZADO COSTA FUERA DE INSPECCION Y DICTAMEN DE VALVULA TIPO COMPUERTA, ESFERICA, GLOBO O DE MARIPOSA DE 8" DIAM. CON RANGO DE PRESION DESDE 150# HASTA 900#, INCLUYE: EQUIPOS, HERRAMIENTAS, MATERIALES E INSUMOS NECESARIOS PARA LA CORRECTA EJECUCION DE LOS TRABAJOS
C3EXT-1516 | SERVICIO TÉCNICO ESPECIALIZADO COSTA FUERA DE INSPECCION Y DICTAMEN DE VALVULA TIPO COMPUERTA, ESFERICA, GLOBO O DE MARIPOSA DE 14" DIAM. CON RANGO DE PRESION DESDE 150# HASTA 900#, INCLUYE: EQUIPOS, HERRAMIENTAS, MATERIALES E INSUMOS NECESARIOS PARA LA CORRECTA EJECUCION DE LOS TRABAJOS | [5 empty] | $-
C3EXT-1517 | SERVICIO TÉCNICO ESPECIALIZADO COSTA FUERA DE INSPECCION Y DICTAMEN DE VALVULA TIPO COMPUERTA, ESFERICA, GLOBO O DE MARIPOSA DE 16" DIAM. CON RANGO DE PRESION DESDE 150# HASTA 900#, INCLUYE: EQUIPOS, HERRAMIENTAS, MATERIALES E INSUMOS NECESARIOS PARA LA CORRECTA EJECUCION DE LOS TRABAJOS |  |  |  |  | 27876.72 | $-
C3EXT-1519 | SERVICIO DE SELLADO CONVENCIONAL DE VALVULA TIPO COMPUERTA, ESFERICA, GLOBO O DE MARIPOSA DE 14" DIAM. CON RANGO DE PRESION DESDE 150# HASTA 900#, INCLUYE EQUIPOS, HERRAMIENTAS, MATERIALES E INSUMOS NECESARIOS PARA EL CORRECTO SELLADO DE LA VALVULA |  |  |  |  | 25083.28 | $-
C3EXT-0667 | SUMINISTRO, CARGA, ACARREO, DESCARGA Y PUESTA EN SITIO COSTA FUERA DE BRIDA CIEGA DE ACERO AL CARBONO ASTM A105, ASME B16.5., DE 20" DE DIAMETRO, CLASE 150. |  |  |  |  | 27200 | $-
C3EXT-0673 | SUMINISTRO, CARGA, ACARREO, DESCARGA Y PUESTA EN SITIO COSTA FUERA DE EMPAQUE ESPIRO-METÁLICO, CON ANILLOS METÁLICOS CENTRADOR (EXTERIOR) Y DE RESPALDO (INTERNO), RELLENO DE GRAFITO FLEXIBLE, ENROLLAMIENTO Y ANILLOS DE ACERO INOX. UNS S31600, ASME B16.20 PARA BRIDAS ASME B16.5 O ASME B16.47 SERIE A. 20" DE DIAMETRO, CLASE 150. |  |  |  |  | 58804 | $-
C3EXT-0778 | SUMINISTRO, CARGA, ACARREO, DESCARGA Y PUESTA EN SITIO COSTA FUERA DE EMPAQUE ESPIRO-METÁLICO, CON ANILLOS METÁLICOS CENTRADOR (EXTERIOR) Y DE RESPALDO (INTERNO), RELLENO DE GRAFITO FLEXIBLE, ENROLLAMIENTO Y ANILLOS DE ACERO INOX. UNS S31600, ASME B16.20 PARA BRIDAS ASME B16.5 O ASME B16.47 SERIE A, P/150#., R.F. 1/8" DE 6" DE DIAMETRO. |  |  |  |  | 507277.06 | $-
C3EXT-0791 | SUMINISTRO, CARGA, ACARREO, DESCARGA Y PUESTA EN SITIO COSTA FUERA DE ESPÁRRAGO CUERDA CORRIDA, DE ACERO DE ALEACIÓN ASTM A193 Gr. B7M, ROSCA ASME B1.1 CLASE 2A, CON DOS TUERCAS DE ACERO DE ALEACIÓN ASTM A194 Gr. 2HM, ROSCA ASME B1.1 CLASE 2A, CON RECUBRIMIENTO RESISTENTE A LA CORROSIÓN A BASE DE CADMIO (25 MICRAS DE ESPESOR ASTM-B 766 ó EQUIVALENTE), 3/4" DE DIAMETRO x 4 1/4" LONG. |  |  |  |  | 516532.46 | $-
C3EXT-1200 | SUMINISTRO, CARGA, ACARREO, DESCARGA Y PUESTA EN SITIO COSTA FUERA DE ESPÁRRAGOS CUERDA CORRIDA, DE ACERO DE ALEACIÓN ASTM A193 Gr. B7M, ROSCA ASME B1.1 CLASE 2A, CON DOS TUERCAS DE ACERO DE ALEACIÓN ASTM A194 Gr. 2HM, ROSCA ASME B1.1 CLASE 2A, CON RECUBRIMIENTO RESISTENTE A LA CORROSIÓN A BASE DE CADMIO (25 MICRAS DE ESPESOR ASTM-B 766 ó EQUIVALENTE), 3/4" x 4 1/2" LONG. |  |  |  |  | 13000 | $-
C3EXT-1203 | SUMINISTRO, CARGA, ACARREO, DESCARGA Y PUESTA EN SITIO COSTA FUERA DE ESPÁRRAGOS CUERDA CORRIDA, DE ACERO DE ALEACIÓN ASTM A193 Gr. B7M, ROSCA ASME B1.1 CLASE 2A, CON DOS TUERCAS DE ACERO DE ALEACIÓN ASTM A194 Gr. 2HM, ROSCA ASME B1.1 CLASE 2A, CON RECUBRIMIENTO RESISTENTE A LA CORROSIÓN A BASE DE CADMIO (25 MICRAS DE ESPESOR ASTM-B 766 ó EQUIVALENTE), 1 5/8" x 13 1/4" LONG. |  |  |  |  | 75460 | $-
C3EXT-1182 | SUMINISTRO, PRUEBA HIDROSTÁTICA, CARGA, ACARREO, DESCARGA Y PUESTA EN SITIO COSTA FUERA DE VALVULA ESFERICA, TIPO: TRUNNION, DE PASO COMPLETO Y CONTINUADO, CUERPO INTEGRAL SOLDADO, EXTREMOS: BRIDADOS, CARA REALZADA (RF), MATERIALES DE FABRICACION: CUERPO DE ACERO AL CARBON, ESPECIFICACION: ASTM A350, GRADO: LF2, BRIDAS DE ACERO AL CARBON, ESPECIFICACION: ASTM A350, GRADO: LF2, BOLA MONTADA SOBRE MUÑON, DE ACERO AL CARBON, ESPECIFICACION: AISI 4130, CON RECUBRIMIENTO DE 0.003" DE ESPESOR DE NIQUEL ELECTROLESS, VASTAGO DE ACERO AL CARBON, ESPECIFICACION: AISI 4130, CON RECUBRIMIENTO DE 0.003" DE ESPESOR DE NIQUEL ELECTROLESS, ANILLOS DE LOS ASIENTOS DE ACERO INOXIDABLE ESPECIFICACION: AISI410, INSERTOS DE LOS ASIENTOS DE TEFLON (PTFE), SELLOS Y EMPAQUETADURA DE TEFLON (PTFE), OPERADO CON CAJA DE ENGRANES Y VOLANTE, DISEÑO DE ASIENTOS BIDIRECCIONALES, DOBLE BLOQUEO Y PURGA (DOUBLE BLOCK AND BLEED), INCLUYE: PUERTOS DE INYECCION DE ACERO INOXIDABLE GRADO: 316, API 6D, API 607 O API 6FA, ANSI/NACEMR0175/ISO 15156. DE 8" (8.00") DE DIAMETRO NOMINAL, CLASE: 150 LIBRAS. |  |  |  |  | 54000 | $-
8C-12 | SUMINISTRO, CARGA, ACARREO, DESCARGA Y PUESTA EN SITIO COSTA FUERA DE INDICADOR DE PRESIÓN (MANÓMETRO) DE LECTURA DIRECTA, MONTAJE LOCAL, CARATULA DE 4 1/2" Ø, FONDO COLOR BLANCO Y CARACTERES NEGROS, ESCALA DUAL (KG/CM² / PSIG); CAJA DE FENOL, ANILLO ROSCADO, LENTE DE CRISTAL INASTILLABLE, EXACTITUD REQUERIDA +/- 0.5% DE LA ESCALA TOTAL, SOCKET Y ELEMENTO DE PRESIÓN DE UNA SOLA PIEZA FABRICADO EN MONEL, PIÑON DE MOVIMIENTO EN AC. INOX. 316 CON RECUBRIMIENTO DE TEFLÓN; CONEXIÓN INFERIOR DE 1/2” Ø NPT MACHO. INCLUYE MANIFOLD EN LINEA DE 2 VÁLVULAS 1/2” Ø NPTM-H. AMORTIGUADOR DE PULSACIONES DE 1/2” NPTM DE ACUERDO CON ESPECIFICACION Y HOJA DE DATOS EPI-811.0003-YAXCHE-C-P-001, HD-811.0003-YAXCHE-C-P-001 , RANGO 0 – 1000 KG/CM2. |  |  |  |  | 23519.32 | $-
9C-12 | SUMINISTRO, CARGA, ACARREO, DESCARGA Y PUESTA EN SITIO COSTA FUERA DE INDICADOR DE PRESIÓN (MANÓMETRO) DE LECTURA DIRECTA, MONTAJE LOCAL, CARATULA DE 4 1/2" Ø, FONDO COLOR BLANCO Y CARACTERES NEGROS, ESCALA DUAL (KG/CM² / PSIG); CAJA DE FENOL, ANILLO ROSCADO, LENTE DE CRISTAL INASTILLABLE, EXACTITUD REQUERIDA +/- 0.5% DE LA ESCALA TOTAL, SOCKET Y ELEMENTO DE PRESIÓN DE UNA SOLA PIEZA FABRICADO EN MONEL, PIÑON DE MOVIMIENTO EN AC. INOX. 316 CON RECUBRIMIENTO DE TEFLÓN; CONEXIÓN INFERIOR DE 1/2” Ø NPT MACHO. INCLUYE MANIFOLD EN LINEA DE 2 VÁLVULAS 1/2” Ø NPTM-H. AMORTIGUADOR DE PULSACIONES DE 1/2” NPTM DE ACUERDO CON ESPECIFICACION Y HOJA DE DATOS, RANGO 0 – 250 KG/CM2. |  |  |  |  | 52424.71 | $-
10C-12 | SUMINISTRO, CARGA, ACARREO, DESCARGA Y PUESTA EN SITIO COSTA FUERA DE INDICADOR DE PRESIÓN (MANÓMETRO) DE LECTURA DIRECTA, MONTAJE LOCAL, CARATULA DE 4 1/2" Ø, FONDO COLOR BLANCO Y CARACTERES NEGROS, ESCALA DUAL (KG/CM² / PSIG); CAJA DE FENOL, ANILLO ROSCADO, LENTE DE CRISTAL INASTILLABLE, EXACTITUD REQUERIDA +/- 0.5% DE LA ESCALA TOTAL, SOCKET Y ELEMENTO DE PRESIÓN DE UNA SOLA PIEZA FABRICADO EN MONEL, PIÑON DE MOVIMIENTO EN AC. INOX. 316 CON RECUBRIMIENTO DE TEFLÓN; CONEXIÓN INFERIOR DE 1/2” Ø NPT MACHO. INCLUYE MANIFOLD EN LINEA DE 2 VÁLVULAS 1/2” Ø NPTM-H. AMORTIGUADOR DE PULSACIONES DE 1/2” NPTM DE ACUERDO CON ESPECIFICACION Y HOJA DE DATOS, RANGO 0 – 25 KG/CM2. |  |  |  |  | 1859.03 | $-
11C-12 | SUMINISTRO, CARGA, ACARREO, DESCARGA Y PUESTA EN SITIO COSTA FUERA DE INDICADOR DE PRESIÓN (MANÓMETRO) DE LECTURA DIRECTA, MONTAJE LOCAL, CARATULA DE 4 1/2" ø, FONDO COLOR BLANCO Y CARACTERES NEGROS, ESCALA DUAL (KG/CM² / PSIG); CAJA DE FENOL, ANILLO ROSCADO, LENTE DE CRISTAL INASTILLABLE, EXACTITUD REQUERIDA +/- 0.5% DE LA ESCALA TOTAL, SOCKET Y ELEMENTO DE PRESIÓN DE UNA SOLA PIEZA FABRICADO EN MONEL, PIÑON DE MOVIMIENTO EN AC. INOX. 316 CON RECUBRIMIENTO DE TEFLÓN; CONEXIÓN INFERIOR DE ½” Ø NPT MACHO. INCLUYE MANIFOLD EN LINEA DE 2 VÁLVULAS ½” Ø NPTM-H. AMORTIGUADOR DE PULSACIONES DE ½” NPTM. DE ACUERDO CON ESPECIFICACION Y HOJA DE DATOS, RANGO 0 – 16 KG/CM2. |  |  |  |  | 881.12 | $-
C3EXT-0714 | SUMINISTRO, CARGA, ACARREO, DESCARGA Y PUESTA EN SITIO COSTA FUERA DE CANAL METALICO CE-152 MM X 15.60 KG/M (6 IN X 10.50 LF/FT) DE ACERO AL CARBON ASTM A-36. |  |  |  |  | 821.92 | $-
C3EXT-0910 | SUMINISTRO, CARGA, ACARREO, DESCARGA Y PUESTA EN SITIO COSTA FUERA DE CODO DE 90° MACHO-HEMBRA DE 3/4" DE DIAMETRO DE ALUMINIO LIBRE DE COBRE CON RECUBRIMIENTO EXTERNO DE PVC E INTERIOR DE URETANO. |  |  |  |  | 254.85 | $-
C3EXT-0915 | SUMINISTRO, CARGA, ACARREO, DESCARGA Y PUESTA EN SITIO COSTA FUERA DE CABLE ARMADO MULTICONDUCTOR TIPO METAL CLAD DE 16 CONDUCTORES DE COBRE SUAVE ESTAÑADO AISLADOS INDIVIDUALMENTE CON PVC, CON CUBIERTA EXTERIOR DE PVC COLOR AMARILLO CARTERPILLAR DE 25mm (1") DE DIAMETRO. |  |  |  |  | 554.57 | $-
C3EXT-0842 | SUMINISTRO, CARGA, ACARREO, DESCARGA Y PUESTA EN SITIO COSTA FUERA DE ACETILENO INDUSTRIAL |  |  |  |  | 3295184.27 | $-
C3EXT-0838 | SUMINISTRO, CARGA, ACARREO, DESCARGA Y PUESTA EN SITIO COSTA FUERA DE ELECTRODOS AWS-E-6010 DE 5/32" |  |  |  |  | 879.16 | $-
C3EXT-0918 | SUMINISTRO, CARGA, ACARREO, DESCARGA Y PUESTA EN SITIO COSTA FUERA DE ABRAZADERA TIPO "U" DE 3/8" GALVANIZADO ACERO AL CARBON ASTM A-307 GR A CON RECUBRIMIENTO DE PVC, PARA TUBO DE 1" DE DIAMETRO, CON 04 TUERCAS ASTM A563 GR. A Y 04 ARANDELAS PLANAS GALVANIZADAS. |  |  |  |  | 298.59 | $-
1C-17 | EQUIPO DE APOYO (EMBARCACIÓN "IRON HORSE" CON GRUA DE POSICIONAMIENTO DINÁMICO DP-III). |  |  |  |  | 239 | $-
C3EXT-0942 | SUMINISTRO, CARGA, ACARREO, DESCARGA Y PUESTA EN SITIO COSTA FUERA DE EMPAQUE ESPIRO-METÁLICO, CON ANILLOS METÁLICOS CENTRADOR (EXTERIOR) Y DE RESPALDO (INTERNO),RELLENO DE GRAFITO FLEXIBLE, ENROLLAMIENTO Y ANILLOS DE ACERO INOX. UNS S31600, ASME B16.20, PARA BRIDAS ASME B16.5, O ASME B16.47 SERIE A CLASE-600#. 1" DE DIAMETRO, R.F.ESPESOR 1/8". |  |  |  |  | 16934.05 | $-
C3EXT-0775 | SUMINISTRO, CARGA, ACARREO, DESCARGA Y PUESTA EN SITIO COSTA FUERA DE ELEMENTO SENSOR DEBE SER RTD CON RANGO 0-100°C CON MATERIAL PT 100 OHMS 4 HILOS LA CONEXIÓN AL TERMOPOZO DEBE SER DE 1/2"Ø NPT CON ROSCA ESTANDAR, DE AJUSTE CON RESORTE, LA CONEXIÓN ELÉCTRICA DEBE SER 1/2"Ø NPT. LA CONEXIÓN A PROCESO DEBE SER DE 1 1/2”Ø 150# RF CON UNA LONGITUD DE INSERCIÓN DE 18” LONG., EL MATERIAL DEL TERMOPOZO SERÁ DE AC. INOXIDABLE 316 CON FORMA .CÓNICA EN CONSTRUCCION DE BARRA PERFORADA. ES COMPLEMENTO DEL MEDIDOR TIPO V-CONE FE-1102 RECUPERADO, IDENTIFICACIÓN: TE/TW-1102, DOCUMENTOS DE REFERENCIA: HD-PP-NA-1-P-003, B-PPNA-1-P-061. |  |  |  |  | 417.23 | $-
C3EXT-0814 | SUMINISTRO, CARGA, ACARREO, DESCARGA Y PUESTA EN SITIO COSTA FUERA DE TUBING DE ACERO INOX. ASTM A 269 TP316 (UNS S31600), CON PARED DE 0.049" DE ESPESOR DE 1/4" DE DIAMETRO. |  |  |  |  | 417.23 | $-
C3EXT-0815 | SUMINISTRO, CARGA, ACARREO, DESCARGA Y PUESTA EN SITIO COSTA FUERA DE TUBING DE ACERO INOX. ASTM A 269 TP316 (UNS S31600), CON PARED DE 0.065" DE ESPESOR DE 1/4" DE DIAMETRO. |  |  |  |  | 24046.36 | $-
C3EXT-1508 | SUMINISTRO, CARGA, ACARREO, DESCARGA Y PUESTA EN SITIO COSTA FUERA DE ESPARRAGO DE Unidad : PIEZA ACERO ALEADO ASTM A193 GR.B7M DE 1 1/4" DE DIAMETRO X 12” LONGIITUD, CON 2 TUERCASHEXAGONALES ASTM A194 GR.2HM., ROSCAS ASME B1.1 CLASE 2A, ESPECIFICACIÓN ASME B18.31.2,CADMINIZADOS CONFORME A ESPECIFICACIÓN ASTM-B766, TIPO II CLASE 25 (25 MICRAS DE ESPESOR) |  |  |  |  | 3206.65 | $-
C3EXT-1527 | APLICACIÓN COSTA FUERA DE RECUBRIMIENTO ANTICORROSIVO REVESTIMIENTO EPOXI ALTO ESPESOR CURADO CON ADUCTO DE POLIAMINA DE DOS COMPONENTES, CON UNA CAPA DE 500 MICRAS DE ESPESOR (20 MILESIMAS), APLICACION POR ASPERSION. INCLUYE RESANES, HABILITACION, COLOCACION Y DESINTALACION DE HABITAT, EMPLAYADO DE PROTECCION, MATERIALES DE CONSUMO, PINTURA, SOLVENTES, LIMPIEZA DEL ÁREA DE TRABAJO, PARA APLICARLO EN TUBERÍA, CODOS, TEES, REDUCCIONES ETC. DE DIFERENTES DIÁMETROS, ASI COMO EN VIGAS, ANGULOS, SOLERAS ETC. DE ACUERDO CON EL ISO 12944 O VERSIÓN ACTUAL |  |  |  |  | 77456.25 | $-
C3EXT-1529 | APLICACIÓN COSTA FUERA DE RECUBRIMIENTO ANTICORROSIVO ACABADO DE POLIURETANO ACRILICO ALIFATICO DE DOS COMPONENTES, CON UNA CAPA DE 75 MICRAS DE ESPESOR (3 MILESIMAS), APLICACION POR ASPERSION. INCLUYE RESANES, HABILITACION, COLOCACION Y DESINTALACION DE HABITAT, EMPLAYADO DE PROTECCION, MATERIALES DE CONSUMO, PINTURA, SOLVENTES, LIMPIEZA DEL ÁREA DE TRABAJO, PARA APLICARLO EN TUBERÍA, CODOS, TEES, REDUCCIONES ETC. DE DIFERENTES DIÁMETROS, ASI COMO EN VIGAS, ANGULOS, SOLERAS ETC. DE ACUERDO CON LA NRF-XXX-PEMEX O VERSIÓN ACTUAL. |  |  |  |  | 1248.71 | $-
C3EXT-1533 | SERVICIO TECNICO ESPECIALIZADO COSTA FUERA DE INSPECCION Y DICTAMEN DE VALVULA TIPO COMPUERTA, ESFERICA, GLOBO O DE MARIPOSA DE 24" DIAM. CON RANGO DE PRESION DESDE 150# HASTA 900#, INCLUYE: EQUIPOS, HERRAMIENTAS, MATERIALES E INSUMOS NECESARIOS PARA LA CORRECTA EJECUCION DE LOS TRABAJOS |  |  |  |  | 1007.48 | $-
C3EXT-1537 | SELLADO DE VALVULA TIPO COMPUERTA, ESFERICA, GLOBO O DE MARIPOSA DE 24" DIAM. CON RANGO DE PRESION DESDE 150# HASTA 900#, INCLUYE EQUIPOS, HERRAMIENTAS, MATERIALES E INSUMOS NECESARIOS PARA EL CORRECTO SELLA DE LA VALVULA |  |  |  |  | 13696.29 | $-
C3EXT-1538.1 | SERVICIO TECNICO ESPECIALIZADO COSTA FUERA DE I INSPECCION Y DICTAMEN DE VALVULA TIPO COMPUERTA, ESFERICA, GLOBO O DE MARIPOSA DE 12" DIAM. CON RANGO DE PRESION DESDE 150# HASTA 900#, INCLUYE: EQUIPOS, HERRAMIENTAS, MATERIALES E INSUMOS NECESARIOS PARA LA CORRECTA EJECUCION DE LOS TRABAJOS |  |  |  |  | 230.62 | 684.91
C3EXT-1538.2 | SERVICIO TECNICO ESPECIALIZADO COSTA FUERA DE I INSPECCION Y DICTAMEN DE VALVULA TIPO COMPUERTA, ESFERICA, GLOBO O DE MARIPOSA DE 20" DIAM. CON RANGO DE PRESION DESDE 150# HASTA 900#, INCLUYE: EQUIPOS, HERRAMIENTAS, MATERIALES E INSUMOS NECESARIOS PARA LA CORRECTA EJECUCION DE LOS TRABAJOS |  |  |  |  | 50.67 | $-
C3EXT-1538.3 | SERVICIO TECNICO ESPECIALIZADO COSTA FUERA DE I INSPECCION Y DICTAMEN DE VALVULA TIPO COMPUERTA, ESFERICA, GLOBO O DE MARIPOSA DE 2" DIAM. CON RANGO DE PRESION DESDE 150# HASTA 900#, INCLUYE: EQUIPOS, HERRAMIENTAS, MATERIALES E INSUMOS NECESARIOS PARA LA CORRECTA EJECUCION DE LOS TRABAJOS |  |  |  |  | 1429.54 | $-
C3EXT-1728 | SELLADO INVERSO DE VALVULA TIPO COMPUERTA, ESFERICA, GLOBO O DE MARIPOSA DE 24" DIAM. CON RANGO DE PRESION DESDE 150# HASTA 900#, INCLUYE EQUIPOS, HERRAMIENTAS, MATERIALES E INSUMOS NECESARIOS PARA EL CORRECTO SELLA DE LA VALVULA |  |  |  |  | 1088.48 | $-
S/P | SERVICIO DE SELLADO CONVENCIONAL DE VALVULA TIPO COMPUERTA, ESFERICA, GLOBO O DE MARIPOSA DE 24" DIAMETRO CON RANGO DE PRESION DESDE 150# HASTA 900#, INCLUYE EQUIPOS, HERRAMIENTAS, MATERIALES E INSUMOS NECESARIOS PARA EL CORRECTO SELLADO DE LA VALVULA |  |  |  |  | 1076.67 | $-
S/P-01 | SERVICIO TECNICO ESPECIALIZADO COSTA FUERA DE I INSPECCION Y DICTAMEN DE VALVULA TIPO COMPUERTA, ESFERICA, GLOBO O DE MARIPOSA DE 12" DIAM. CON RANGO DE PRESION DESDE 150# HASTA 900#, INCLUYE: EQUIPOS, HERRAMIENTAS, MATERIALES E INSUMOS NECESARIOS PARA LA CORRECTA EJECUCION DE LOS TRABAJOS |  |  |  |  | 673.35 | $-
S/P-02 | SERVICIO TECNICO ESPECIALIZADO COSTA FUERA DE I INSPECCION Y DICTAMEN DE VALVULA TIPO COMPUERTA, ESFERICA, GLOBO O DE MARIPOSA DE 20" DIAM. CON RANGO DE PRESION DESDE 150# HASTA 900#, INCLUYE: EQUIPOS, HERRAMIENTAS, MATERIALES E INSUMOS NECESARIOS PARA LA CORRECTA EJECUCION DE LOS TRABAJOS |  |  |  |  | 5.17 | 40.64
S/P-03 | SERVICIO TECNICO ESPECIALIZADO COSTA FUERA DE I INSPECCION Y DICTAMEN DE VALVULA TIPO COMPUERTA, ESFERICA, GLOBO O DE MARIPOSA DE 2" DIAM. CON RANGO DE PRESION DESDE 150# HASTA 900#, INCLUYE: EQUIPOS, HERRAMIENTAS, MATERIALES E INSUMOS NECESARIOS PARA LA CORRECTA EJECUCION DE LOS TRABAJOS |  |  |  |  | 205.96 | $-
S/P.4 | SERVICIO TECNICO ESPECIALIZADO COSTA FUERA DE I INSPECCION Y DICTAMEN DE VALVULA TIPO COMPUERTA, ESFERICA, GLOBO O DE MARIPOSA DE 2" DIAM. CON RANGO DE PRESION DESDE 150# HASTA 900#, INCLUYE: EQUIPOS, HERRAMIENTAS, MATERIALES E INSUMOS NECESARIOS PARA LA CORRECTA EJECUCION DE LOS TRABAJOS |  |  |  |  | 1080000 | $-
C3EXT-1553 | APLICACIÓN COSTA FUERA DE RECUBRIMIENTO ANTICORROSIVO ACABADO CON POLISILOXANO AUTOIMPRIMANTE DE ALTO BRILLO, CON UNA CAPA DE 75-175 MICRAS DE ESPESOR (3-7 MILESIMAS), APLICACION POR ASPERSION CON PERSONAL DE ROPE ACCESS. INCLUYE RESANES, HABILITACION, COLOCACION Y DESINTALACION DE HABITAT, EMPLAYADO DE PROTECCION, MATERIALES DE CONSUMO, PINTURA, SOLVENTES, LIMPIEZA DEL ÁREA DE TRABAJO, PARA APLICARLO EN TUBERÍA, CODOS, TEES, REDUCCIONES ETC. DE DIFERENTES DIÁMETROS, ASI COMO EN VIGAS, ANGULOS, SOLERAS ETC. DE ACUERDO CON EL ISO 12944 O VERSIÓN ACTUAL. |  |  |  |  | 311461.87 | $-
C3EXT-1536 | SERVICIO DE SELLADO CONVENCIONAL DE VALVULA TIPO COMPUERTA, ESFERICA, GLOBO O DE MARIPOSA DE 4" DIAM. CON RANGO DE PRESION DESDE 150# HASTA 900#, INCLUYE EQUIPOS, HERRAMIENTAS, MATERIALES E INSUMOS NECESARIOS PARA EL CORRECTO SELLADO DE LA VALVULA |  |  |  |  | 3076.24 | $-
C3EXT-1863 | SERVICIO TECNICO ESPECIALIZADO COSTA FUERA DE I INSPECCION Y DICTAMEN DE VALVULA TIPO COMPUERTA, ESFERICA, GLOBO O DE MARIPOSA DE 12" DIAM. CON RANGO DE PRESION DESDE 150# HASTA 900#, INCLUYE: EQUIPOS, HERRAMIENTAS, MATERIALES E INSUMOS NECESARIOS PARA LA CORRECTA EJECUCION DE LOS TRABAJOS |  |  |  |  | 79557.97
SP | SERVICIO DE SELLADO CONVENCIONAL DE VÁLVULA TIPO COMPUERTA, ESFÉRICA, GLOBO O DE MARIPOSA DE 20" DIAM. CON RANGO DE PRESIÓN DESDE 150# HASTA 900#, INCLUYE: EQUIPOS, HERRAMIENTAS, MATERIALES E INSUMOS NECESARIOS PARA LA CORRECTA EJECUCIÓN DE LOS TRABAJOS. |  |  |  |  | 965.92 | 215.2
C3EXT-1866 | SERVICIO TÉCNICO ESPECIALIZADO COSTA FUERA DE INSPECCIÓN Y DICTAMEN DE VÁLVULA TIPO COMPUERTA, ESFÉRICA, GLOBO O DE MARIPOSA DE 20" DIAM. CON RANGO DE PRESIÓN DESDE 150# HASTA 900#. INCLUYE: EQUIPOS, HERRAMIENTAS, MATERIALES E INSUMOS NECESARIOS PARA LA CORRECTA EJECUCIÓN DE LOS TRABAJOS |  |  |  |  | 2716.94
C4EXT-0027 | SOBRESTANTE |  |  |  |  | 84039.25
C4EXT-0028 | ENCARGADO DE SEGURIDAD Y PROTECCIÓN AMBIENTAL |  |  |  |  | 3697.38
C4EXT-0029 | AYUDANTE DE SEGURIDAD INDUSTRIAL Y CONTRA INCENDIO |  |  |  |  | 4220.5
C5EXT-0149 | DETECTOR DE GAS COMBUSTIBLE (EXPLOSIMETRO) CON ESCALA ANALÓGICA DE 0 - 100% LEL O LEI, CLASE 1, DIVISION Y 1 Y 2 |  |  |  |  | 3372.19
C5EXT-0156 | ALARMAS PERSONALES. |  |  |  |  | 20772.1
C5EXT-0157 | EQUIPO DE RESPIRACION AUTONOMA |  |  |  |  | 36202.45
C5EXT-0158 | EXTINGUIDORES DE INCENDIO PORTÁTILES DE PQS DE 13.6 KGS. |  |  |  |  | 59985.75
C5EXT-0159 | COLOCACION Y RETIRO DE ANDAMIOS PARA TRABAJOS HASTA UNA ALTURA DE 8 MTS.; INCLUYE, ACARREOS, MANO DE OBRA, HERRAMIENTA Y TODO LO NECESARIO PARA LA CORRECTA EJECUCION. |  |  |  |  | 3359.56
C5EXT-0160 | CONTENEDOR DE 20 FT PARA ALMACEN DE MATERIALES, HERRAMIENTAS Y CONSUMIBLES. INCLUYE: ANAQUELES PARA ALMACENAMIENTO. (INCLUYE PRUEBA DE CARGA Y CERTFICADOS DE ARREGLOS DE IZAJE) (TIERRA). |  |  |  |  | 4852.91
C5EXT-0161 | CONTENEDOR DE 40 FT PARA OFICINA. INCLUYE: MESAS DE TRABAJO, ANAQUELES PARA ALMACENAMIENTO DE DOCUMENTACIÓN Y CARPETAS, 02 MINISPLITS DE 1 TON, ILUMINACIÓN INTERIOR, SILLAS EJECUTIVAS PARA OFICINA, INSTALACIÓN ELECTRICA Y PARA SISTEMA DE VOZ Y DATOS, EXTINTORES, DETECTORES DE GAS Y HUMO, BOTIQUIN PARA PRIMEROS AUXILIOS, CAFETERA Y 01 FRIGOBAR PARA ALMACENAMIENTO DE MEDICAMENTOS. (INCLUYE PRUEBA DE CARGA Y CERTFICADOS DE ARREGLOS DE IZAJE) (TIERRA). |  |  |  |  | 1256.22 | 143.03
C5EXT-0162 | SERVICIO DE TRANSPORTE DE PERSONAL EN LA TERMINAL MARÍTIMA DOS BOCAS (INCLUYE 1 AUTOBUS DE CON CAPAIDAD DE 40 PERSONAS, SEGUROS, PERMISO DE ACCESO Y TRANSPORTE DE LA UNIDAD PARA SU ACCESO A LA TMDB, CONSIDERANDO 2 MOVIMIENTOS: UN MOVIMIENTO DEL COBERTIZO AL AREA DE PROCESO DE LA TMDB Y UN MOVIMIENTO DEL AREA DE PROCESO DE LA TMDB AL COBERTIZO.) |  |  |  |  | 151370.5
C5EXT-0165 | BAÑO PORTÁTIL CON LAVAMANOS, INCLUYE SERVICIO DE LIMPIEZA DIARIO. (TIERRA) |  |  |  |  | 10356.59
C6EXT-0001 | ALIMENTACIÓN DE UNA COMIDA EN LA TERMINAL MARÍTIMA DOS BOCAS. |  |  |  |  | 2110.29
C3EXT-1662 | SERVICIO DE REPARACIÓN DE FILTRO DE GAS COMBUSTIBLE FG-2106 DE ACERO INOXIDABLE CON PERSONAL CALIFICADO, SUSTITUCIÓN DEL ELEMENTO ID-7 COPLE DE 1/2" DE DIÁMETRO DE ACERO INOXIDABLE. 3000# Y COLOCAR PLACA DE DATOS AL RECIPIENTE, INCLUYE PERSONAL, EQUIPO, CONSUMIBLES, PRUEBAS NO DESTRUCTIVAS, PRUEBA DE FUGA, DOSSIER DE LA REPARACIÓN Y LO REQUERIDO PARA EJECUTAR EL SERVICIO EN LA PLATAFROMA EK-A1. |  |  |  |  | 1014.25
C3EXT-1832 | SERVICIO DE REPARACIÓN DE FILTRO DE GAS COMBUSTIBLE FG-2107 DE ACERO INOXIDABLE CON PERSONAL CALIFICADO, SUSTITUCIÓN DEL ELEMENTO ID-7 COPLE DE 1/2" DE DIÁMETRO DE ACERO INOXIDABLE. 3000# Y COLOCAR PLACA DE DATOS AL RECIPIENTE, INCLUYE PERSONAL, EQUIPO, CONSUMIBLES, PRUEBAS NO DESTRUCTIVAS, PRUEBA DE FUGA, DOSSIER DE LA REPARACIÓN Y LO REQUERIDO PARA EJECUTAR EL SERVICIO EN LA PLATAFROMA EK-A1. |  |  |  |  | 845.5
C3EXT-1658 | SUMINISTRO, CARGA, ACARREO, DESCARGA Y PUESTA EN SITIO COSTA FUERA DE COPLE RECTO DE 1/2" DE DIÁMETRO, ACERO INOXIDABLE, CLASE 3000#, EXTREMOS ROSCADOS ASTM A182 GRADO F304, ASME B16.11 |  |  |  |  | 440.5
S/P-5 | SERVICIO DE SELLADO CONVENCIONAL DE VÁLVULA TIPO COMPUERTA, ESFÉRICA, GLOBO O DE MARIPOSA DE 20" DIAM. CON RANGO DE PRESIÓN DESDE 150# HASTA 900#, INCLUYE: EQUIPOS, HERRAMIENTAS, MATERIALES E INSUMOS NECESARIOS PARA LA CORRECTA EJECUCIÓN DE LOS TRABAJOS. |  |  |  |  | 330.82
C3EXT-1786 | SUMINISTRO, CARGA, ACARREO, DESCARGA Y PUESTA EN SITIO BRIDA CUELLO SOLDABLE (W.N.) DE ACERO AL CARBÓN FORJADO DE 24" DE DIAMETRO NOMINAL, CEDULA STD CLASE 150 # CARA REALZADA RF BORE 23.250" EXTREMO BISELADO ESPECIFICACION: ASTM A105, ASME B16.5 |  |  |  |  | 1098.33
S/P-6 | SUMINISTRO, CARGA, ACARREO, DESCARGA Y PUESTA EN SITIO COSTA FUERA DE ESPÁRRAGOS ASTM A193 GR. B7, CON 2 TUERCAS HEXAGONALES, ASTM A194 GR. 2H , ROSCAS ASME B1.1 CLASE 2A, CON RECUBRIMIENTO RESISTENTE A LA CORROSIÓN A BASE CADMIO (25 M DE ESPESOR, ASTM-B 766) DE 1 1/4" X 10 1/2" DE LONG. |  |  |  |  | 339.25
S/P-7 | SUMINISTRO, CARGA, ACARREO, DESCARGA Y PUESTA EN SITIO COSTA FUERA DE ESPÁRRAGOS ASTM A193 GR. B7, CON 2 TUERCAS HEXAGONALES, ASTM A194 GR. 2H , ROSCAS ASME B1.1 CLASE 2A, CON RECUBRIMIENTO RESISTENTE A LA CORROSIÓN A BASE CADMIO (25 M DE ESPESOR, ASTM-B 766) DE 5/8" X 12" DE LONG. |  |  |  |  | 1183
SP-08 | SERVICIO TECNICO ESPECIALIZADO COSTA FUERA DE INSPECCION Y DICTAMEN DE VALVULA TIPO COMPUERTA, ESFERICA, GLOBO O DE MARIPOSA DE 7 1/16" DIAM. CON RANGO DE PRESION DESDE 150# HASTA 900#, INCLUYE: EQUIPOS, HERRAMIENTAS, MATERIALES E INSUMOS NECESARIOS PARA LA CORRECTA EJECUCION DE LOS TRABAJOS |  |  |  |  | 1098.63
SP-09 | SELLADO INVERSO DE VALVULA TIPO COMPUERTA, ESFERICA, GLOBO O DE MARIPOSA DE 7 1/16" DIAM. CON RANGO DE PRESION DESDE 150# HASTA 900#, INCLUYE: EQUIPOS, HERRAMIENTAS, MATERIALES E INSUMOS NECESARIOS PARA EL CORRECTO SELLADO DE LA VALVULA |  |  |  |  | 1707.59
C3EXT-1518 | SERVICIO DE SELLADO CONVENCIONAL DE VALVULA TIPO COMPUERTA, ESFERICA, GLOBO O DE MARIPOSA DE 8" DIAM. CON RANGO DE PRESION DESDE 150# HASTA 900#, INCLUYE: EQUIPOS, HERRAMIENTAS, MATERIALES E INSUMOS NECESARIOS PARA EL CORRECTO SELLADO DE LA VALVULA |  |  |  |  | 1098.33
C3EXT-1531 | SERVICIO TECNICO ESPECIALIZADO COSTA FUERA DE INSPECCION Y DICTAMEN DE VALVULA TIPO COMPUERTA, ESFERICA, GLOBO O DE MARIPOSA DE 10" DIAM. CON RANGO DE PRESION DESDE 150# HASTA 900#, INCLUYE: EQUIPOS, HERRAMIENTAS, MATERIALES E INSUMOS NECESARIOS PARA LA CORRECTA EJECUCION DE LOS TRABAJOS |  |  |  |  | 82750.58
S/P-010 | SERVICIO TECNICO ESPECIALIZADO COSTA FUERA DE INSPECCION Y DICTAMEN DE VALVULA TIPO COMPUERTA, ESFERICA, GLOBO O DE MARIPOSA DE 4" DIAM. CON RANGO DE PRESION DESDE 150# HASTA 900#, INCLUYE: EQUIPOS, HERRAMIENTAS, MATERIALES E INSUMOS NECESARIOS PARA LA CORRECTA EJECUCION DE LOS TRABAJOS. |  |  |  |  | 60385.12
C3EXT-1509 | SERVICIO DE SELLADO CONVENCIONAL DE VALVULA TIPO COMPUERTA, ESFERICA, GLOBO O DE MARIPOSA DE 6" DIAM. CON RANGO DE PRESION DESDE 150# HASTA 900#, INCLUYE: EQUIPOS, HERRAMIENTAS, MATERIALES E INSUMOS NECESARIOS PARA EL CORRECTO SELLADO DE LA VALVULA |  |  |  |  | 26833
C3EXT-1541 | SERVICIO TECNICO ESPECIALIZADO COSTA FUERA DE INSPECCION Y DICTAMEN DE VALVULA TIPO COMPUERTA, ESFERICA, GLOBO O DE MARIPOSA DE 6" DIAM. CON RANGO DE PRESION DESDE 150# HASTA 900#, INCLUYE: EQUIPOS, HERRAMIENTAS, MATERIALES E INSUMOS NECESARIOS PARA LA CORRECTA EJECUCION DE LOS TRABAJOS |  |  |  |  | 79339.35
S/P-011 | SERVICIO DE SELLADO CONVENCIONAL DE VALVULA TIPO COMPUERTA, ESFERICA, GLOBO O DE MARIPOSA DE 24" DIAM. CON RANGO DE PRESION DESDE 150# HASTA 900#, INCLUYE: EQUIPOS, HERRAMIENTAS, MATERIALES E INSUMOS NECESARIOS PARA EL CORRECTO SELLADO DE LA VALVULA |  |  |  |  | 3.12 | 103935
C3EXT-1857 | SERVICIO TECNICO ESPECIALIZADO COSTA FUERA DE INSPECCION Y DICTAMEN DE VALVULA TIPO COMPUERTA, ESFERICA, GLOBO O DE MARIPOSA DE 2" DIAM. CON RANGO DE PRESION DESDE 150# HASTA 900#, INCLUYE: EQUIPOS, HERRAMIENTAS, MATERIALES E INSUMOS NECESARIOS PARA LA CORRECTA EJECUCION DE LOS TRABAJOS. |  |  |  |  | 204708.69 | $-
C3EXT-1532 | SERVICIO TECNICO ESPECIALIZADO COSTA FUERA DE INSPECCION Y DICTAMEN DE VALVULA TIPO COMPUERTA, ESFERICA, GLOBO O DE MARIPOSA DE 18" DIAM. CON RANGO DE PRESION DESDE 150# HASTA 900#, INCLUYE: EQUIPOS, HERRAMIENTAS, MATERIALES E INSUMOS NECESARIOS PARA LA CORRECTA EJECUCION DE LOS TRABAJOS. |  |  |  |  | 293229.71 | $-
C3EXT-1534 | SERVICIO TECNICO ESPECIALIZADO COSTA FUERA DE INSPECCION Y DICTAMEN DE VALVULA TIPO COMPUERTA, ESFERICA, GLOBO O DE MARIPOSA DE 30" DIAM. CON RANGO DE PRESION DESDE 150# HASTA 900#, INCLUYE: EQUIPOS, HERRAMIENTAS, MATERIALES E INSUMOS NECESARIOS PARA LA CORRECTA EJECUCION DE LOS TRABAJOS. |  |  |  |  | 297946.24 | $-
C3EXT-1535 | SERVICIO TECNICO ESPECIALIZADO COSTA FUERA DE INSPECCION Y DICTAMEN DE VALVULA TIPO COMPUERTA, ESFERICA, GLOBO O DE MARIPOSA DE 36" DIAM. CON RANGO DE PRESION DESDE 150# HASTA 900#, INCLUYE: EQUIPOS, HERRAMIENTAS, MATERIALES E INSUMOS NECESARIOS PARA LA CORRECTA EJECUCION DE LOS TRABAJOS. |  |  |  |  | 13309.45 | $-
C3EXT-1538 | SELLADO DE VALVULA TIPO COMPUERTA, ESFERICA, GLOBO O DE MARIPOSA DE 30" DIAM. CON RANGO DE PRESION DESDE 150# HASTA 900#, INCLUYE: EQUIPOS, HERRAMIENTAS, MATERIALES E INSUMOS NECESARIOS PARA EL CORRECTO SELLADO DE LA VALVULA |  |  |  |  | 103716.44 | $-
C5EXT-0163 | CAMIÓN CON PLATAFORMA DE 30 TON Y GRÚA ARTICULADA CAP. 10 TON (INCLUYE OPERADOR, ESTROBOS, GRILLETES Y GROMET´S) PARA TRASLADO DE EQUIPOS Y MATERIALES DEL ALMACEN DEL CONTRATISTA (CIUDAD DEL CARMEN, CAMPECHE) HACIA LA TERMINAL MARITIMA DE DOS BOCAS (PARAISO, TABASCO). (TIERRA)
C5EXT-0164 | TRANSPORTACIÓN TERRESTRE DE MATERIALES A GRANEL Y/O PREFABRICADOS DEL PATIO DEL CONTRATISTA (CIUDAD DEL CARMEN, CAMPECHE) HACIA LA TERMINAL MARÍTIMA DOS BOCAS (PARAISO, TABASCO), EN TRACTO CAMIÓN CON PLATAFORMA DE CAMA ALTA; INCLUYE: MANEJO, EMBALAJE, CARGA MÍNIMA DE 20 TON. Y HASTA 30 TON. CON ASEGURAMIENTO Y TRASLADO DEL ALMACÉN DE LA CONTRATISTA A LAS INSTALACIONES DE PEMEX EN LA TERMINAL MARÍTIMA DOS BOCAS. (TIERRA).
C3EXT-1530 | SERVICIO TECNICO ESPECIALIZADO COSTA FUERA DE INSPECCION Y DICTAMEN DE VALVULA TIPO COMPUERTA, ESFERICA, GLOBO O DE MARIPOSA DE 4" DIAM. CON RANGO DE PRESION DESDE 150# HASTA 900#, INCLUYE: EQUIPOS, HERRAMIENTAS, MATERIALES E INSUMOS NECESARIOS PARA LA CORRECTA EJECUCION DE LOS TRABAJOS |  |  |  |  | 40770 | $-
C2EXT-0705 | REJILLA DENTADA METALICA ELECTROFORJADA CON SOLERA DE CARGA DE 3/16” DE ESPESOR POR 1” DE PERALTE, FABRICADA DE ACERO AL CARBON ASTM A-36 GALVANIZADO POR INMERSION EN CALIENTE ESPECIFICACION ASTM A-123, , EN TABLERO DE 1.0 M ANCHO X 6.0 M DE LONG. INCLUYE SUMINISTRO, INSPECCIÓN, EMBALAJE, CARGA, ASEGURAMIENTO, TRANSPORTE DEL ALMACÉN DE LA CONTRATISTA, UBICADO EN EL KM. 13.8 AL PATIO DE PREFABRICADOS EN EL RECINTO PORTUARIO DE CIUDAD DEL CARMEN DE ACUERDO CON EL ANEXO DE ESPECIFICACIONES PARTICULARES. |  |  |  |  | 91800 | $-
CD-4.4. | AYUDANTE DE OPERARIO ESPTA. |  |  |  |  | 652805.7 | $-
CD-4.5. | MANIOBRISTA |  |  |  |  | 114302.12 | $-
CD-4.6. | OPERARIO DE PRIMERA. |  |  |  |  | 739483.58 | $-
CD-4.7. | OPERARIO ESPECIALISTA.
CD-4.8. | OPERARIO ESPECIALISTA CERTIFICADO
CD-4.9. | CABO DE OFICIOS.
CD-4.10. | CABO DE MANIOBRAS
CD-4.11. | SOBRESTANTE |  |  |  |  | 46515.51 | $-
CD-4.12. | TÉCNICO ESPECIALISTA SISTEMA AUTOCAD.
CD-4.13. | INGENIERO ESPECIALISTA DE CAMPO (MAR)
CD-4.14. | SUPERVISOR ESPECIALISTA TIPO (A- MAR)
CD-4.15. | SUPERVISOR ESPECIALISTA TIPO (B- MAR)
CD-4.16. | ENCARGADO DE SEGURIDAD Y PROTECCIÓN AMBIENTAL
CD-4.17. | AYUDANTE DE SEGURIDAD INDUSTRIAL Y CONTRA INCENDIO
CD-5.1. | MÁQUINAS DE SOLDAR DIESEL RANGO DE SALIDA DE 30 A 550 AMPS. DE REGULACIÓN MANUAL, EQUIPADA CON AMPER
CD-5.3. | HORNOS ELÉCTRICOS CON CONTROL DE TEMPERATURA PARA LA CONSERVACIÓN DE LA SOLDADURA.
CD-5.4. | EQUIPO COMPLETO DE OXIACETILENO PARA CALENTAMIENTO Y CORTE.
CD-5.5. | EQUIPO MULTIFLAMA PARA PRECALENTAR LA SOLDADURA DE LAS JUNTAS DE CAMPO
CD-5.7. | LOTES DE LLAVES DE GOLPE. DE ESTRÍAS, EN PULGADAS, MEDIDAS DE BOCA DE 1 1/16", 1 ¼", 1 7/16", 1 ½",
CD-5.8. | MÁQUINA CORTADORA EN FRIO Y BISELADORA BIPARTIDA PARA TUBERÍAS DE 6 A 48 Y HASTA 2 ½" DE ESPESOR
CD-5.13. | LEVANTADORA MONTACARGA DE CADENA DE 1½ TONELADAS
CD-5.14. | LEVANTADORA MONTACARGA DE CADENA DE 3 TONELADAS
CD-5.15. | LEVANTADORA MONTACARGA DE CADENA DE 6 TONELADAS
CD-5.16. | DIFERENCIAL DE CADENA DE 1½ TONELADAS
CD-5.17. | DIFERENCIAL DE CADENA DE 3 TONELADAS
CD-5.18. | DIFERENCIAL DE CADENA DE 5 TONELADAS
CD-5.19. | DIFERENCIAL DE CADENA DE 10 TONELADAS
CD-5.22. | GRILLETES DE ACERO PARA 10 TON
CD-5.23. | GRILLETES DE ACERO PARA 15 TON
CD-5.24. | GRILLETES DE ACERO PARA 25 TON
CD-5.27. | MALACATE DE AIRE DE 12 TONELADAS
CD-5.28. | UNIDAD DE ARCO AIRE (ARC-AIR). CON MANGUERA Y ACCESORIOS INCLUYE CARBONES
CD-5.29. | BISELADORAS PARA TUBERÍA DE 8" A 36"Ø INCLUYENDO ACCESORIOS COMPLETOS.
CD-5.31. | EQUIPO PARA PRUEBAS HIDROSTÁTICAS CON BOMBA NEUMÁTICA MCA. HASKEL DE 5000 PSI Y MANÓGRAFO MCA. BARTO
CD-5.32. | COMPRESORES DE AIRE DE 600 PCM. MÍNIMO:
CD-5.33. | COMPRESORES DE AIRE LUBRICADO CON ACEITE VEGETAL PARA CONSUMO HUMANO CON CAPACIDAD DE SUMINISTRAR AI
CD-5.34. | EQUIPO DE GENERACION ELECTRICA A BASE DE MOTOR DE COMBUSTION INTERNA CON RANGO DE 120 A 150 KVA CON
CD-5.35. | EQUIPO DE CHORRO DE ARENA PORTÁTIL) INCLUYE MANGUERAS, BOQUILLAS, OLLAS, Y EQUIPOS DE PROTECCIÓN.
CD-5.36. | EQUIPO PINTURA CONVENCIONAL (INCLUYE MANGUERAS DE ½"Ø PARA AIRE DE ALTA PRESIÓN 50 MTS. Y DE ⅜"Ø ALT
CD-5.40. | AMPERÍMETRO DE GANCHO DIGITAL CON LAS SIGUIENTES CAPACIDADES DE LECTURA: 0-750VAC, 0-1000 VDC, 0-100
CD-5.48. | CALDERA PORTÁTIL (GENERADOR DE VAPOR) PORTÁTIL PARA UNA ÁREA DE 300 M3
CD-5.49. | EQUIPO DE ROMPETUERCAS NEUMÁTICO PARA TUERCA DE ESPÁRRAGOS DE 1" A 2 ½" 3
CD-5.50. | MARROS DE BRONCE DE 12 LIBRAS
CD-5.57. | EQUIPO DE TORQUE CONTROLADO SIMULTÁNEO PARA ESPÁRRAGOS DE 1" A 1⅞"Ø
CD-5.61. | SEPARADOR DE BRIDAS HIDRÁULICO MODELO 10 T (E) MAXI – KIT TIPO AM MCA. THE EQUALIZER O EQUIVALENTE,
CD-5.67. | WINCH NEUMÁTICOS, PARA MANIOBRAS EN CUBIERTAS: DE PLATAFORMAS CON CAPACIDAD DE CARGA DE 6 TON MÉTRIC
CD-5.68. | WINCH NEUMÁTICOS, PARA MANIOBRAS EN CUBIERTAS: DE PLATAFORMAS CON CAPACIDAD DE CARGA DE 12 TON MÉTRI
CD-5.69. | EQUIPO DE ILUMINACIÓN MEDIANTE LUMINARIA CON MOTOR DE COMBUSTIÓN INTERNA CON GENERADOR CON 4 LÁMPARA
CD-5.79. | LUMINARIO INDUSTRIAL PARA ALUMBRADO EXTERIOR A PRUEBA DE EXPLOSIÓN.
CD-5.87. | TARRAJA DE RELOJ MANUAL DE ½" – 2" Ø CON TRIPIÉ.
CD-5.90. | RESUCITADOR PARA PRIMEROS AUXILIOS.
CD-5.93. | UNIDAD COMPLETA DE BOMBEO PARA AGUA DE MAR (SIST. CONTRA INCENDIO) TIPO HIDROSUB O HIDROPUMP O EQUIV
CD-5.94. | COMPRESOR Y EQUIPO DE CASCADA GRADO "D" ‘O ‘’E’ MAYOR DE 10 PIES CÚBICOS POR MINUTO Y UNA PRESIÓN DE
CD-6.1. | SERVICIO DE HOSPEDAJE, ALIMENTACIÓN DE TRES COMIDAS Y SERVICIO DE CAFÉ.
C3EXT-1550 | APLICACIÓN COSTA FUERA DE RECUBRIMIENTO ANTICORROSIVO PRIMARIO EPOXICO RICO EN ZINC, CON UNA CAPA DE 125 MICRAS DE ESPESOR (3 -5 MILESIMAS), APLICACION POR ASPERSION CON PERSONAL DE ROPE ACCESS. INCLUYE: RESANES, HABILITACION, COLOCACION Y DESINTALACION DE HABITAT, EMPLAYADO DE PROTECCION, MATERIALES DE CONSUMO, PINTURA, SOLVENTES, LIMPIEZA DEL ÁREA DE TRABAJO, PARA APLICARLO EN TUBERÍA, CODOS, TEES, REDUCCIONES ETC. DE DIFERENTES DIÁMETROS, ASI COMO EN VIGAS, ANGULOS, SOLERAS, ETC. DE ACUERDO CON LA NRF-295-PEMEX-2013 O VERSIÓN ACTUAL.
SP. | BRIDA CIEGA DE 20" DE DIÁMETRO, 600 LIBRAS, R.F. DE ACERO AL CARBONO ASTM A-105, ASME B16.5.
C3EXT-1868 | SELLADO INVERSO DE VÁLVULA TIPO COMPUERTA, ESFÉRICA, GLOBO O DE MARIPOSA DE 20" DIÁMETRO CON RANGO DE PRESIÓN DESDE 150# HASTA 900#, INCLUYE EQUIPOS, HERRAMIENTAS, MATERIALES E INSUMOS NECESARIOS PARA EL CORRECTO SELLADO DE LA VÁLVULA
C3EXT-1856 | SUMINISTRO, CARGA, ACARREO, DESCARGA Y PUESTA EN SITIO COSTA FUERA DE TAPÓN CACHUCHA, ACERO INOXIDABLE, 1/2" DE DIÁMETRO, 3000 LIBRAS, ROSCADO ASTM A182 GRADO 316L, ASME B16.11.
C3EXT-0984 | LIMPIEZA CON ARENA SILICA (MALLA) 16/35 O 8/35 INCLUYE MATERIALES DE CONSUMO, LIMPIEZA DEL ÁREA DE TRABAJO. DE ACUERDO A LA NORMA ETP-295-PEMEX-2013. COSTA FUERA.
C3EXT-1559 | APLICACIÓN COSTA FUERA DE RECUBRIMIENTO ANTICORROSIVO PARA SUPERFICIE DE CUBIERTA DE HELIPUERTO MEDIANTE (REVESTIMIENTO EPOXI ALTO ESPESOR CURADO CON ADUCTO DE POLIAMINA DE DOS COMPONENTES + ADITIVO ANTIDERRAPANTE DE OXIDO DE ALUMINIO CON UNA CAPA 2800 -3400 MICRAS DE ESPESOR (112 - 136 MILESIMAS), APLICACION POR ASPERSION. INCLUYE HABILITACION, COLOCACION Y DESINTALACION DE HABITAT, MATERIALES DE CONSUMO, PINTURA, SOLVENTES, LIMPIEZA DEL ÁREA DE TRABAJO, DE ACUERDO CON EL ISO 12944 O VERSIÓN ACTUAL
C3EXT-1560 | APLICACIÓN COSTA FUERA DE RECUBRIMIENTO ANTICORROSIVO DE POLIURETANO ALIFATICO, POLIESTERACRILICO, DE DOS COMPONENTES, CON UNA CAPA DE 125 -175 MICRAS DE ESPESOR (5 - 7 MILESIMAS). PARA ROTULACION, SEÑALIZACION E IDENTIFICACION INCLUYE: LIMPIEZA MANUAL CON AGENTES QUIMICOS BIODEGRADABLES, TRAZO, ELABORACION DE PLANTILLA, MATERIALES DE CONSUMO, PINTURA, SOLVENTES, LIMPIEZA DEL ÁREA DE TRABAJO, PARA APLICARLO EN LINEAS DE SERVICIOS, VALVULAS, HELIPUERTOS, TABLEROS, RECIPIENTES Y ROTULOS ESPECIALES, ETC. DE ACUERDO CON LA ETP-295-PEMEX-2018 O VERSIÓN ACTUAL.
C2EXT-0744 | TUBO DE ACERO AL CARBONO DE 1 1/2" DE DIÁMETRO NOMINAL CÉDULA 40, 0.145" 4.05 KG/M, SIN COSTURA EXTREMOS PLANOS ESPECIFICACIÓN ASTM A53 GRADO B. COLADA-21293, 745300; INCLUYE SUMINISTRO, INSPECCIÓN, EMBALAJE, CARGA, ASEGURAMIENTO, TRANSPORTE DEL ALMACÉN DE LA CONTRATISTA, UBICADO EN EL KM. 13.8 AL PATIO DE PREFABRICADOS EN EL RECINTO PORTUARIO DE CIUDAD DEL CARMEN DE ACUERDO CON EL ANEXO DE ESPECIFICACIONES PARTICULARES.
C2EXT-0745 | SOLERA DE ACERO AL CARBONO DE 4" X 1/4" DE ESPESOR 5.06 KG/M, ESPECIFICACIÓN: ASTM A36; INCLUYE SUMINISTRO, INSPECCIÓN, EMBALAJE, CARGA, ASEGURAMIENTO, TRANSPORTE DEL ALMACÉN DE LA CONTRATISTA, UBICADO EN EL KM. 13.8 AL PATIO DE PREFABRICADOS EN EL RECINTO PORTUARIO DE CIUDAD DEL CARMEN DE ACUERDO CON EL ANEXO DE ESPECIFICACIONES PARTICULARES.
C2EXT-0706 | REJILLA METÁLICA ELECTROFORJADA DE ACERO AL CARBÓN TIPO 34N 5 X 32 CON SOLERA DE CARGA DE 3/16" DE ESPESOR POR 1¼" DE PERALTE; INCLUYE SUMINISTRO, INSPECCIÓN, EMBALAJE, CARGA, ASEGURAMIENTO, TRANSPORTE DEL ALMACÉN DE LA CONTRATISTA, UBICADO EN EL KM. 13.8 AL PATIO DE PREFABRICADOS EN EL RECINTO PORTUARIO DE CIUDAD DEL CARMEN DE ACUERDO CON EL ANEXO DE ESPECIFICACIONES PARTICULARES.
C3EXT-1884 | LIMPIEZA CON ARENA SILICA (MALLA) 16/35 O 8/35 CON EQUIPO DUSTELSS BLAST, INCLUYE: MATERIAL DE CONSUMO, LIMPIEZA DEL ÁREA DE TRABAJO DE ACUERDO CON LA NORMA ETP-295-PEMEX-2013 O SIMILAR (COSTA FUERA).
C5EXT-0168 | COMPRESOR DE AIRE CON RANGO DE 750 CFM A 850 CFM, INCLUYE RACK DE TRANSPORTACIÓN, CHAROLA ANTIDERRAME, PATÍN DE CARGA CON ACCESO DE CUCHILLAS DE MONTACARGA, ESTROBOS, GRILLETES, OREJAS DE IZAJE, CONEXIONES Y BOTÓN DE PARO DE EMERGENCIA, PRUEBA DE CARGA Y PND, MANTENIMIENTOS PROGRAMADOS A LAS 250 HRS, 500 HRS, 750 HRS Y OVERHAUL A LAS 1000 HORAS DE OPERACIÓN, CONFORME A LAS RECOMENDACIONES DEL FABRICANTE. INCLUYE 04 TRAMOS MANGUERA DE 2” Ø X 15 MTS DE LONGITUD. PRESIÓN MAX 200 PSI CON CONEXIÓN RÁPIDA TIPO GARRA EN AMBOS EXTREMOS; RECIPIENTE PARA ALMACENAMIENTO DE AIRE O MANIFULD CON FILTRO SEPARADOR DE HUMEDAD EN LA ENTRADA CAPAZ DE SOPORTAR 200 PSI. CON SUS CONEXIONES, VÁLVULAS PARA TOMA DE AIRE, VÁLVULA DE SEGURIDAD CON CAPACIDAD MÍNIMA DE 60 GAL., FILTRO SEPARADOR DE HUMEDAD Y TODOS LOS ACCESORIOS NECESARIOS; TANQUE DE ALMACENAMIENTO DE COMBUSTIBLE DE 1000 LITROS DE USO DIARIO Y SISTEMA DE FILTRADO CON 02 FILTROS TIPO CANASTA, INCLUYE RACK O PROTECCIÓN CON SUS 04 OREJAS DE IZAJE, PATÍN ADECUADO PARA LA ENTRADA DE LAS UÑAS DE MONTACARGA, ARREGLO DE IZAJE TIPO PULPO DE 1/2"Ø O 5/8"Ø Y GRILLETES DE 5/8"Ø O 3/4"Ø. INCLUYE CERTIFICADO DE PRUEBA HIDROSTÁTICA O NEUMÁTICA ASÍ COMO CALIBRACIÓN DE LA VÁLVULA DE SEGURIDAD.; 02 TÉCNICOS ESPECIALIZADOS PARA OPERACIÓN 24 HRS AL DÍA.
C4EXT-0031 | SUPERVISOR DE BUCEO DE SUPERFICIE.
C4EXT-0032 | BUZO ESPECIALISTA DE SUPERFICIE.
C5EXT-0150 | EQUIPO DE TORQUE CONTROLADO SIMULTÁNEO PARA ESPÁRRAGOS DE 1" A 1 7/8"Ø. (TIERRA)
C5EXT-0151 | EQUIPO DE TORQUE CONTROLADO SIMULTÁNEO PARA ESPÁRRAGOS DE 2" A 3 ½"Ø. (TIERRA)
C5EXT-0153 | SEPARADOR DE BRIDAS HIDRÁULICO MODELO 10 T (E) MAXI – KIT TIPO AM MCA. THE EQUALIZER O EQUIVALENTE, CON CAPACIDAD DE APERTURA DE 12 TONS. A 10,000 PSI. O EQUIVALENTE. (TIERRA)
C5EXT-0154 | COMPRESOR Y EQUIPO DE CASCADA GRADO "D" ‘O ‘’E’ MAYOR DE 10 PIES CÚBICOS POR MINUTO Y UNA PRESIÓN DE 5000 PSI. (TIERRA)
C5EXT-0155 | EQUIPO DE SUCCIÓN DE SOLIDOS TIPO VACTOR (UPV) CON CAPACIDAD PARA 12 M3 JORNADAS DE 8 HORAS. (TIERRA)
C3EXT-1722 | SELLADO INVERSO DE VALVULA TIPO COMPUERTA, ESFERICA, GLOBO O DE MARIPOSA DE 6" DIAM. CON RANGO DE PRESION DESDE 150# HASTA 900#, INCLUYE EQUIPOS, HERRAMIENTAS, MATERIALES E INSUMOS NECESARIOS PARA EL CORRECTO SELLA DE LA VALVULA
C3EXT-1547 | REHABILITACION Y MANTENIMIENTO DE ACTUADOR DE VALVULA TIPO COMPUERTA, ESFERICA, GLOBO O DE MARIPOSA DE 24" DIAM. CON RANGO DE PRESION DESDE 150# HASTA 900#, INCLUYE: EQUIPOS, HERRAMIENTAS, MATERIALES E INSUMOS NECESARIOS PARA LA CORRECTA EJECUCION DE LOS TRABAJOS
C3EXT-1711 | SERVICIO DE BARRENADO EN VALVULA TIPO COMPUERTA, ESFERICA, GLOBO O DE MARIPOSA DE 4" DIAM. CON RANGO DE PRESION DESDE 150# HASTA 900#, INLCUYE EL SUMINISTRO E INSTALACION DE GRASERA DE BOTON GIGANTE CON DOBLE CHECK CON TAPON VENTILADO DE CABEZA RECTA ALIMENTADOR DE EMPAQUE EN ACERO INOXIDABLE DE 1/2" DE DIAM, ASI COMO LOS EQUIPOS, HERRAMIENTAS, MATERIALES E INSUMOS NECESARIOS PARA BARRENADO E INSTALACION DE LA GRASERA
C3EXT-1721 | SELLADO INVERSO DE VALVULA TIPO COMPUERTA, ESFERICA, GLOBO O DE MARIPOSA DE 4" DIAM. CON RANGO DE PRESION DESDE 150# HASTA 900#, INCLUYE EQUIPOS, HERRAMIENTAS, MATERIALES E INSUMOS NECESARIOS PARA EL CORRECTO SELLA DE LA VALVULA
C3EXT-1719 | SERVICIO DE BARRENADO EN VALVULA TIPO COMPUERTA, ESFERICA, GLOBO O DE MARIPOSA DE 30" DIAM. CON RANGO DE PRESION DESDE 150# HASTA 900#, INLCUYE EL SUMINISTRO E INSTALACION DE GRASERA DE BOTON GIGANTE CON DOBLE CHECK CON TAPON VENTILADO DE CABEZA RECTA ALIMENTADOR DE EMPAQUE EN ACERO INOXIDABLE DE 1/2" DE DIAM, ASI COMO LOS EQUIPOS, HERRAMIENTAS, MATERIALES E INSUMOS NECESARIOS PARA BARRENADO E INSTALACION DE LA GRASERA
C3EXT-1867 | SERVICIO DE BARRENADO EN VÁLVULA TIPO COMPUERTA, ESFÉRICA, GLOBO O DE MARIPOSA DE 20" DIÁMETRO CON RANGO DE PRESIÓN DESDE 150# HASTA 900#, INCLUYE EL SUMINISTRO E INSTALACIÓN DE GRASERA DE BOTÓN GIGANTE CON DOBLE CHECK CON TAPÓN VENTILADO DE CABEZA RECTA ALIMENTADOR DE EMPAQUE EN ACERO INOXIDABLE DE 1/2" DE DIÁMETRO, ASÍ COMO LOS EQUIPOS, HERRAMIENTAS, MATERIALES E INSUMOS NECESARIOS PARA BARRENADO E INSTALACIÓN DE LA GRASERA
C3EXT-0001 | REHABILITACION Y MANTENIMIENTO DE ACTUADOR DE VALVULA TIPO COMPUERTA, ESFERICA, GLOBO O DE MARIPOSA DE 20" DIAM. CON RANGO DE PRESION DESDE 150# HASTA 900#, INCLUYE: EQUIPOS, HERRAMIENTAS, MATERIALES E INSUMOS NECESARIOS PARA LA CORRECTA EJECUCION DE LOS TRABAJOS
C3EXT-0002 | SERVICIO DE SELLADO CONVENCIONAL DE VALVULA TIPO COMPUERTA, ESFERICA, GLOBO O DE MARIPOSA DE 20" DIAM. CON RANGO DE PRESION DESDE 150# HASTA 900#, INCLUYE EQUIPOS, HERRAMIENTAS, MATERIALES E INSUMOS NECESARIOS PARA EL CORRECTO SELLADO DE LA VÁLVULA
C3EXT-1718 | SERVICIO DE BARRENADO EN VALVULA TIPO COMPUERTA, ESFERICA, GLOBO O DE MARIPOSA DE 24" DIAM. CON RANGO DE PRESION DESDE 150# HASTA 900#, INLCUYE EL SUMINISTRO E INSTALACION DE GRASERA DE BOTON GIGANTE CON DOBLE CHECK CON TAPON VENTILADO DE CABEZA RECTA ALIMENTADOR DE EMPAQUE EN ACERO INOXIDABLE DE 1/2" DE DIAM, ASI COMO LOS EQUIPOS, HERRAMIENTAS, MATERIALES E INSUMOS NECESARIOS PARA BARRENADO E INSTALACION DE LA GRASERA
C3EXT-1860 | INSPECCIÓN Y DICTAMEN DE VÁLVULA TIPO COMPUERTA, ESFÉRICA, GLOBO O DE MARIPOSA DE 3" DIÁMETRO CON RANGO DE PRESIÓN DESDE 150# HASTA 900#, INCLUYE: EQUIPOS, HERRAMIENTAS, MATERIALES E INSUMOS NECESARIOS PARA LA CORRECTA EJECUCIÓN DE LOS TRABAJOS.
C3EXT-1725 | SELLADO INVERSO DE VALVULA TIPO COMPUERTA, ESFERICA, GLOBO O DE MARIPOSA DE 14" DIAM. CON RANGO DE PRESION DESDE 150# HASTA 900#, INCLUYE EQUIPOS, HERRAMIENTAS, MATERIALES E INSUMOS NECESARIOS PARA EL CORRECTO SELLA DE LA VALVULA
C3EXT-1862 | SELLADO INVERSO DE VÁLVULA TIPO COMPUERTA, ESFÉRICA, GLOBO O DE MARIPOSA DE 3" DIÁMETRO CON RANGO DE PRESIÓN DESDE 150# HASTA 900#, INCLUYE EQUIPOS, HERRAMIENTAS, MATERIALES E INSUMOS NECESARIOS PARA EL CORRECTO SELLADO DE LA VÁLVULA.
C3EXT-1712 | SERVICIO DE BARRENADO EN VALVULA TIPO COMPUERTA, ESFERICA, GLOBO O DE MARIPOSA DE 6" DIAM. CON RANGO DE PRESION DESDE 150# HASTA 900#, INLCUYE EL SUMINISTRO E INSTALACION DE GRASERA DE BOTON GIGANTE CON DOBLE CHECK CON TAPON VENTILADO DE CABEZA RECTA ALIMENTADOR DE EMPAQUE EN ACERO INOXIDABLE DE 1/2" DE DIAM, ASI COMO LOS EQUIPOS, HERRAMIENTAS, MATERIALES E INSUMOS NECESARIOS PARA BARRENADO E INSTALACION DE LA GRASERA
C3EXT-0003 | SERVICIO DE RETROLAVADO EN VÁLVULA TIPO COMPUERTA, ESFERICA, GLOBO O DE MARIPOSA DE 6" DIAM. CON RANGO DE PRESION DESDE 150# HASTA 900#, INCLUYE: EQUIPOS, HERRAMIENTAS, MATERIALES E INSUMOS NECESARIOS PARA LA CORRECTA EJECUCION DE LOS TRABAJOS
C3EXT-1861 | SERVICIO DE BARRENADO EN VÁLVULA TIPO COMPUERTA, ESFÉRICA, GLOBO O DE MARIPOSA DE 3" DIÁMETRO CON RANGO DE PRESIÓN DESDE 150# HASTA 900#, INCLUYE EL SUMINISTRO E INSTALACIÓN DE GRASERA DE BOTÓN GIGANTE CON DOBLE CHECK CON TAPÓN VENTILADO DE CABEZA RECTA ALIMENTADOR DE EMPAQUE EN ACERO INOXIDABLE DE 1/2" DE DIÁMETRO, ASÍ COMO LOS EQUIPOS, HERRAMIENTAS, MATERIALES E INSUMOS NECESARIOS PARA BARRENADO E INSTALACIÓN DE LA GRASERA.
C3EXT-0004 | SELLADO DE VALVULA TIPO COMPUERTA, ESFERICA, GLOBO O DE MARIPOSA DE 3" DIAM. CON RANGO DE PRESION DESDE 150# HASTA 900#, INCLUYE EQUIPOS, HERRAMIENTAS, MATERIALES E INSUMOS NECESARIOS PARA EL CORRECTO SELLA DE LA VALVULA
C3EXT-0005 | SERVICIO DE INSPECCIÓN Y DICTAMEN EN VÁLVULA TIPO COMPUERTA DE 2 1/16" DIAM. CON RANGO DE PRESION DE 5000#, INCLUYE: EQUIPOS, HERRAMIENTAS, MATERIALES E INSUMOS NECESARIOS PARA LA CORRECTA EJECUCION DE LOS TRABAJOS.
C3EXT-0006 | SERVICIO DE SELLADO INVERSO EN VÁLVULA TIPO COMPUERTA DE 2 1/16" DIAM. CON RANGO DE PRESION DE 5000#, INCLUYE: EQUIPOS, HERRAMIENTAS, MATERIALES E INSUMOS NECESARIOS PARA LA CORRECTA EJECUCION DE LOS TRABAJOS.
C3EXT-0007 | SERVICIO DE INSPECCIÓN Y DICTAMEN EN VÁLVULA TIPO COMPUERTA DE 3 1/8" DIAM. CON RANGO DE PRESION DE 5000#, INCLUYE: EQUIPOS, HERRAMIENTAS, MATERIALES E INSUMOS NECESARIOS PARA LA CORRECTA EJECUCION DE LOS TRABAJOS.
C3EXT-0008 | SERVICIO DE INSPECCIÓN Y DICTAMEN EN VÁLVULA TIPO COMPUERTA DE 3 1/8" DIAM. CON RANGO DE PRESION DE 5000#, INCLUYE: EQUIPOS, HERRAMIENTAS, MATERIALES E INSUMOS NECESARIOS PARA LA CORRECTA EJECUCION DE LOS TRABAJOS.
C3EXT-1723 | SELLADO INVERSO DE VALVULA TIPO COMPUERTA, ESFERICA, GLOBO O DE MARIPOSA DE 8" DIAM. CON RANGO DE PRESION DESDE 150# HASTA 900#, INCLUYE EQUIPOS, HERRAMIENTAS, MATERIALES E INSUMOS NECESARIOS PARA EL CORRECTO SELLA DE LA VÁLVULA
C3EXT-1859 | SELLADO INVERSO DE VÁLVULA TIPO COMPUERTA, ESFÉRICA, GLOBO O DE MARIPOSA DE 2" DIÁMETRO CON RANGO DE PRESIÓN DESDE 150# HASTA 900#, INCLUYE EQUIPOS, HERRAMIENTAS, MATERIALES E INSUMOS NECESARIOS PARA EL CORRECTO SELLADO DE LA VÁLVULA.
C3EXT-1858 | SERVICIO DE BARRENADO EN VÁLVULA TIPO COMPUERTA, ESFÉRICA, GLOBO O DE MARIPOSA DE 2" DIÁMETRO CON RANGO DE PRESIÓN DESDE 150# HASTA 900#, INCLUYE EL SUMINISTRO E INSTALACIÓN DE GRASERA DE BOTÓN GIGANTE CON DOBLE CHECK CON TAPÓN VENTILADO DE CABEZA RECTA ALIMENTADOR DE EMPAQUE EN ACERO INOXIDABLE DE 1/2" DE DIÁMETRO, ASÍ COMO LOS EQUIPOS, HERRAMIENTAS, MATERIALES E INSUMOS NECESARIOS PARA BARRENADO E INSTALACIÓN DE LA GRASERA.
C3EXT-1713 | SERVICIO DE BARRENADO EN VALVULA TIPO COMPUERTA, ESFERICA, GLOBO O DE MARIPOSA DE 8" DIAM. CON RANGO DE PRESION DESDE 150# HASTA 900#, INLCUYE EL SUMINISTRO E INSTALACION DE GRASERA DE BOTON GIGANTE CON DOBLE CHECK CON TAPON VENTILADO DE CABEZA RECTA ALIMENTADOR DE EMPAQUE EN ACERO INOXIDABLE DE 1/2" DE DIAM, ASI COMO LOS EQUIPOS, HERRAMIENTAS, MATERIALES E INSUMOS NECESARIOS PARA BARRENADO E INSTALACION DE LA GRASERA
C3EXT-0009 | SELLADO DE VALVULA TIPO COMPUERTA, ESFERICA, GLOBO O DE MARIPOSA DE 3" DIAM. CON RANGO DE PRESION DESDE 150# HASTA 900#, INCLUYE EQUIPOS, HERRAMIENTAS, MATERIALES E INSUMOS NECESARIOS PARA EL CORRECTO SELLA DE LA VALVULA
C3EXT-0010 | SELLADO DE VALVULA TIPO COMPUERTA, ESFERICA, GLOBO O DE MARIPOSA DE 2" DIAM. CON RANGO DE PRESION DESDE 150# HASTA 900#, INCLUYE EQUIPOS, HERRAMIENTAS, MATERIALES E INSUMOS NECESARIOS PARA EL CORRECTO SELLA DE LA VALVULA
C5EXT-0172 | EQUIPO COMPLETO DE RADIOGRAFÍA INDUSTRIAL PARA INSPECCIÓN DE JUNTAS SOLDADAS EN ELEMENTOS METÁLICOS, INCLUYE FUENTE EMISORA, SISTEMA DE REGISTRO DE IMAGEN, ACCESORIOS DE EXPOSICIÓN Y DISPOSITIVOS DE CONTROL RADIOLÓGICO.
C5EXT-0173 | INFRAESTRUCTURA MODULAR TEMPORAL ESCALABLE FABRICADA EN ALUMINIO DE ALTA RESISTENCIA ALIGERADA, CERTIFICADA. INCLUYE ACCESORIOS DE SEGURIDAD, TUBULARES VERTICALES, ARRIOSTRAMIENTOS DIAGONALES, CHAROLAS MULTIPERFORADAS.
C2EXT-0792 | SERVICIO TECNICO ESPECIALIZADO DE INSPECCION Y DICTAMEN DE VALVULA TIPO COMPUERTA, ESFERICA, GLOBO O DE MARIPOSA DE 30" DIAM. CON RANGO DE PRESION DESDE 150# HASTA 900#, EN LA TERMINAL MARITIMA DE DOS BOCAS. INCLUYE: EQUIPOS, HERRAMIENTAS, MATERIALES E INSUMOS NECESARIOS PARA LA CORRECTA EJECUCION DE LOS TRABAJOS
C2EXT-0808 | REHABILITACION Y MANTENIMIENTO DE ACTUADOR DE VALVULA TIPO COMPUERTA, ESFERICA, GLOBO O DE MARIPOSA DE 30" DIAM. CON RANGO DE PRESION DESDE 150# HASTA 900#, EN LA TERMINAL MARITIMA DE DOS BOCAS. INCLUYE: EQUIPOS, HERRAMIENTAS, MATERIALES E INSUMOS NECESARIOS PARA LA CORRECTA EJECUCION DE LOS TRABAJOS
C2EXT-0819 | SELLADO INVERSO DE VALVULA TIPO COMPUERTA, ESFERICA, GLOBO O DE MARIPOSA DE 30" DIAM. CON RANGO DE PRESION DESDE 150# HASTA 900#, EN LA TERMINAL MARITIMA DE DOS BOCAS. INCLUYE EQUIPOS, HERRAMIENTAS, MATERIALES E INSUMOS NECESARIOS PARA EL CORRECTO SELLA DE LA VALVULA
C2EXT-0830 | SERVICIO DE BARRENADO EN VALVULA TIPO COMPUERTA, ESFERICA, GLOBO O DE MARIPOSA DE 30" DIAM. CON RANGO DE PRESION DESDE 150# HASTA 900#, EN LA TERMINAL MARITIMA DE DOS BOCAS. INCLUYE EL SUMINISTRO E INSTALACION DE GRASERA DE BOTON GIGANTE CON DOBLE CHECK CON TAPON VENTILADO DE CABEZA RECTA ALIMENTADOR DE EMPAQUE EN ACERO INOXIDABLE DE 1/2" DE DIAM, ASI COMO LOS EQUIPOS, HERRAMIENTAS, MATERIALES E INSUMOS NECESARIOS PARA BARRENADO E INSTALACION DE LA GRASERA
C5EXT-0001 | RADIO PORTÁTIL VHF CON UN ALCANCE DE SEÑAL DE 30 KM. MARCA MOTOROLA, MODELO PRO3150, CON EXTENSIÓN DE MICRÓFONO O EQUIVALENTE.
C3EXT-1650 | TOMAS DE VIDEOS Y FOTOGRAFIAS DE FORMA AEREAS CON EQUIPO DRON Y OPERADO POR TECNICO ESPECIALISTA PARA REGISTRO DE EVIDENCIAS DURANTE EL DESARROLLO DE PROYECTOS; INCLUYE: ENTREGA DE VIDEOS EDITADOS Y ALBUM FOTOGRAFICO, PERMISOS PARA USOS DE DRON Y SOBREVUELOS.
C3EXT-0595 | SUMINISTRO, CARGA, ACARREO, DESCARGA Y PUESTA EN SITIO COSTA FUERA DE EMPAQUE ESPIRO-METÁLICO, CON ANILLOS METÁLICOS CENTRADOR (EXTERIOR) Y DE RESPALDO (INTERNO), RELLENO DE GRAFITO FLEXIBLE, (ENROLLAMIENTO Y ANILLOS DE ACERO INOX. TIPO 316L ASME B16.20. LOS MATERIALES DEBEN CUMPLIR CON ANSI/NACE MR-0175, ISO 15156-1 Y 2, Y EL ESTÁNDAR PEMEX-EST-TD-156-2020, PARA BRIDAS ASME B16.5, CLASE 300, CARA REALZADA (R.F.), DE 3/4” DE DIAMETRO.
C3EXT-0632 | SUMINISTRO, CARGA, ACARREO, DESCARGA Y PUESTA EN SITIO COSTA FUERA DE EMPAQUE ESPIRO-METÁLICO, CON ANILLOS METÁLICOS CENTRADOR (EXTERIOR) Y DE RESPALDO (INTERNO), RELLENO DE GRAFITO FLEXIBLE, ENROLLAMIENTO Y ANILLOS DE ACERO INOX. UNS S31600, ASME B16.20, PARA BRIDAS ASME B16.5 O ASME B16.47 SERIE A, CLASE 600, R.F., DE 8” DE DIAMETRO, DE 1/8” DE ESPESOR.
C3EXT-0787 | SUMINISTRO, CARGA, ACARREO, DESCARGA Y PUESTA EN SITIO COSTA FUERA DE EMPAQUE ESPIRO-METÁLICO, CON ANILLOS METÁLICOS CENTRADOR (EXTERIOR) Y DE RESPALDO (INTERNO),RELLENO DE GRAFITO FLEXIBLE, ENROLLAMIENTO Y ANILLOS DE ACERO INOX. TIPO 304, ASME B16.20, PARA BRIDAS ASME B16.5, 2" DE DIAMETRO, 300#. R.F.ESPESOR 1/8"
C3EXT-1152 | SUMINISTRO, CARGA, ACARREO, DESCARGA Y PUESTA EN SITIO COSTA FUERA DE EMPAQUE ESPIROMETALICO, CON ANILLOS METALICOS CENTRADOR (EXTERIOR) Y DE RESPALDO (INTERNO), RELLEO DE GRAFITO FLEXIBLE, ENROLLAMIENTO Y ANILLOS DE ACERO INOXIDABLE UNS S31600, ASME B16.20 PARA BRIDAS ASME B16.5, DE 3" DE DIAMETRO, 600#.
C3EXT-1154 | SUMINISTRO, CARGA, ACARREO, DESCARGA Y PUESTA EN SITIO COSTA FUERA DE EMPAQUE ESPIROMETALICO, CON ANILLOS METALICOS CENTRADOR DE 3.2 MM (1/8") DE ESPESOR (EXTERIOR) Y DE RESPALDO (INTERNO), RELLENO DE GRAFITO FLEXIBLE, ENROLLAMIENTO Y ANILLOS DE ACERO INOXIDABLE UNS S31600, ASME B16.20 PARA BRIDAS ASME B16.5 O ASME 16.47 SERIE A. DE 4" DE DIAMETRO, 600#.
C3EXT-1805 | SUMINISTRO, CARGA, ACARREO, DESCARGA Y PUESTA EN SITIO COSTA FUERA DE EMPAQUE ESPIROMETALICO DE 6" (152.400MM) DE DIÁMETRO NOMINAL, 3/16" (04.763MM) DE ESPESOR, CLASE 300, DE ACERO INOXIDABLE, GRADO 316, RELLENO DE GRAFITO PURO FLEXIBLE, ANILLO CENTRADOR DE ACERO AL CARBONO DE 1/8" (03.175MM) DE ESPESOR, ANILLO INTERIOR DE ACERO INOXIDABLE 316, ESPECIFICACIÓN ASME B16.20/B16.5.
C3EXT-1826 | SUMINISTRO, CARGA, ACARREO, DESCARGA Y PUESTA EN SITIO COSTA FUERA DE EMPAQUE ESPIROMETÁLICO, DE 3/4" (19.050MM) DE DIÁMETRO NOMINAL, 3/16" (04.763MM) DE ESPESOR, CLASE 600, DE ACERO INOXIDABLE, GRADO 316, RELLENO DE GRAFITO PURO FLEXIBLE, ANILLO CENTRADOR DE ACERO INOXIDABLE 316 DE 1/8" (03.175MM) DE ESPESOR, ANILLO INTERIOR DE ACERO INOXIDABLE 316, ESPECIFICACIÓN ASME B16.20/B16.5.
C3EXT-0288 | SUMINISTRO, CARGA, ACARREO, DESCARGA Y PUESTA EN SITIO COSTA FUERA DE EMPAQUE ESPIROMETÁLICO DE 1/8” DE ESPESOR, CON ANILLOS METÁLICOS CENTRADOR (EXTERIOR) Y DE RESPALDO (INTERNO), CINTA DE ACERO INOXIDABLE UNS S31600 ENROLLADA EN ESPIRAL RELLENO DE GRAFITO PURO FLEXIBLE, ANSI/ASME B16.20, ASME B16.5, PARA JUNTA BRIDADA 6” DE DIAMETRO NOMINAL CLASE 600# R.F.
C3EXT-SP8 | REHABILITACIÓN Y MANTENIMIENTO DE ACTUADOR DE VÁLVULA TIPO COMPUERTA, ESFÉRICA, GLOBO O DE MARIPOSA DE 2" DIAM. CON RANGO DE PRESIÓN DESDE 150# HASTA 900#, INCLUYE: EQUIPOS, HERRAMIENTAS, MATERIALES E INSUMOS NECESARIOS PARA LA CORRECTA EJECUCIÓN DE LOS TRABAJOS
C3EXT-1734 | SERVICIO DE LEVENTAMIENTO EN CAMPO CON PERSONAL TECNICO ESPECIALISTA PARA LA VERIFICACION DE TRAYECTORIA DE DUCTOS EXTERIOR E INTERIOR DE INYECCION Y RETORNO, ASÍ COMO LA CANALIZACION ELECTRICA DE FUERZA Y CONTROL PARA UNIDADES HVAC Y TABLERO DE CONTROL, INCLUYE LA UBICACION DE EQUIPOS Y BASES ESTRUCTURALES AL IGUAL QUE LOS SOPORTES.
C2EXT-0779 | SERVICIO DE SELLADO CONVENCIONAL DE VALVULA TIPO COMPUERTA, ESFERICA, GLOBO O DE MARIPOSA DE 10" DIAM. CON RANGO DE PRESION DESDE 150# HASTA 900#, EN LA TERMINAL MARITIMA DE DOS BOCAS. INCLUYE EQUIPOS, HERRAMIENTAS, MATERIALES E INSUMOS NECESARIOS PARA EL CORRECTO SELLADO DE LA VALVULA
C2EXT-0783 | SERVICIO TECNICO ESPECIALIZADO DE INSPECCION Y DICTAMEN DE VALVULA TIPO COMPUERTA, ESFERICA, GLOBO O DE MARIPOSA DE 8" DIAM. CON RANGO DE PRESION DESDE 150# HASTA 900#, EN LA TERMINAL MARITIMA DE DOS BOCAS. INCLUYE: EQUIPOS, HERRAMIENTAS, MATERIALES E INSUMOS NECESARIOS PARA LA CORRECTA EJECUCION DE LOS TRABAJOS
C2EXT-0786 | SERVICIO DE SELLADO CONVENCIONAL DE VALVULA TIPO COMPUERTA, ESFERICA, GLOBO O DE MARIPOSA DE 8" DIAM. CON RANGO DE PRESION DESDE 150# HASTA 900#, EN LA TERMINAL MARITIMA DE DOS BOCAS. INCLUYE EQUIPOS, HERRAMIENTAS, MATERIALES E INSUMOS NECESARIOS PARA EL CORRECTO SELLADO DE LA VALVULA
C2EXT-0789 | SERVICIO TECNICO ESPECIALIZADO DE INSPECCION Y DICTAMEN DE VALVULA TIPO COMPUERTA, ESFERICA, GLOBO O DE MARIPOSA DE 10" DIAM. CON RANGO DE PRESION DESDE 150# HASTA 900#, EN LA TERMINAL MARITIMA DE DOS BOCAS. INCLUYE: EQUIPOS, HERRAMIENTAS, MATERIALES E INSUMOS NECESARIOS PARA LA CORRECTA EJECUCION DE LOS TRABAJOS
C2EXT-0791 | SERVICIO TECNICO ESPECIALIZADO DE INSPECCION Y DICTAMEN DE VALVULA TIPO COMPUERTA, ESFERICA, GLOBO O DE MARIPOSA DE 24" DIAM. CON RANGO DE PRESION DESDE 150# HASTA 900#, EN LA TERMINAL MARITIMA DE DOS BOCAS. INCLUYE: EQUIPOS, HERRAMIENTAS, MATERIALES E INSUMOS NECESARIOS PARA LA CORRECTA EJECUCION DE LOS TRABAJOS
C2EXT-0796 | SERVICIO DE SELLADO DE VALVULA TIPO COMPUERTA, ESFERICA, GLOBO O DE MARIPOSA DE 24" DIAM. CON RANGO DE PRESION DESDE 150# HASTA 900#, EN LA TERMINAL MARITIMA DE DOS BOCAS. INCLUYE EQUIPOS, HERRAMIENTAS, MATERIALES E INSUMOS NECESARIOS PARA EL CORRECTO SELLA DE LA VALVULA
C2EXT-0797 | SERVICIO DE SELLADO DE VALVULA TIPO COMPUERTA, ESFERICA, GLOBO O DE MARIPOSA DE 30" DIAM. CON RANGO DE PRESION DESDE 150# HASTA 900#, EN LA TERMINAL MARITIMA DE DOS BOCAS. INCLUYE EQUIPOS, HERRAMIENTAS, MATERIALES E INSUMOS NECESARIOS PARA EL CORRECTO SELLA DE LA VALVULA
C2EXT-0802 | SERVICIO DE REHABILITACION Y MANTENIMIENTO DE ACTUADOR DE VALVULA TIPO COMPUERTA, ESFERICA, GLOBO O DE MARIPOSA DE 8" DIAM. CON RANGO DE PRESION DESDE 150# HASTA 900# EN LA TERMINAL MARITIMA DE DOS BOCAS, INCLUYE: EQUIPOS, HERRAMIENTAS, MATERIALES E INSUMOS NECESARIOS PARA LA CORRECTA EJECUCION DE LOS TRABAJOS
C2EXT-0803 | SERVICIO DE REHABILITACION Y MANTENIMIENTO DE ACTUADOR DE VALVULA TIPO COMPUERTA, ESFERICA, GLOBO O DE MARIPOSA DE 10" DIAM. CON RANGO DE PRESION DESDE 150# HASTA 900#, EN LA TERMINAL MARITIMA DE DOS BOCAS. INCLUYE: EQUIPOS, HERRAMIENTAS, MATERIALES E INSUMOS NECESARIOS PARA LA CORRECTA EJECUCION DE LOS TRABAJOS
C2EXT-0829 | SERVICIO DE BARRENADO EN VALVULA TIPO COMPUERTA, ESFERICA, GLOBO O DE MARIPOSA DE 24" DIAM. CON RANGO DE PRESION DESDE 150# HASTA 900#, EN LA TERMINAL MARITIMA DE DOS BOCAS. INCLUYE EL SUMINISTRO E INSTALACION DE GRASERA DE BOTON GIGANTE CON DOBLE CHECK CON TAPON VENTILADO DE CABEZA RECTA ALIMENTADOR DE EMPAQUE EN ACERO INOXIDABLE DE 1/2" DE DIAM, ASI COMO LOS EQUIPOS, HERRAMIENTAS, MATERIALES E INSUMOS NECESARIOS PARA BARRENADO E INSTALACION DE LA GRASERA
C5EXT-0167 | PATIO DE PREFABRICADOS EN EL KM 14 CARRETERA CARMEN - PUERTO REAL, CD. DEL CARMEN, CAMPECHE. DEBE DE CONTAR COMO MÍNIMO CON LO SIGUIENTE:
C2EXT-0613 | REDUCCIÓN CONCENTRICA DE 12" A 8" DE DIÁMETRO DE ACERO AL CARBONO, EXTREMOS BISELADOS PARA SOLDAR, ESPECIFICACIÓN ASTM A-234, GRADO WPB, DE CÉDULA 80; INCLUYE SUMINISTRO, INSPECCIÓN, EMBALAJE, CARGA, ASEGURAMIENTO, TRANSPORTE DEL ALMACÉN DE LA CONTRATISTA, UBICADO EN EL KM. 13.8 AL PATIO DE PREFABRICADOS EN EL RECINTO PORTUARIO DE CIUDAD DEL CARMEN DE ACUERDO CON EL ANEXO DE ESPECIFICACIONES PARTICULARES.
C2EXT-0611 | TEE REDUCCIÓN DE ACERO AL CARBONO, EXTREMOS BISELADOS PARA SOLDAR, ESPECIFICACIÓN ASTM A-234, GRADO WPB DE CÉDULA 80 DE 12" X 8" DE DIÁMETRO; INCLUYE SUMINISTRO, INSPECCIÓN, EMBALAJE, CARGA, ASEGURAMIENTO, TRANSPORTE DEL ALMACÉN DE LA CONTRATISTA, UBICADO EN EL KM. 13.8 AL PATIO DE PREFABRICADOS EN EL RECINTO PORTUARIO DE CIUDAD DEL CARMEN DE ACUERDO CON EL ANEXO DE ESPECIFICACIONES PARTICULARES.
C2EXT-0615 | REDUCCIÓN CONCENTRICA DE 8" A 4" DE DIÁMETRO DE ACERO AL CARBONO, EXTREMOS BISELADOS PARA SOLDAR, ESPECIFICACIÓN ASTM A-234, GRADO WPB, DE CÉDULA 80; INCLUYE SUMINISTRO, INSPECCIÓN, EMBALAJE, CARGA, ASEGURAMIENTO, TRANSPORTE DEL ALMACÉN DE LA CONTRATISTA, UBICADO EN EL KM. 13.8 AL PATIO DE PREFABRICADOS EN EL RECINTO PORTUARIO DE CIUDAD DEL CARMEN DE ACUERDO CON EL ANEXO DE ESPECIFICACIONES PARTICULARES.
C2EXT-0625 | BRIDA INSERTO SOLDABLE, DE 1" (25.40 MM) DE DIÁMETRO NOMINAL, 0.179" (04.547 MM) DE ESPESOR, CÉDULA (XS, 80) 600 LIBRAS, CARA REALZADA (R.F.), DE ACERO AL CARBONO, SIN RECUBRIMIENTO, ESPECIFICACIÓN ASTM A105, ASME B16.5, ANSI/NACE MR0175/ISO 15156-2; INCLUYE SUMINISTRO, INSPECCIÓN, EMBALAJE, CARGA, ASEGURAMIENTO, TRANSPORTE DEL ALMACÉN DE LA CONTRATISTA, UBICADO EN EL KM. 13.8 AL PATIO DE PREFABRICADOS EN EL RECINTO PORTUARIO DE CIUDAD DEL CARMEN DE ACUERDO CON EL ANEXO DE ESPECIFICACIONES PARTICULARES.
C2EXT-0630 | EMPAQUE ESPIROMETÁLICO DE 6" (152.400MM) DE DIÁMETRO NOMINAL, 3/16" (04.763MM) DE ESPESOR, CLASE 900, DE ACERO INOXIDABLE, GRADO 316, RELLENO DE GRAFITO PURO FLEXIBLE, ANILLO CENTRADOR DE ACERO INOXIDABLE, GRADO 316, DE 1/8" (03.175MM) DE ESPESOR, ANILLO INTERIOR DE ACERO INOXIDABLE 316, ESPECIFICACIÓN ASME B16.20/B16.5; INCLUYE SUMINISTRO, INSPECCIÓN, EMBALAJE, CARGA, ASEGURAMIENTO, TRANSPORTE DEL ALMACÉN DE LA CONTRATISTA, UBICADO EN EL KM. 13.8 AL PATIO DE PREFABRICADOS EN EL RECINTO PORTUARIO DE CIUDAD DEL CARMEN DE ACUERDO CON EL ANEXO DE ESPECIFICACIONES PARTICULARES.
C2EXT-0633 | ESPÁRRAGO DE 1 3/8" (34.925MM) DE DIÁMETRO NOMINAL, 9 1/2" (241.300MM) DE LONGITUD, DE ACERO AL CARBONO, CON RECUBRIMIENTO CADMINIZADO, DE 08 MICRAS DE ESPESOR, TIPO II, ESPECIFICACIÓN ASTM A193, GRADO B7M, CON 2 TUERCAS HEXAGONALES, EN ASTM A194, GRADO 2HM; INCLUYE SUMINISTRO, INSPECCIÓN, EMBALAJE, CARGA, ASEGURAMIENTO, TRANSPORTE DEL ALMACÉN DE LA CONTRATISTA, UBICADO EN EL KM. 13.8 AL PATIO DE PREFABRICADOS EN EL RECINTO PORTUARIO DE CIUDAD DEL CARMEN DE ACUERDO CON EL ANEXO DE ESPECIFICACIONES PARTICULARES.
C2EXT-0634 | REDUCCIÓN BUSHING GALVANIZADA DE 1" X 3/4" DE DIÁMETRO, CLASE 3000 LBS. ASTM A-105 GRADP B; INCLUYE SUMINISTRO, INSPECCIÓN, EMBALAJE, CARGA, ASEGURAMIENTO, TRANSPORTE DEL ALMACÉN DE LA CONTRATISTA, UBICADO EN EL KM. 13.8 AL PATIO DE PREFABRICADOS EN EL RECINTO PORTUARIO DE CIUDAD DEL CARMEN DE ACUERDO CON EL ANEXO DE ESPECIFICACIONES PARTICULARES.
C2EXT-0622 | BRIDA INSERTO SOLDABLE (S.W.), DE 3/4" (19.05MM) DE DIÁMETRO NOMINAL, 0.219" (05.563MM) DE ESPESOR, CÉDULA (160), 600 LIBRAS, CARA REALZADA (R.F.), DE ACERO AL CARBONO, SIN RECUBRIMIENTO, ESPECIFICACIÓN ASTM A105, ASME B16.5, ANSI/NACE MR0175/ISO 15156-2; INCLUYE SUMINISTRO, INSPECCIÓN, EMBALAJE, CARGA, ASEGURAMIENTO, TRANSPORTE DEL ALMACÉN DE LA CONTRATISTA, UBICADO EN EL KM. 13.8 AL PATIO DE PREFABRICADOS EN EL RECINTO PORTUARIO DE CIUDAD DEL CARMEN DE ACUERDO CON EL ANEXO DE ESPECIFICACIONES PARTICULARES.
C2EXT-0628 | TEE ENVOLVENTE DE 20" DE DIÁMETRO NOMINAL, PARA TUBERIA DE 1.031" DE ESPESOR, CÉDULA (80), CON BRIDA LOCK-O-RING CÉDULA 80; EXTRUIDA DE ACERO AL CARBONO, ESPECIFICACIÓN ASTM A234, GRADO WPB, CON DERIVACIÓN BRIDADA DE 12" DE DIAMETRO NOMINAL, CLASE 600 LIBRAS, CARA REALZADA (R.F.), BORE= 12.500", ESPECIFICACIÓN ASTM A105, DEBE CUMPLIR CON ASME B31.3, ASME B16.5 Y ANSI/NACE MR0175/ISO 15156-2, INCLUYE PLACA DE RESPALDO; INCLUYE SUMINISTRO, INSPECCIÓN, EMBALAJE, CARGA, ASEGURAMIENTO, TRANSPORTE DEL ALMACÉN DE LA CONTRATISTA, UBICADO EN EL KM. 13.8 AL PATIO DE PREFABRICADOS EN EL RECINTO PORTUARIO DE CIUDAD DEL CARMEN DE ACUERDO CON EL ANEXO DE ESPECIFICACIONES PARTICULARES.
C2EXT-0624 | BRIDA DE CUELLO DE SOLDAR, DE 2" (50.80 MM), DE DIÁMETRO NOMINAL, 0.208" (5.537 MM) DE ESPESOR, CÉDULA (XS 80) 300 LIBRAS, CARA REALZADA (R.F.), DE ACERO AL CARBONO, SIN RECUBRIMIENTO, ESPECIFICACIÓN ASTM A105, ASME B16.5, ANSI/NACE MR0175/ISO 15156-2; INCLUYE SUMINISTRO, INSPECCIÓN, EMBALAJE, CARGA, ASEGURAMIENTO, TRANSPORTE DEL ALMACÉN DE LA CONTRATISTA, UBICADO EN EL KM. 13.8 AL PATIO DE PREFABRICADOS EN EL RECINTO PORTUARIO DE CIUDAD DEL CARMEN DE ACUERDO CON EL ANEXO DE ESPECIFICACIONES PARTICULARES.
C2EXT-0650 | BRIDA CIEGA DE 1" DE DIÁMETRO, 600 LBS, R.F., ASTM A-105, ASME B16.5, ASME/ANSI B16.9; INCLUYE SUMINISTRO, INSPECCIÓN, EMBALAJE, CARGA, ASEGURAMIENTO, TRANSPORTE DEL ALMACÉN DE LA CONTRATISTA, UBICADO EN EL KM. 13.8 AL PATIO DE PREFABRICADOS EN EL RECINTO PORTUARIO DE CIUDAD DEL CARMEN DE ACUERDO CON EL ANEXO DE ESPECIFICACIONES PARTICULARES.
C2EXT-0651 | BRIDA CIEGA DE 3/4" DE DIÁMETRO, 600 LBS, R.F., ASTM A-105, DE ACUERDO AL ESTÁNDAR NACE MR-01-75/ISO 15156-1; INCLUYE SUMINISTRO, INSPECCIÓN, EMBALAJE, CARGA, ASEGURAMIENTO, TRANSPORTE DEL ALMACÉN DE LA CONTRATISTA, UBICADO EN EL KM. 13.8 AL PATIO DE PREFABRICADOS EN EL RECINTO PORTUARIO DE CIUDAD DEL CARMEN DE ACUERDO CON EL ANEXO DE ESPECIFICACIONES PARTICULARES.
C2EXT-0602 | TUBO DE 12" (323.90MM) DE DIÁMETRO NOMINAL, 0.688" (17.48MM) DE ESPESOR, CÉDULA (80), SIN COSTURA, EXTREMOS BISELADOS, DE ACERO AL CARBONO, SIN RECUBRIMIENTO, ESPECIFICACIÓN ASTM A106, GRADO B, ASME B36.10; INCLUYE SUMINISTRO, INSPECCIÓN, EMBALAJE, CARGA, ASEGURAMIENTO, TRANSPORTE DEL ALMACÉN DE LA CONTRATISTA, UBICADO EN EL KM. 13.8 AL PATIO DE PREFABRICADOS EN EL RECINTO PORTUARIO DE CIUDAD DEL CARMEN DE ACUERDO CON EL ANEXO DE ESPECIFICACIONES PARTICULARES.
C2EXT-0604 | BRIDA CUELLO SOLDABLE (W.N.), DE 6" (152.40MM) DE DIÁMETRO NOMINAL, 0.432" (10.973MM) DE ESPESOR, CÉDULA (XS, 080), 900 LIBRAS, CARA REALZADA (R.F.), DE ACERO AL CARBONO, SIN RECUBRIMIENTO, ESPECIFICACIÓN ASTM A105, ASME B16.5, ANSI/NACE MR0175/ISO 15156-2; INCLUYE SUMINISTRO, INSPECCIÓN, EMBALAJE, CARGA, ASEGURAMIENTO, TRANSPORTE DEL ALMACÉN DE LA CONTRATISTA, UBICADO EN EL KM. 13.8 AL PATIO DE PREFABRICADOS EN EL RECINTO PORTUARIO DE CIUDAD DEL CARMEN DE ACUERDO CON EL ANEXO DE ESPECIFICACIONES PARTICULARES.
C2EXT-0605 | TUBO ACERO AL CARBONO DE 12" DE DIÁMETRO, SIN COSTURA, ASTM A-106, GRADO B, TRAMO DOBLE NOMINAL SIN PROTECCIÓN DE BARNIZ, (RANGO DE 10.67 A 13.72 MTS. DE LONGITUD), DE CÉDULA 40; INCLUYE SUMINISTRO, INSPECCIÓN, EMBALAJE, CARGA, ASEGURAMIENTO, TRANSPORTE DEL ALMACÉN DE LA CONTRATISTA, UBICADO EN EL KM. 13.8 AL PATIO DE PREFABRICADOS EN EL RECINTO PORTUARIO DE CIUDAD DEL CARMEN DE ACUERDO CON EL ANEXO DE ESPECIFICACIONES PARTICULARES.
C2EXT-0606 | TUBO DE 3/4" (19.05MM) DE DIÁMETRO NOMINAL, 0.154" (03.912MM) DE ESPESOR, CÉDULA (XS, 080), SIN COSTURA, EXTREMOS PLANOS, DE ACERO AL CARBONO, GALVANIZADO POR INMERSIÓN, ESPECIFICACIÓN ASTM A53, GRADO B; INCLUYE SUMINISTRO, INSPECCIÓN, EMBALAJE, CARGA, ASEGURAMIENTO, TRANSPORTE DEL ALMACÉN DE LA CONTRATISTA, UBICADO EN EL KM. 13.8 AL PATIO DE PREFABRICADOS EN EL RECINTO PORTUARIO DE CIUDAD DEL CARMEN DE ACUERDO CON EL ANEXO DE ESPECIFICACIONES PARTICULARES.
C2EXT-0607 | TUBO DE 1" (25.40MM) DE DIÁMETRO NOMINAL, 0.133" (03.378MM) DE ESPESOR, CÉDULA (STD, 040), SIN COSTURA, EXTREMOS BISELADOS, DE ACERO AL CARBONO, SIN RECUBRIMIENTO, ESPECIFICACIÓN ASTM A106, GRADO B, ASME B36.10; INCLUYE SUMINISTRO, INSPECCIÓN, EMBALAJE, CARGA, ASEGURAMIENTO, TRANSPORTE DEL ALMACÉN DE LA CONTRATISTA, UBICADO EN EL KM. 13.8 AL PATIO DE PREFABRICADOS EN EL RECINTO PORTUARIO DE CIUDAD DEL CARMEN DE ACUERDO CON EL ANEXO DE ESPECIFICACIONES PARTICULARES.
C2EXT-0608 | TUBO DE ACERO AL CARBONO DE 3/4" DE DIÁMETRO, SIN COSTURA CON ACABADO GALVANIZADO, ASTM A-53, GRADO B, TRAMO DOBLE NOMINAL SIN PROTECCIÓN DE BARNIZ, (RANGO DE 10.67 A 13.72 MTS. DE LONGITUD). DE CÉDULA 40; INCLUYE SUMINISTRO, INSPECCIÓN, EMBALAJE, CARGA, ASEGURAMIENTO, TRANSPORTE DEL ALMACÉN DE LA CONTRATISTA, UBICADO EN EL KM. 13.8 AL PATIO DE PREFABRICADOS EN EL RECINTO PORTUARIO DE CIUDAD DEL CARMEN DE ACUERDO CON EL ANEXO DE ESPECIFICACIONES PARTICULARES.
C2EXT-0609 | PERFIL I RECTANGULAR DE 8" (203 MM) DE PERALTE X 13.00 LB/FT (19.40 KG/M), DE ACERO AL CARBONO, SIN RECUBRIMIENTO, ESPECIFICACIÓN ASTM A572 GRADO 50; INCLUYE SUMINISTRO, INSPECCIÓN, EMBALAJE, CARGA, ASEGURAMIENTO, TRANSPORTE DEL ALMACÉN DE LA CONTRATISTA, UBICADO EN EL KM. 13.8 AL PATIO DE PREFABRICADOS EN EL RECINTO PORTUARIO DE CIUDAD DEL CARMEN DE ACUERDO CON EL ANEXO DE ESPECIFICACIONES PARTICULARES.
C2EXT-0610 | TEE RECTA DE ACERO AL CARBONO, EXTREMOS BISELADOS PARA SOLDAR, ESPECIFICACIÓN ASTM A-234, GRADO WPB, DE CÉDULA 80 DE 12" DE DIÁMETRO, ASME B16.9; INCLUYE SUMINISTRO, INSPECCIÓN, EMBALAJE, CARGA, ASEGURAMIENTO, TRANSPORTE DEL ALMACÉN DE LA CONTRATISTA, UBICADO EN EL KM. 13.8 AL PATIO DE PREFABRICADOS EN EL RECINTO PORTUARIO DE CIUDAD DEL CARMEN DE ACUERDO CON EL ANEXO DE ESPECIFICACIONES PARTICULARES.
C2EXT-0612 | TEE REDUCCIÓN DE ACERO AL CARBONO, EXTREMOS BISELADOS PARA SOLDAR, ESPECIFICACIÓN ASTM A-234, GRADO WPB DE CÉDULA 80 DE 6" X 4" DE DIÁMETRO; INCLUYE SUMINISTRO, INSPECCIÓN, EMBALAJE, CARGA, ASEGURAMIENTO, TRANSPORTE DEL ALMACÉN DE LA CONTRATISTA, UBICADO EN EL KM. 13.8 AL PATIO DE PREFABRICADOS EN EL RECINTO PORTUARIO DE CIUDAD DEL CARMEN DE ACUERDO CON EL ANEXO DE ESPECIFICACIONES PARTICULARES.
C2EXT-0601 | SERVICIO DE ESTUDIO DE TRANSFERENCIA DE CALOR PARA SOLDADURA EN LÍNEA VIVA, PARA LA INSTALACIÓN TEE ENVOLVENTE DE 20" X 20" X 12", CLASE 600, CÉDULA 80, EN LA PLATAFORMA NOHOCH-A1; INCLUYE DETERMINAR LAS CONDICIONES OPERATIVAS Y PARÁMETROS DE SOLDADURA SEGUROS QUE PREVENGAN LA DEGRADACIÓN TÉRMICA DE LA PARED INTERNA DE LA TUBERÍA, MEDIANTE MODELADO TÉRMICO ESPECIALIZADO.
C2EXT-0621 | BRIDA CUELLO SOLDABLE ASTM A-105, CLASE 600 W.N.R.F., DE CÉDULA 80, DE 3" DE DIÁMETRO. ASME B16.5; INCLUYE SUMINISTRO, INSPECCIÓN, EMBALAJE, CARGA, ASEGURAMIENTO, TRANSPORTE DEL ALMACÉN DE LA CONTRATISTA, UBICADO EN EL KM. 13.8 AL PATIO DE PREFABRICADOS EN EL RECINTO PORTUARIO DE CIUDAD DEL CARMEN DE ACUERDO CON EL ANEXO DE ESPECIFICACIONES PARTICULARES.
C2EXT-0623 | CODO 90 GRADOS, DE 2" (50.80 MM) DE DIÁMETRO NOMINAL, 0.218" (5.537 MM) DE ESPESOR, CÉDULA (XS, S80), SIN COSTURA, RADIO LARGO, EXTREMOS BISELADOS, DE ACERO AL CARBONO, SIN RECUBRIMIENTO, ESPECIFICACIÓN ASTM A 234, GRADO WPB, ASME B16.9; INCLUYE SUMINISTRO, INSPECCIÓN, EMBALAJE, CARGA, ASEGURAMIENTO, TRANSPORTE DEL ALMACÉN DE LA CONTRATISTA, UBICADO EN EL KM. 13.8 AL PATIO DE PREFABRICADOS EN EL RECINTO PORTUARIO DE CIUDAD DEL CARMEN DE ACUERDO CON EL ANEXO DE ESPECIFICACIONES PARTICULARES.
C2EXT-0627 | VÁLVULA ESFÉRICA DE 3/4” DE DIÁMETRO NOMINAL, EXTREMOS SOLDABLES, CLASE 1500#, TRIM 16, CUERPO COMPLETO ASTM A105, PASO COMPLETO, BOLA Y VASTAGO DE ACERO INOXIDABLE, UNS S31600, SELLOS Y ASIENTOS DE RPTFE BOLA FLOTANTE, OPERADA CON MANERAL, DISEÑO A PRUEBA DE FUEGO API STD 607/ISO 10497, API ESTÁNDAR 608, ASME B16.34; INCLUYE SUMINISTRO, INSPECCIÓN, EMBALAJE, CARGA, ASEGURAMIENTO, TRANSPORTE DEL ALMACÉN DE LA CONTRATISTA, UBICADO EN EL KM. 13.8 AL PATIO DE PREFABRICADOS EN EL RECINTO PORTUARIO DE CIUDAD DEL CARMEN DE ACUERDO CON EL ANEXO DE ESPECIFICACIONES PARTICULARES.
C2EXT-0629 | BRIDA CIEGA (B.L.) DE 12" (323.90MM) DE DIÁMETRO NOMINAL, 600 LIBRAS, CARA REALZADA (R.F.), DE ACERO AL CARBONO, SIN RECUBRIMIENTO, ESPECIFICACIÓN ASTM A105, ASME B16.5, ANSI/NACE MR0175/ISO 15156-2; INCLUYE SUMINISTRO, INSPECCIÓN, EMBALAJE, CARGA, ASEGURAMIENTO, TRANSPORTE DEL ALMACÉN DE LA CONTRATISTA, UBICADO EN EL KM. 13.8 AL PATIO DE PREFABRICADOS EN EL RECINTO PORTUARIO DE CIUDAD DEL CARMEN DE ACUERDO CON EL ANEXO DE ESPECIFICACIONES PARTICULARES.
C2EXT-0631 | EMPAQUE ESPIROMETÁLICO DE 3/4" (19.050MM) DE DIÁMETRO NOMINAL, 3/16" (04.763MM) DE ESPESOR, CLASE 600, DE ACERO INOXIDABLE, GRADO 316, RELLENO DE GRAFITO PURO FLEXIBLE, ANILLO CENTRADOR DE ACERO INOXIDABLE 316 DE 1/8" (03.175MM) DE ESPESOR, ANILLO INTERIOR DE ACERO INOXIDABLE 316, ESPECIFICACIÓN ASME B16.20/B16.5; INCLUYE SUMINISTRO, INSPECCIÓN, EMBALAJE, CARGA, ASEGURAMIENTO, TRANSPORTE DEL ALMACÉN DE LA CONTRATISTA, UBICADO EN EL KM. 13.8 AL PATIO DE PREFABRICADOS EN EL RECINTO PORTUARIO DE CIUDAD DEL CARMEN DE ACUERDO CON EL ANEXO DE ESPECIFICACIONES PARTICULARES.
C2EXT-0632 | ESPÁRRAGO, DE 1 3/8" (34.925MM) DE DIAMETRO NOMINAL, 20 1/4" (508.000MM) DE LONGITUD, DE ACERO AL CARBONO, CON RECUBRIMIENTO CADMINIZADO, DE 25 MICRAS DE ESPESOR, TIPO II, ESPECIFICACIÓN ASTM A193, GRADO B7M, CON 2 TUERCAS HEXAGONALES, EN ASTM A194, GRADO 2H; INCLUYE SUMINISTRO, INSPECCIÓN, EMBALAJE, CARGA, ASEGURAMIENTO, TRANSPORTE DEL ALMACÉN DE LA CONTRATISTA, UBICADO EN EL KM. 13.8 AL PATIO DE PREFABRICADOS EN EL RECINTO PORTUARIO DE CIUDAD DEL CARMEN DE ACUERDO CON EL ANEXO DE ESPECIFICACIONES PARTICULARES.
C2EXT-0635 | TUBING SIN COSTURA, DE 3/4" DE DIÁMETRO NOMINAL, DE 0.049" DE ESPESOR, EXTREMOS PLANOS, DE ACERO INOXIDABLE, ESPECIFICACIÓN ASTM A269 GRADO TP316; INCLUYE SUMINISTRO, INSPECCIÓN, EMBALAJE, CARGA, ASEGURAMIENTO, TRANSPORTE DEL ALMACÉN DE LA CONTRATISTA, UBICADO EN EL KM. 13.8 AL PATIO DE PREFABRICADOS EN EL RECINTO PORTUARIO DE CIUDAD DEL CARMEN DE ACUERDO CON EL ANEXO DE ESPECIFICACIONES PARTICULARES.
C2EXT-0636 | CONECTOR RECTO HEMBRA DE 3/4" DE DIÁMETRO, EXTREMOS NPTF X OD, DE ACERO INOXIDABLE, ESPECIFICACIÓN ASTM A479 GRADO 316; INCLUYE SUMINISTRO, INSPECCIÓN, EMBALAJE, CARGA, ASEGURAMIENTO, TRANSPORTE DEL ALMACÉN DE LA CONTRATISTA, UBICADO EN EL KM. 13.8 AL PATIO DE PREFABRICADOS EN EL RECINTO PORTUARIO DE CIUDAD DEL CARMEN DE ACUERDO CON EL ANEXO DE ESPECIFICACIONES PARTICULARES.
C2EXT-0637 | CONECTOR UNIÓN DE 3/4" DE DIÁMETRO NOMINAL X 3/4" DE DIÁMETRO NOMINAL, EXTREMOS OD X OD, DE ACERO INOXIDABLE, ESPECIFICACIÓN ASTM A479, GRADO 316; INCLUYE SUMINISTRO, INSPECCIÓN, EMBALAJE, CARGA, ASEGURAMIENTO, TRANSPORTE DEL ALMACÉN DE LA CONTRATISTA, UBICADO EN EL KM. 13.8 AL PATIO DE PREFABRICADOS EN EL RECINTO PORTUARIO DE CIUDAD DEL CARMEN DE ACUERDO CON EL ANEXO DE ESPECIFICACIONES PARTICULARES.
C2EXT-0638 | CONECTOR CODO REDUCTOR MACHO DE 90 GRADOS DE 1/2" DIÁMETRO EXTERIOR (O.D.) X 3/8" DE DIÁMETRO NPT, ACERO INOXIDABLE, ESPECIFICACIÓN ASTM A182, GRADO 316; INCLUYE SUMINISTRO, INSPECCIÓN, EMBALAJE, CARGA, ASEGURAMIENTO, TRANSPORTE DEL ALMACÉN DE LA CONTRATISTA, UBICADO EN EL KM. 13.8 AL PATIO DE PREFABRICADOS EN EL RECINTO PORTUARIO DE CIUDAD DEL CARMEN DE ACUERDO CON EL ANEXO DE ESPECIFICACIONES PARTICULARES.
C2EXT-0639 | EMPAQUE ESPIROMETÁLICO DE 6" DE DIÁMETRO, CLASE 300; INCLUYE SUMINISTRO, INSPECCIÓN, EMBALAJE, CARGA, ASEGURAMIENTO, TRANSPORTE DEL ALMACÉN DE LA CONTRATISTA, UBICADO EN EL KM. 13.8 AL PATIO DE PREFABRICADOS EN EL RECINTO PORTUARIO DE CIUDAD DEL CARMEN DE ACUERDO CON EL ANEXO DE ESPECIFICACIONES PARTICULARES.
C2EXT-0640 | EMPAQUE ESPIROMETÁLICO DE 3/4" (19.05 MM) DE DIÁMETRO NOMINAL, 3/16" (4.763 MM) DE ESPESOR, CLASE 300, ACERO INOXIDABLE GRADO 316, RELLENO DE GRAFITO PURO FLEXIBLE, ANILLO CENTRADOR DE ACERO AL CARBONO DE 1/8" (03.175MM) DE ESPESOR, ANILLO INTERIOR DE ACERO INOXIDABLE 316, ESPECIFICACIÓN ASME B16 20 /B16.5; INCLUYE SUMINISTRO, INSPECCIÓN, EMBALAJE, CARGA, ASEGURAMIENTO, TRANSPORTE DEL ALMACÉN DE LA CONTRATISTA, UBICADO EN EL KM. 13.8 AL PATIO DE PREFABRICADOS EN EL RECINTO PORTUARIO DE CIUDAD DEL CARMEN DE ACUERDO CON EL ANEXO DE ESPECIFICACIONES PARTICULARES.
C2EXT-0493 | INTERCONEXION, PRUEBAS DE FUNCIONAMIENTO Y PRUEBAS FAT EN CIUDAD DEL CARMEN, CAMP. CON PERSONAL TECNICO ESPECIALIZADO DE UNIDAD TIPO PAQUETE DE AIRE ACONDICIONADO SOLO FRIO, DE 20 TONELADAS, TIPO HORIZONTAL, GABINETE EN ACERO INOXIDABLE 316, DOBLE PARED CALIBRE 18,REFRIGERANTE R410A, VOLTAJE DE OPERACION 460 VOLTS, 3 FASES, 60 HERTZ, SERPENTINES DE ALETAS Y TUBOS DE COBRE/COBRE, CON RECUBRIMIENTO FENOLICO PARA AMBIENTE MARINO, 02 COMPRESORES HERMETICOS TIPO SCROLL, MOTORES DEL EVAPORADOR TIPO TEFC Y PARA EL CONDENSADOR TIPO TEAO, LOS MOTORES DEBEN SER TROPICALIZADOS, TIPO NEMA B CON AISLAMIENTO TIPO F.
C2EXT-0660 | PERFIL IR DE 8" X 5" X 3/8" DE ESPESOR ASTM A-572 (203MM X 31.20 KG/M); INCLUYE SUMINISTRO, INSPECCIÓN, EMBALAJE, CARGA, ASEGURAMIENTO, TRANSPORTE DEL ALMACÉN DE LA CONTRATISTA, UBICADO EN EL KM. 13.8 AL PATIO DE PREFABRICADOS EN EL RECINTO PORTUARIO DE CIUDAD DEL CARMEN DE ACUERDO CON EL ANEXO DE ESPECIFICACIONES PARTICULARES.
C2EXT-0760 | TUBO DE 6" (152.40MM) DE DIAMETRO NOMINAL, 0.432" (10.973MM) DE ESPESOR, CEDULA (XS,80), SIN COSTURA, EXTREMOS BISELADOS, DE ACERO AL CARBONO, SIN RECUBRIMIENTO, ESPECIFICACION ASTM A106, GRADO B, ASME B36.10.
C2EXT-0661 | PERFIL IR DE 6" X 4" X 3/8" DE ESPESOR ASTM A-572 (152MM X 24.0 KG/M); INCLUYE SUMINISTRO, INSPECCIÓN, EMBALAJE, CARGA, ASEGURAMIENTO, TRANSPORTE DEL ALMACÉN DE LA CONTRATISTA, UBICADO EN EL KM. 13.8 AL PATIO DE PREFABRICADOS EN EL RECINTO PORTUARIO DE CIUDAD DEL CARMEN DE ACUERDO CON EL ANEXO DE ESPECIFICACIONES PARTICULARES.
C2EXT-0243 | SUMINISTRO E INSTALACIÓN EN PATIO DE PREFABRICADOS DE TEE REDUCCIÓN DE ACERO AL CARBONO, ASTM A234 GR. WPB S/C, ASME B16.9, CEDULA 80, EXTREMOS BISELADOS, DIÁMETRO 8” x 4". INCLUYE: ACARREO, CARGA, DESCARGA, MANIOBRAS.
C2EXT-0663 | REDUCCIÓN CONCÉNTRICA DE 8" A 4" DIÁMETRO DE ACERO AL CARBONO, EXTREMOS BISELADOS PARA SOLDAR, ESPECIFICACIÓN ASTM-A-234, GRADO WPB, DE CÉDULA 80; INCLUYE SUMINISTRO, INSPECCIÓN, EMBALAJE, CARGA, ASEGURAMIENTO, TRANSPORTE DEL ALMACÉN DE LA CONTRATISTA, UBICADO EN EL KM. 13.8 AL PATIO DE PREFABRICADOS EN EL RECINTO PORTUARIO DE CIUDAD DEL CARMEN DE ACUERDO CON EL ANEXO DE ESPECIFICACIONES PARTICULARES.
C2EXT-0674 | BRIDA CIEGA DE 16"Ø 600 LBS. R.F. ASTM A-105, ASME B16.5.
C2EXT-0675 | BRIDA CIEGA DE 20"Ø 600 LBS. R.F. ASTM A-105, ASME B16.5
C2EXT-0701 | TAPON MACHO, DE 1" (25.40MM) DE DIAMETRO NOMINAL, CABEZA HEXAGONAL, EXTREMO ROSCADO, DE ACERO AL CARBONO, SIN RECUBRIMIENTO, ESPECIFICACION ASTM A105, ASME B16.11, ANSI/NACE MR0175/ISO 15156-2.
C2EXT-0671 | CODO DE 45 GRADOS, R.L. ACERO AL CARBONO S/COSTURA, EXTREMOS BISELADOS PARA SOLDAR, ESPECIFICACION ASTM-A-234, GRADO WPB, DE CEDULA 80 DE 8"Ø. ASME/ANSI B16.9
C2EXT-0666 | BRIDA CUELLO SOLDABLE DE 4" DIÁMETRO. ASTM A-105, CLASE 300 W.N.R.F., DE CÉDULA 80 ASME B16.5; INCLUYE SUMINISTRO, INSPECCIÓN, EMBALAJE, CARGA, ASEGURAMIENTO, TRANSPORTE DEL ALMACÉN DE LA CONTRATISTA, UBICADO EN EL KM. 13.8 AL PATIO DE PREFABRICADOS EN EL RECINTO PORTUARIO DE CIUDAD DEL CARMEN DE ACUERDO CON EL ANEXO DE ESPECIFICACIONES PARTICULARES.
C2EXT-0667 | BRIDA CUELLO SOLDABLE (-WN), DE 20" (508.00MM) DE DIAMETRO NOMINAL, 1.031" (26.187MM) DE ESPESOR, CEDULA 080, 300 LIBRAS, CARA REALZADA (-RF), DE ACERO AL CARBONO, SIN RECUBRIMIENTO, ESPECIFICACION ASTM A105, ASME B16.5, ANSI/NACE MR0175/ISO 15156-2.
C2EXT-0683 | EMPAQUE, TIPO CGI, CON ANILLO CENTRADO, CON CINTA EN ESPIRAL DE ACERO INOXIDABLE TIPO 316, CON RELLENO DE ASBESTO DE 1/8" DE ESPESOR DE 16" CLASE 600; INCLUYE SUMINISTRO, INSPECCIÓN, EMBALAJE, CARGA, ASEGURAMIENTO, TRANSPORTE DEL ALMACÉN DE LA CONTRATISTA, UBICADO EN EL KM. 13.8 AL PATIO DE PREFABRICADOS EN EL RECINTO PORTUARIO DE CIUDAD DEL CARMEN DE ACUERDO CON EL ANEXO DE ESPECIFICACIONES PARTICULARES.
C2EXT-0684 | EMPAQUE, TIPO CGI, CON ANILLO CENTRADO, CON CINTA EN ESPIRAL DE ACERO INOXIDABLE TIPO 316, CON RELLENO DE ASBESTO DE 1/8" DE ESPESOR DE 20" CLASE 300
C2EXT-0685 | EMPAQUE DE ANILLO METÁLICO DE ACERO INOXIDABLE, GRADO 316, DUREZA MÁXIMA BRINELL 160, OVAL DE 20" DE DIÁMETRO, NUMERO R-73, CLASE 300/600 LIBRAS, RTJ, FABRICADO DE ACUERDO A ASME B16.20 Y ASME B16.5; INCLUYE SUMINISTRO, INSPECCIÓN, EMBALAJE, CARGA, ASEGURAMIENTO, TRANSPORTE DEL ALMACÉN DE LA CONTRATISTA, UBICADO EN EL KM. 13.8 AL PATIO DE PREFABRICADOS EN EL RECINTO PORTUARIO DE CIUDAD DEL CARMEN DE ACUERDO CON EL ANEXO DE ESPECIFICACIONES PARTICULARES.
C2EXT-0670 | TUBO ACERO AL CARBONO DE 16" DIÁMETRO S/COSTURA, ASTM-A-106, GRADO “B" TRAMO DOBLE NOMINAL SIN PROTECCIÓN DE BARNIZ, (RANGO DE 10.67 A 13.72 MTS. DE LONGITUD). DE CÉDULA 40; INCLUYE SUMINISTRO, INSPECCIÓN, EMBALAJE, CARGA, ASEGURAMIENTO, TRANSPORTE DEL ALMACÉN DE LA CONTRATISTA, UBICADO EN EL KM. 13.8 AL PATIO DE PREFABRICADOS EN EL RECINTO PORTUARIO DE CIUDAD DEL CARMEN DE ACUERDO CON EL ANEXO DE ESPECIFICACIONES PARTICULARES.
C2EXT-0758 | TUBO DE 16" (406.40MM) DE DIAMETRO NOMINAL, 0.844" (21.438MM) DE ESPESOR, CEDULA-80, SIN COSTURA, EXTREMOS BISELADOS, DE ACERO AL CARBONO, SIN RECUBRIMIENTO, ESPECIFICACION ASTM A106, GRADO B, ASME B36.10M, ANSI/NACE MR0175/ISO 15156-2.
C2EXT-0774 | TUBO DE 4" (101.60MM) DE DIAMETRO NOMINAL, 0.337" (08.560MM) DE ESPESOR, CEDULA (XS,80), SIN COSTURA, EXTREMOS BISELADOS, DE ACERO AL CARBONO, SIN RECUBRIMIENTO, ESPECIFICACION ASTM A106, GRADO B, ASME B36.10.
C2EXT-0762 | CODO 45 GRADOS, DE 20"(508.00MM) DE DIAMETRO NOMINAL, 1.031" (26.187MM) DE ESPESOR, CEDULA-80, CON COSTURA, RADIO LARGO, EXTREMOS BISELADOS, DE ACERO AL CARBONO, SIN RECUBRIMIENTO, ESPECIFICACION ASTM A234, GRADO WPB, ASME B16.9.
C2EXT-0763 | CODO DE 90 GRADOS, R.L., ACERO AL CARBONO S/COSTURA, EXTREMOS BISELADOS PARA SOLDAR, ESPECIFICACION ASTM-A-234, GRADO WPB, DE CEDULA 80 DE 8"Ø. ASME/ANSI B16.9
C2EXT-0764 | CODO DE 90 GRADOS, R.L., ACERO AL CARBONO S/COSTURA, EXTREMOS BISELADOS PARA SOLDAR, ESPECIFICACION ASTM-A-234, GRADO WPB, DE CEDULA 80 DE 6"Ø. ASME/ANSI B16.9
C2EXT-0766 | TEE REDUCCION DE ACERO AL CARBONO, EXTREMOS BISELADOS PARA SOLDAR, ESPECIFICACION ASTM-A-234, GRADO WPB DE CEDULA 80 DE 20"X16" Ø. ASME B16.9
C2EXT-0768 | REDUCCION CONCENTRICA DE 6" A 4" Ø DE ACERO AL CARBONO, EXTREMOS BISELADOS PARA SOLDAR, ESPECIFICACION ASTM-A-234, GRADO WPB, DE CEDULA 80.
C2EXT-0665 | WELDOLET DE 20" X 6". DIAM CED 080 A-105
C2EXT-0213 | BRIDA CUELLO SOLDABLE ASTM A-105, CLASE 150 W.N.R.F.,DE CEDULA 80 DE 8"Ø. ASME B16.5
C2EXT-0771 | BRIDA CUELLO SOLDABLE ASTM A-105, CLASE 600 W.N.R.F., DE CEDULA 80 DE 16"Ø. ASME B16.5
C2EXT-0668 | BRIDA CUELLO SOLDABLE (-WN), DE 20"(508.00MM) DE DIAMETRO NOMINAL, 1.031" (26.187MM) DE ESPESOR, CEDULA 080, 600 LIBRAS, CARA REALZADA (-RF), DE ACERO AL CARBONO, SIN RECUBRIMIENTO, ESPECIFICACION ASTM A105, ASME B16.5, ANSI/NACE MR0175/ISO 15156-2.
C2EXT-0669 | TUBO ACERO AL CARBONO DE 20" Ø (0.375" ESP.) ASTM A.106 Gr.B CEDULA - STD
C2EXT-0759 | TUBO DE 8" (203.20MM) DE DIAMETRO NOMINAL, 0.322" (08.179MM) DE ESPESOR, CEDULA (STD,040), SIN COSTURA, EXTREMOS BISELADOS, DE ACERO AL CARBONO, SIN RECUBRIMIENTO, ESPECIFICACION ASTM A106, GRADO B, ASME B36.10M, ANSI/NACE MR0175/ISO 15156-2.
C2EXT-0775 | TUBO, DE 3" (76.20MM) DE DIAMETRO NOMINAL, 0.216" (05.486MM) DE ESPESOR, CEDULA (STD, 040), SIN COSTURA, EXTREMOS BISELADOS, DE ACERO AL CARBONO, SIN RECUBRIMIENTO, ESPECIFICACION ASTM A106, GRADO B, ASME B36.10.
C2EXT-0652 | NIPLE, DE 1" (25.40MM) DE DIAMETRO NOMINAL, 0.250" (06.350MM) DE ESPESOR, CEDULA -160, SIN COSTURA, 6" (152.40MM) DE LONGITUD, EXTREMOS PLANO X ROSCADO, DE ACERO AL CARBONO, SIN RECUBRIMIENTO, ESPECIFICACION ASTM A106, GRADO B, ASME B16.11.
C2EXT-0653 | NIPLE DE 1" Ø X 4" DE LONGITUD ROSC. AMBOS EXTREMOS CED. 160 ASTM A-106 GR. B;
C2EXT-0654 | NIPLE, DE 3/4" (19.05MM) DE DIAMETRO NOMINAL, 0.219" (05.563MM) DE ESPESOR, CEDULA 160, SIN COSTURA, 6" (152.40MM) DE LONGITUD, EXTREMOS PLANO X ROSCADO, DE ACERO AL CARBONO, SIN RECUBRIMIENTO, ESPECIFICACION ASTM A106, GRADO B, ASME B16.11.
C2EXT-0655 | NIPLE DE 3/4" Ø X 3 1/2" DE LONGITUD ROSC. AMBOS EXT. CED. 160 ASTM-106 GR. B
C2EXT-0413 | TUBO DE 2" (50.80MM) DE DIAMETRO NOMINAL, 0.154" (03.912MM) DE ESPESOR, CEDULA (STD, 040), SIN COSTURA, EXTREMOS BISELADOS, DE ACERO AL CARBONO, SIN RECUBRIMIENTO, ESPECIFICACION ASTM A106, GRADO B, ASME B36.10. NO INCLUYE PROTECCION ANTICORROSIVA NI PND.
C2EXT-0656 | NIPLE, DE 3/4" (19.05MM) DE DIAMETRO NOMINAL, 0.154" (03.912MM) DE ESPESOR, CEDULA 080, SIN COSTURA, 4" (101.60MM) DE LONGITUD, EXTREMOS ROSCADOS, DE ACERO AL CARBONOO, SIN RECUBRIMIENTO, ESPECIFICACION ASTM A106, GRADO B, ASME B16.11.
C2EXT-0657 | NIPLE, DE 1-1/2" (38.10MM) DE DIAMETRO NOMINAL, 0.200" (05.080MM) DE ESPESOR, CEDULA (XS, 080), SIN COSTURA, 6" (152.40MM) DE LONGITUD, EXTREMOS PLANO X ROSCADO, DE ACERO AL CARBONO, SIN RECUBRIMIENTO, ESPECIFICACION ASTM A106, GRADO B, ASME B16.11.
C2EXT-0658 | NIPLE, DE 1-1/2" (38.10MM) DE DIAMETRO NOMINAL, 0.200" (05.080MM) DE ESPESOR, CEDULA (XS, 080), SIN COSTURA, 4" (101.60MM) DE LONGITUD, EXTREMOS ROSCADOS, DE ACERO AL CARBONO, SIN RECUBRIMIENTO, ESPECIFICACION ASTM A106, GRADO B, ASME B16.11.
C2EXT-0776 | ANGULO DE LADOS IGUALES (LI) 102 mm x 10 mm (4 in. x ⅜ in.) 14.58 kg/m
C2EXT-0331 | PERFIL ANGULO LI 1 1/4 X 1/4 DE ESPESOR (2.86 KG/M)DE ACERO AL CARBÓN ASTM-A36. INCLUYE: ACARREO, CARGA, DESCARGA, MANIOBRAS.
C2EXT-0662 | PERFIL I RECTANGULAR, DE 8" (203 MM) DE PERALTE X 13.00 LB/FT (19.40 KG/M), DE ACERO AL CARBONO, SIN RECUBRIMIENTO, ESPECIFICACION ASTM A572 GRADO 50.
C2EXT-0664 | WELDOLET DE ACERO AL CARBONO, SIN RECUBRIMIENTO, RANGO DE 16", DE 6.00" DE DIAMETRO NOMINAL, CEDULA 080, ESPECIFICACION ASTM A105, MSS SP-97.
C2EXT-0757 | TUBO DE 20" (508.00MM) DE DIAMETRO NOMINAL, 1.031" (26.187MM) DE ESPESOR, CEDULA-80, CON COSTURA SAW, EXTREMOS BISELADOS, DE ACERO AL CARBONO, SIN RECUBRIMIENTO, ESPECIFICACION ISO 3183 L245NS, API 5L, GRADO BNS, PSL2, ANSI/NACE MR0175/ISO 15156-2.
C2EXT-0699 | TEE ENVOLVENTE, DE 20" DE DIAMETRO NOMINAL, PARA TUBERIA DE 1.031" DE ESPESOR, CEDULA 080, EXTRUIDA, DE ACERO AL CARBONO, ESPECIFICACION ASTM A234, GRADO WPB, CON DERIVACION BRIDADA DE 20" DE DIAMETRO NOMINAL, CLASE 600 LIBRAS, CARA REALZADA (-RF), BORE= 17.938", ESPECIFICACION ASTM A105, DEBE CUMPLIR CON ASME B31.3, ASME B16.5 Y ANSI/NACE MR0175/ISO 15156-2, INCLUYE PLACA DE RESPALDO.
C3EXT-1906 | SERVICIO DE SELLADO DE VÁLVULA TIPO COMPUERTA, ESFÉRICA, GLOBO O DE MARIPOSA DE 3" DE DIÁMETRO CON RANGO DE PRESIÓN DESDE 150# HASTA 900#; INCLUYE: EQUIPOS, HERRAMIENTAS, MATERIALES E INSUMOS NECESARIOS PARA EL CORRECTO SELLADO DE LA VÁLVULA.
C3EXT-1910 | SERVICIO DE SELLADO CONVENCIONAL DE VÁLVULA TIPO COMPUERTA, ESFÉRICA, GLOBO O DE MARIPOSA DE 12" DIÁMETRO CON RANGO DE PRESIÓN DESDE 150# HASTA 900#; INCLUYE EQUIPOS, HERRAMIENTAS, MATERIALES E INSUMOS NECESARIOS PARA EL CORRECTO SELLADO DE LA VÁLVULA.
C3EXT-1865 | SELLADO INVERSO DE VÁLVULA TIPO COMPUERTA, ESFÉRICA, GLOBO O DE MARIPOSA DE 12" DIÁMETRO CON RANGO DE PRESIÓN DESDE 150# HASTA 900#, INCLUYE EQUIPOS, HERRAMIENTAS, MATERIALES E INSUMOS NECESARIOS PARA EL CORRECTO SELLADO DE LA VÁLVULA.
C3EXT-1907 | SERVICIO DE SELLADO CONVENCIONAL DE VÁLVULA TIPO COMPUERTA, ESFÉRICA, GLOBO O DE MARIPOSA DE 2" DE DIÁMETRO CON RANGO DE PRESIÓN DESDE 150# HASTA 900#; INCLUYE: EQUIPOS, HERRAMIENTAS, MATERIALES E INSUMOS NECESARIOS PARA EL CORRECTO SELLADO DE LA VÁLVULA.
C3EXT-1716 | SERVICIO DE BARRENADO EN VALVULA TIPO COMPUERTA, ESFERICA, GLOBO O DE MARIPOSA DE 16" DIAM. CON RANGO DE PRESION DESDE 150# HASTA 900#, INLCUYE EL SUMINISTRO E INSTALACION DE GRASERA DE BOTON GIGANTE CON DOBLE CHECK CON TAPON VENTILADO DE CABEZA RECTA ALIMENTADOR DE EMPAQUE EN ACERO INOXIDABLE DE 1/2" DE DIAM, ASI COMO LOS EQUIPOS, HERRAMIENTAS, MATERIALES E INSUMOS NECESARIOS PARA BARRENADO E INSTALACION DE LA GRASERA
C3EXT-SP14 | SERVICIO DE MATADO DE VALVULA TIPO COMPUERTA, ESFERICA, GLOBO O DE MARIPOSA DE 30" DIAM. CON RANGO DE PRESION DESDE 150# HASTA 900#, INCLUYE EQUIPOS, HERRAMIENTAS, MATERIALES E INSUMOS NECESARIOS PARA EL CORRECTO SELLADO DE LA VALVULA
C3EXT-SP12 | SERVICIO DE SELLADO CONVENCIONAL DE VALVULA TIPO COMPUERTA, ESFERICA, GLOBO O DE MARIPOSA DE 2 1/16"" DIAM. CON RANGO DE PRESION DESDE 150# HASTA 900#, INCLUYE EQUIPOS, HERRAMIENTAS, MATERIALES E INSUMOS NECESARIOS PARA EL CORRECTO SELLADO DE LA VALVULA
C3EXT-SP6 | SERVICIO DE INSPECCIÓN Y DICTAMEN EN VÁLVULA TIPO COMPUERTA DE 2 1/16" DIAM. CON RANGO DE PRESION DE 5000#, INCLUYE: EQUIPOS, HERRAMIENTAS, MATERIALES E INSUMOS NECESARIOS PARA LA CORRECTA EJECUCION DE LOS TRABAJOS.
C3EXT-SP7 | SERVICIO DE SELLADO INVERSO EN VÁLVULA TIPO COMPUERTA DE 2 1/16" DIAM. CON RANGO DE PRESION DE 5000#, INCLUYE: EQUIPOS, HERRAMIENTAS, MATERIALES E INSUMOS NECESARIOS PARA LA CORRECTA EJECUCION DE LOS TRABAJOS.
C3EXT-1542 | REHABILITACION Y MANTENIMIENTO DE ACTUADOR DE VALVULA TIPO COMPUERTA, ESFERICA, GLOBO O DE MARIPOSA DE 8" DIAM. CON RANGO DE PRESION DESDE 150# HASTA 900#, INCLUYE: EQUIPOS, HERRAMIENTAS, MATERIALES E INSUMOS NECESARIOS PARA LA CORRECTA EJECUCION DE LOS TRABAJOS
C3EXT-1546 | REHABILITACION Y MANTENIMIENTO DE ACTUADOR DE VALVULA TIPO COMPUERTA, ESFERICA, GLOBO O DE MARIPOSA DE 18" DIAM. CON RANGO DE PRESION DESDE 150# HASTA 900#, INCLUYE: EQUIPOS, HERRAMIENTAS, MATERIALES E INSUMOS NECESARIOS PARA LA CORRECTA EJECUCION DE LOS TRABAJOS
C3EXT-1726 | SELLADO INVERSO DE VALVULA TIPO COMPUERTA, ESFERICA, GLOBO O DE MARIPOSA DE 16" DIAM. CON RANGO DE PRESION DESDE 150# HASTA 900#, INCLUYE EQUIPOS, HERRAMIENTAS, MATERIALES E INSUMOS NECESARIOS PARA EL CORRECTO SELLA DE LA VALVULA
C3EXT-1717 | SERVICIO DE BARRENADO EN VALVULA TIPO COMPUERTA, ESFERICA, GLOBO O DE MARIPOSA DE 18" DIAM. CON RANGO DE PRESION DESDE 150# HASTA 900#, INLCUYE EL SUMINISTRO E INSTALACION DE GRASERA DE BOTON GIGANTE CON DOBLE CHECK CON TAPON VENTILADO DE CABEZA RECTA ALIMENTADOR DE EMPAQUE EN ACERO INOXIDABLE DE 1/2" DE DIAM, ASI COMO LOS EQUIPOS, HERRAMIENTAS, MATERIALES E INSUMOS NECESARIOS PARA BARRENADO E INSTALACION DE LA GRASERA
C3EXT-1727 | SELLADO INVERSO DE VALVULA TIPO COMPUERTA, ESFERICA, GLOBO O DE MARIPOSA DE 18" DIAM. CON RANGO DE PRESION DESDE 150# HASTA 900#, INCLUYE EQUIPOS, HERRAMIENTAS, MATERIALES E INSUMOS NECESARIOS PARA EL CORRECTO SELLA DE LA VALVULA
C3EXT-SP9 | REHABILITACION Y MANTENIMIENTO DE ACTUADOR DE VALVULA TIPO COMPUERTA, ESFERICA, GLOBO O DE MARIPOSA DE 3" DIAM. CON RANGO DE PRESION DESDE 150# HASTA 900#, INCLUYE: EQUIPOS, HERRAMIENTAS, MATERIALES E INSUMOS NECESARIOS PARA LA CORRECTA EJECUCION DE LOS TRABAJOS
C3EXT-SP13 | SERVICIO DE MATADO DE VALVULA TIPO COMPUERTA, ESFERICA, GLOBO O DE MARIPOSA DE 8" DIAM. CON RANGO DE PRESION DESDE 150# HASTA 900#, INCLUYE EQUIPOS, HERRAMIENTAS, MATERIALES E INSUMOS NECESARIOS PARA EL CORRECTO SELLADO DE LA VALVULA
C3EXT-SP10 | SERVICIO TECNICO ESPECIALIZADO COSTA FUERA DE I INSPECCION Y DICTAMEN DE VALVULA TIPO COMPUERTA, ESFERICA, GLOBO O DE MARIPOSA DE 8" DIAM. CON RANGO DE PRESION DESDE 150# HASTA 900#, INCLUYE: EQUIPOS, HERRAMIENTAS, MATERIALES E INSUMOS NECESARIOS PARA LA CORRECTA EJECUCION DE LOS TRABAJOS
C3EXT-SP11 | SERVICIO DE SELLADO CONVENCIONAL DE VALVULA TIPO COMPUERTA, ESFERICA, GLOBO O DE MARIPOSA DE 8" DIAM. CON RANGO DE PRESION DESDE 150# HASTA 900#, INCLUYE EQUIPOS, HERRAMIENTAS, MATERIALES E INSUMOS NECESARIOS PARA EL CORRECTO SELLADO DE LA VALVULA
C3EXT-1864 | SERVICIO DE BARRENADO EN VÁLVULA TIPO COMPUERTA, ESFÉRICA, GLOBO O DE MARIPOSA DE 12" DIÁMETRO CON RANGO DE PRESIÓN DESDE 150# HASTA 900#, INCLUYE EL SUMINISTRO E INSTALACIÓN DE GRASERA DE BOTÓN GIGANTE CON DOBLE CHECK CON TAPÓN VENTILADO DE CABEZA RECTA ALIMENTADOR DE EMPAQUE EN ACERO INOXIDABLE DE 1/2" DE DIÁMETRO, ASÍ COMO LOS EQUIPOS, HERRAMIENTAS, MATERIALES E INSUMOS NECESARIOS PARA BARRENADO E INSTALACIÓN DE LA GRASERA.

## FUENTE (3)
id_partida | descripcion_concepto | anexo | id_sitio | id_tipo_partida | id_unidad_medida | precio_unitario_mn | precio_unitario_usd
1,1 | BARCO GRÚA CON POSICIONAMIENTO DINÁMICO CLASE 2 OMI DE ACUERDO A LOS ANEXOS “B” Y “DT-4” | C | ABORDO | 6 | DÍA | - | 90000
2.1. | TUBO DE ACERO AL CARBÓN DE 8"Ø, XS, CÉDULA 80, ESPESOR DE PARED 0.500 | C-2. | TIERRA | 6 | M | 11813.3 | $-
2.2. | TUBO DE ACERO AL CARBÓN DE 10"Ø, ESTÁNDAR, CÉDULA 40, ESPESOR DE PARED 0.365 | C-2. | TIERRA | 6 | TON | 126009.03 | $-
2.3. | TUBO DE ACERO AL CARBÓN DE 12"Ø, XS, ESPESOR DE PARED 0.500 | C-2. | TIERRA | 6 | TON | 138775.26 | $-
2.4. | TUBO DE ACERO AL CARBÓN DE 12"Ø, XS, ESPESOR DE PARED 0.750 | C-2. | TIERRA | 6 | TON | 172634.6 | $-
2.5. | TUBO DE ACERO AL CARBÓN DE 14"Ø, CÉDULA 80, ESPESOR DE PARED 0.750 | C-2. | TIERRA | 6 | TON | 185818.24 | $-
2.6. | TUBO DE ACERO AL CARBÓN DE 16"Ø, ESPESOR DE PARED 0.750 | C-2. | TIERRA | 6 | TON | 156168.34 | $-
2.7. | TUBO DE ACERO AL CARBÓN DE 18"Ø, XS, ESPESOR DE PARED 0.500 | C-2. | TIERRA | 6 | M | 28703.84 | $-
2.8. | TUBO DE ACERO AL CARBÓN DE 18"Ø, CÉDULA 60, ESPESOR DE PARED 0.750 | C-2. | TIERRA | 6 | M | 54214.53 | $-
2.9. | TUBO DE ACERO AL CARBÓN DE 20"Ø, ESPESOR DE PARED 0.938 | C-2. | TIERRA | 7 | M | 88834.15 | $-
2.10. | TUBO DE ACERO AL CARBÓN DE 20"Ø, CÉDULA 80, ESPESOR DE PARED 1.031 | C-2. | TIERRA | 6 | M | 90858.46 | $-
2.11. | TUBO DE ACERO AL CARBÓN DE 24"Ø, XS, ESPESOR DE PARED 0.500 | C-2. | TIERRA | 6 | TON | 138260.93 | $-
2.12. | TUBO DE ACERO AL CARBÓN DE 24"Ø, ESPESOR DE PARED 0.625 | C-2. | TIERRA | 6 | M | 58838.41 | $-
2.13. | TUBO DE ACERO AL CARBÓN DE 24"Ø, ESPESOR DE PARED 0.750 | C-2. | TIERRA | 6 | TON | 180240.79 | $-
2.14. | TUBO DE ACERO AL CARBÓN DE 24"Ø, ESPESOR DE PARED 1.000 | C-2. | TIERRA | 7 | TON | 181205.36 | $-
2.15. | TUBO DE ACERO AL CARBÓN DE 36"Ø, XS, CÉDULA 20, ESPESOR DE PARED 0.500 | C-2. | TIERRA | 6 | M | 71624.93 | $-
2.16. | TUBO DE ACERO AL CARBÓN DE 18"Ø, ESPESOR DE PARED 1.000 | C-2. | TIERRA | 6 | TON | 366949.19 | $-
2.17. | TUBO DE ACERO AL CARBÓN DE 24"Ø, ESPESOR DE PARED 1.000 | C-2. | TIERRA | 6 | TON | 363540.99 | $-
2.18. | TUBO DE ACERO AL CARBÓN DE 18"Ø, XS, ESPESOR DE PARED 0.500 | C-2. | TIERRA | 6 | TON | 167321.43 | $-
2.19. | TUBO DE ACERO AL CARBÓN DE 18"Ø, CÉDULA 60, ESPESOR DE PARED 0.750 | C-2. | TIERRA | 6 | TON | 277345.92 | $-
2.20. | SUMINISTRO, HABILITADO E INSTALACION DE TUBO ACERO AL CARBON GALVANIZADO ASTM A53 GR. B TIPO "S", ASME B36.10M CÉDULA 80 EXTREMOS PLANOS. 1" DIAMETRO, EN PATIO DE CONSTRUCCIÓN. | C-2. | TIERRA | 6 | M | 863.63 | 746.25
2.21. | SUMINISTRO, HABILITADO E INSTALACION DE TUBO ACERO AL CARBON GALVANIZADO ASTM A53 GR. B TIPO "S", ASME B36.10M CÉDULA 80 EXTREMOS PLANOS. 2" DIAMETRO, EN PATIO DE CONSTRUCCIÓN. | C-2. | TIERRA | 6 | M | 2204.09 | 995
2.22. | TUBO DE ACERO AL CARBÓN DE ¾"Ø, XS, CÉDULA 80, ESPESOR DE PARED 0.154 | C-2. | TIERRA | 6 | M | 914.89 | $-
2.23. | TUBO DE ACERO AL CARBÓN DE ¾"Ø, CÉDULA 160, ESPESOR DE PARED 0.219 | C-2. | TIERRA | 6 | M | 996.14 | $-
2.24. | TUBO DE ACERO AL CARBÓN DE 1"Ø, XS, CÉDULA 80, ESPESOR DE PARED 0.179 | C-2. | TIERRA | 6 | M | 1041.3 | $-
2.25. | TUBO DE ACERO AL CARBÓN DE 1"Ø, CÉDULA 160, ESPESOR DE PARED 0.250 | C-2. | TIERRA | 6 | M | 1557.8 | $-
2.26. | TUBO DE ACERO AL CARBÓN DE 1½"Ø, XS, CÉDULA 80, ESPESOR DE PARED 0.200 | C-2. | TIERRA | 6 | M | 2976.09 | $-
2.27. | TUBO DE ACERO AL CARBÓN DE 2"Ø, XS, CÉDULA 80, ESPESOR DE PARED 0.218 | C-2. | TIERRA | 6 | M | 3089.83 | $-
2.28. | TUBO DE ACERO AL CARBÓN DE 2"Ø, CÉDULA 160, ESPESOR DE PARED 0.344 | C-2. | TIERRA | 6 | M | 3580.09 | $-
2.29. | TUBO DE ACERO AL CARBÓN DE 2½"Ø, CÉDULA 160, ESPESOR DE PARED 0.375 | C-2. | TIERRA | 6 | M | 3976.13 | $-
2.30. | TUBO DE ACERO AL CARBÓN DE 3"Ø, ESTÁNDAR, CÉDULA 40, ESPESOR DE PARED 0.216 | C-2. | TIERRA | 6 | M | 3359.09 | $-
2.31. | TUBO DE ACERO AL CARBÓN DE 3"Ø, CÉDULA 160, ESPESOR DE PARED 0.438 | C-2. | TIERRA | 6 | M | 3253.84 | $-
2.32. | TUBO DE ACERO AL CARBÓN DE 4"Ø, ESTÁNDAR, CÉDULA 40, ESPESOR DE PARED 0.237 | C-2. | TIERRA | 6 | M | 4697.66 | $-
2.33. | TUBO DE ACERO AL CARBÓN DE 4"Ø, XS, CÉDULA 80, ESPESOR DE PARED 0.337 | C-2. | TIERRA | 6 | M | 5576.7 | $-
2.34. | TUBO DE ACERO AL CARBÓN DE 4"Ø, CÉDULA 120, ESPESOR DE PARED 0.438 | C-2. | TIERRA | 6 | M | 7040.53 | $-
2.35. | TUBO DE ACERO AL CARBÓN DE 6"Ø, ESTÁNDAR, CÉDULA 40, ESPESOR DE PARED 0.280 | C-2. | TIERRA | 6 | M | 5573.69 | $-
2.36. | TUBO DE ACERO AL CARBÓN DE 6"Ø, XS, CÉDULA 80, ESPESOR DE PARED 0.432 | C-2. | TIERRA | 6 | M | 8495.05 | $-
2.37. | TUBO DE ACERO AL CARBÓN DE 6"Ø, CÉDULA 120, ESPESOR DE PARED 0.562 | C-2. | TIERRA | 6 | M | 12405.5 | $-
2.38. | TUBO DE ACERO AL CARBÓN DE 8"Ø, ESTÁNDAR, CÉDULA 40, ESPESOR DE PARED 0.322 | C-2. | TIERRA | 6 | M | 8562.13 | $-
2.39. | TUBO DE ACERO AL CARBÓN DE 8"Ø, XS, CÉDULA 80, ESPESOR DE PARED 0.500 | C-2. | TIERRA | 6 | M | 11813.3 | $-
2.40. | TUBO DE ACERO AL CARBÓN DE 8"Ø, CÉDULA 120, ESPESOR DE PARED 0.719 | C-2. | TIERRA | 6 | M | 16523.04 | $-
2.41. | TUBO DE ACERO AL CARBÓN DE 10"Ø, ESTÁNDAR, CÉDULA 40, ESPESOR DE PARED 0.365 | C-2. | TIERRA | 6 | M | 11519.44 | $-
2.42. | TUBO DE ACERO AL CARBÓN DE 16"Ø, CÉDULA 80, ESPESOR DE PARED 0.844 | C-2. | TIERRA | 6 | M | 54085.44 | $-
2.43. | TUBO DE ACERO AL CARBÓN DE 16"Ø, CÉDULA 100, ESPESOR DE PARED 1.031 | C-2. | TIERRA | 6 | M | 60623.85 | $-
2.44. | TUBO DE ACERO AL CARBÓN DE 20"Ø, CÉDULA 80, ESPESOR DE PARED 1.031 | C-2. | TIERRA | 6 | M | 90858.46 | $-
2.45. | TUBO DE ACERO AL CARBÓN DE 24"Ø, CÉDULA 80, ESPESOR DE PARED 1.219 | C-2. | TIERRA | 6 | M | 118036.54 | $-
2.46. | CODO DE ACERO AL CARBÓN DE ½"Ø, 90° GRADOS 6,000# | C-2. | TIERRA | 6 | PIEZA | 1338.28 | 13.05
2.47. | CODO DE ACERO AL CARBÓN DE ¾"Ø, 90° GRADOS 3,000# | C-2. | TIERRA | 6 | PIEZA | 1348.6 | 3.33
2.48. | CODO DE ACERO AL CARBÓN DE 1"Ø, 90° GRADOS 3,000# | C-2. | TIERRA | 6 | PIEZA | 1406.18 | 6.75
2.49. | CODO DE ACERO AL CARBÓN DE 1"Ø, 90° GRADOS 6,000# | C-2. | TIERRA | 6 | PIEZA | 1406.18 | 13.25
2.50. | CODO DE ACERO AL CARBÓN DE 1½"Ø, 90° GRADOS 3,000# | C-2. | TIERRA | 6 | PIEZA | 2945.06 | 9.58
2.51. | CODO DE ACERO AL CARBÓN DE 2"Ø, 90° GRADOS 3,000# | C-2. | TIERRA | 6 | PIEZA | 2897.5 | 23.14
2.52. | CODO DE ACERO AL CARBÓN DE 2"Ø, 90° GRADOS 6,000# | C-2. | TIERRA | 6 | PIEZA | 3098.76 | 43.16
2.53. | SUMINISTRO, CARGA, ACARREO E INSTALACIÓN DE CODO DE 45° DE ACERO AL CARBON FORJADO ASTM A 105, SIN COSTURA EXTREMOS CAJA SOLDAR, DE 1" DE DIÁMETRO CLASE 3000 # ASME B16.11 (DEBE CUMPLIR CON EL ESTANDAR NACE-MR0175 / ISO 15156, ÚLTIMA EDICIÓN), EN PATIO DE CONSTRUCCIÓN. | C-2. | TIERRA | 6 | PIEZA | 3512.03 | $-
2.54. | CODO DE ACERO AL CARBÓN DE 1"Ø, 45° GRADOS 6,000# | C-2. | TIERRA | 6 | PIEZA | 1971.84 | $-
2.55. | SUMINISTRO E INSTALACIÓN DE CODO DE 45° DE ACERO AL CARBON FORJADO ASTM A 105, SIN COSTURA EXTREMOS CAJA SOLDAR, (DEBE CUMPLIR CON EL ESTANDAR NACE-MR0175 / ISO 15156, ÚLTIMA EDICIÓN) DE 2" Ø CLASE 3000#. | C-2. | TIERRA | 6 | PIEZA | 4470.51 | $-
2.56. | SUMINISTRO, HABILITADO E INSTALACION EN PATIO DE FABRICACIÓN DE LA CONTRATISTA DE CODO DE 45 , DE ACERO AL CARBON FORJADO, ASTM A 105 ASME B16.11 CLASE 6000#, EXTREMOS CAJA PARA SOLDAR. (PARA SERVICIO AMARGO Y DEBE CUMPLIR CON LOS REQUERIMIENTOS DEL ESTÁNDAR ISO 15156-2.), DE 2" DE DIAMETRO. | C-2. | TIERRA | 6 | PIEZA | 4783.01 | $-
2.57. | CODO RADIO CORTO DE ACERO AL CARBÓN DE 6"Ø, 45° GRADOS PARA TUBO DE ACERO AL CARBÓN DE 6"Ø, CÉDULA 120, ESPESOR DE PARED 0.562. | C-2. | TIERRA | 6 | PIEZA | 13778.09 | 62.19
2.58. | CODO RADIO CORTO DE ACERO AL CARBÓN DE 8"Ø, 45° GRADOS PARA TUBO DE ACERO AL CARBÓN DE 8"Ø, CÉDULA 120, ESPESOR DE PARED 0.719. | C-2. | TIERRA | 6 | PIEZA | 12868.04 | 87.06
2.59. | CODO R.L. DE ACERO AL CARBÓN DE 3"Ø, 90° GRADOS PARA TUBO DE ACERO AL CARBÓN DE 3"Ø, ESTÁNDAR, CÉDULA 40, ESPESOR DE PARED 0.216. | C-2. | TIERRA | 6 | PIEZA | 4305.8 | 16.26
2.60. | CODO R.L. DE ACERO AL CARBÓN DE 3"Ø, 90° GRADOS PARA TUBO DE ACERO AL CARBÓN DE 3"Ø, ESTÁNDAR, CÉDULA 80, ESPESOR DE PARED 0.300. | C-2. | TIERRA | 6 | PIEZA | 5216.6 | 16.26
2.61. | CODO R.L. DE ACERO AL CARBÓN DE 3"Ø, 90° GRADOS PARA TUBO DE ACERO AL CARBÓN DE 3"Ø, CÉDULA 160, ESPESOR DE PARED 0.438. | C-2. | TIERRA | 6 | PIEZA | 10743.08 | $-
2.62. | CODO R.L. DE ACERO AL CARBÓN DE 4"Ø, 90° GRADOS PARA TUBO DE ACERO AL CARBÓN DE 4"Ø, ESTÁNDAR, CÉDULA 40, ESPESOR DE PARED 0.237. | C-2. | TIERRA | 6 | PIEZA | 6124.21 | 26.96
2.63. | CODO R.L. DE ACERO AL CARBÓN DE 4"Ø, 90° GRADOS PARA TUBO DE ACERO AL CARBÓN DE 4"Ø, XS, CÉDULA 80, ESPESOR DE PARED 0.337. | C-2. | TIERRA | 6 | PIEZA | 6608.15 | 40.53
2.64. | CODO R.L. DE ACERO AL CARBÓN DE 4"Ø, 90° GRADOS PARA TUBO DE ACERO AL CARBÓN DE 4"Ø, CÉDULA 120, ESPESOR DE PARED 0.438. | C-2. | TIERRA | 6 | PIEZA | 68953.91 | $-
2.65. | CODO R.L.DE ACERO AL CARBÓN DE 4"Ø, 45° GRADOS PARA TUBO DE ACERO AL CARBÓN DE 4"Ø, XS, CÉDULA 80, ESPESOR DE PARED 0.337. | C-2. | TIERRA | 6 | PIEZA | 6608.15 | 18.49
2.66. | CODO R.L. DE ACERO AL CARBÓN DE 6"Ø, 90° GRADOS PARA TUBO DE ACERO AL CARBÓN DE 6"Ø, ESTÁNDAR, CÉDULA 40, ESPESOR DE PARED 0.280. | C-2. | TIERRA | 6 | PIEZA | 5468.1 | 70.55
2.67. | CODO R.L. DE ACERO AL CARBÓN DE 6"Ø, 90° GRADOS PARA TUBO DE ACERO AL CARBÓN DE 6"Ø, XS, CÉDULA 80, ESPESOR DE PARED 0.432. | C-2. | TIERRA | 6 | PIEZA | 8335.35 | 93.03
2.68. | CODO R.L. DE ACERO AL CARBÓN DE 6"Ø, 90° GRADOS PARA TUBO DE ACERO AL CARBÓN DE 6"Ø, CÉDULA 160, ESPESOR DE PARED 0.719. | C-2. | TIERRA | 6 | PIEZA | 15575.05 | 93.03
2.69. | CODO R.L. DE ACERO AL CARBÓN DE 6"Ø, 90° GRADOS PARA TUBO DE ACERO AL CARBÓN DE 6"Ø, CÉDULA 120, ESPESOR DE PARED 0.562. | C-2. | TIERRA | 6 | PIEZA | 69032.01 | $-
2.70. | CODO R.L. DE ACERO AL CARBÓN DE 8"Ø, 90° GRADOS PARA TUBO DE ACERO AL CARBÓN DE 8"Ø, ESTÁNDAR, CÉDULA 40, ESPESOR DE PARED 0.322. | C-2. | TIERRA | 6 | PIEZA | 8468.68 | 131.18
2.71. | CODO R.L. DE ACERO AL CARBÓN DE 8"Ø, 90° GRADOS PARA TUBO DE ACERO AL CARBÓN DE 8"Ø, XS, CÉDULA 80, ESPESOR DE PARED 0.500. | C-2. | TIERRA | 6 | PIEZA | 10389.68 | 196.39
2.72. | CODO R.L. DE ACERO AL CARBÓN DE 8"Ø, 90° GRADOS PARA TUBO DE ACERO AL CARBÓN DE 8"Ø, CÉDULA 120, ESPESOR DE PARED 0.719. | C-2. | TIERRA | 6 | PIEZA | 74070.21 | $-
2.73. | CODO R.L. DE ACERO AL CARBÓN DE 8"Ø, 45° GRADOS PARA TUBO DE ACERO AL CARBÓN DE 8"Ø, ESTÁNDAR, CÉDULA 40, ESPESOR DE PARED 0.322. | C-2. | TIERRA | 6 | PIEZA | 8468.68 | 68.84
2.74. | CODO R.L. DE ACERO AL CARBÓN DE 10"Ø, 90° GRADOS PARA TUBO DE ACERO AL CARBÓN DE 10"Ø, ESTÁNDAR, CÉDULA 40, ESPESOR DE PARED 0.365. | C-2. | TIERRA | 6 | PIEZA | 10108.26 | 218.23
2.75. | CODO R.L. DE ACERO AL CARBÓN DE 10"Ø, 45° GRADOS PARA TUBO DE ACERO AL CARBÓN DE 10"Ø, ESTÁNDAR, CÉDULA 40, ESPESOR DE PARED 0.365. | C-2. | TIERRA | 6 | PIEZA | 10108.26 | 126.46
2.76. | CODO R.L. DE ACERO AL CARBÓN DE 16"Ø, 90° GRADOS PARA TUBO DE ACERO AL CARBÓN DE 16"Ø, CÉDULA 80, ESPESOR DE PARED 0.844. | C-2. | TIERRA | 6 | PIEZA | 57574.73 | 1203.48
2.77. | CODO R.L. DE ACERO AL CARBÓN DE 16"Ø, 45° GRADOS PARA TUBO DE ACERO AL CARBÓN DE 16"Ø, CÉDULA 80, ESPESOR DE PARED 0.844. | C-2. | TIERRA | 6 | PIEZA | 57578.28 | 995
2.78. | CODO R.L. DE ACERO AL CARBÓN DE 20"Ø, 90° GRADOS PARA TUBO DE ACERO AL CARBÓN DE 20"Ø, CÉDULA 80, ESPESOR DE PARED 1.031. | C-2. | TIERRA | 6 | PIEZA | 154273.95 | $-
2.79. | CODO R.L. DE ACERO AL CARBÓN DE 20"Ø, 45° GRADOS PARA TUBO DE ACERO AL CARBÓN DE 20"Ø, CÉDULA 80, ESPESOR DE PARED 1.031. | C-2. | TIERRA | 6 | PIEZA | 73871.46 | 1889.04
2.80. | CODO R.L. DE ACERO AL CARBÓN DE 24"Ø, 90° GRADOS PARA TUBO DE ACERO AL CARBÓN DE 24"Ø, ESPESOR DE PARED 0.625. | C-2. | TIERRA | 6 | PIEZA | 85068.69 | $-
2.81. | CODO R.L. DE ACERO AL CARBÓN DE 24"Ø, 90° GRADOS PARA TUBO DE ACERO AL CARBÓN DE 24"Ø, ESPESOR DE PARED 1.125. | C-2. | TIERRA | 6 | PIEZA | 134470.89 | $-
2.82. | CODO R.L. DE ACERO AL CARBÓN DE 24"Ø, 45° GRADOS PARA TUBO DE ACERO AL CARBÓN DE 24"Ø, ESPESOR DE PARED 0.625. | C-2. | TIERRA | 6 | PIEZA | 102925.96 | $-
2.83. | CODO R.L. DE ACERO AL CARBÓN DE 24"Ø, 45° GRADOS PARA TUBO DE ACERO AL CARBÓN DE 24"Ø, ESPESOR DE PARED 1.125. | C-2. | TIERRA | 6 | PIEZA | 124414.99 | $-
2.84. | SUMINISTRO, CARGA, ACARREO E INSTALACIÓN DE BRIDA DE 1" DE DIAMETRO CAJA PARA SOLDAR 150# CARA REALZADA (R.F.) DE ACERO AL CARBON ASTM A105, ASME B16.5, EN PATIO DE CONSTRUCCIÓN. | C-2. | TIERRA | 6 | PIEZA | 699.46 | 11.56
2.85. | SUMINISTRO E INSTALACIÓN EN PATIO DE CONSTRUCCIÓN DE LA CONTRATISTA DE BRIDA CAJA SOLDAR 1½" DE DIAMETRO CLASE 150 CARA REALZADA (R.F.) DE ACERO AL CARBON, ASTM A-105 ASME B16.5. CEDULA 80 | C-2. | TIERRA | 6 | PIEZA | 1471.3 | 13.88
2.86. | SUMINISTRO E INSTALACIÓN EN PATIO DE CONSTRUCCIÓN DE LA CONTRATISTA DE BRIDA CAJA SOLDABLE DE ACERO AL CARBONO FORJADO, ASTM A105 ASME B16.5 CLASE 150# CARA REALZADA (R.F.) DE 2" DE DIAMETRO. | C-2. | TIERRA | 6 | PIEZA | 1581.71 | 18.66
2.87. | SUMINISTRO, CARGA, ACARREO E INSTALACIÓN DE BRIDA CAJA SOLDAR DE ACERO AL CARBON FORJADO, ASTM A105 ASME B16.5 CLASE 1500#, R.J. EXTREMO CAJA SOLDABLE. (PARA SERVICIO AMARGO Y DEBE CUMPLIR CON LOS REQUERIMIENTOS DEL ESTÁNDAR ISO 15156-2.) 1" DE DIAMETRO. | C-2. | TIERRA | 6 | PIEZA | 61336.76 | $-
2.88. | SUMINISTRO, CARGA, ACARREO E INSTALACIÓN DE BRIDA CAJA SOLDAR DE ACERO AL CARBON FORJADO, ASTM A105 ASME B16.5 CLASE 1500#, R.J. EXTREMO CAJA SOLDABLE. (PARA SERVICIO AMARGO Y DEBE CUMPLIR CON LOS REQUERIMIENTOS DEL ESTÁNDAR ISO 15156-2.) 2" DE DIAMETRO. | C-2. | TIERRA | 6 | PIEZA | 62216.64 | $-
2.89. | SUMINISTRO E INSTALACIÓN EN PATIO DE FABRICACIÓN DE BRIDA CAJA SOLDABLE DE ACERO AL CARBONO FORJADO, ASTM A105 ASME B16.5 CLASE 300# CARA REALZADA (R.F.) DE ¾" DE DIAMETRO, CEDULA 160 | C-2. | TIERRA | 6 | PIEZA | 665.51 | 9.33
2.90. | SUMINISTRO E INSTALACIÓN EN PATIO DE CONSTRUCCIÓN DE LA CONTRATISTA DE BRIDA CAJA SOLDABLE DE ACERO AL CARBONO FORJADO, ASTM A105 ASME B16.5 CLASE 300# CARA REALZADA (R.F.) DE 2" DE DIAMETRO. | C-2. | TIERRA | 6 | PIEZA | 1581.71 | 22.14
2.91. | SUMINISTRO E INSTALACIÓN EN PATIO DE FABRICACIÓN DE LA CONTRATISTA DE BRIDA CAJA PARA SOLDAR, DE 2" DE DIAMETRO, BORE=CEDULA 160, CLASE 600, CARA REALZADA (R.F.), DE ACERO AL CARBONO, ASTM A105, CONFORME ASME B16.5, ESTE MATERIAL ES PARA SERVICIO AMARGO QUE CAUSA "SSC" Y DEBE CUMPLIR CON LOS REQUERIMIENTOS DEL ESTÁNDAR ISO 15156-2 | C-2. | TIERRA | 6 | PIEZA | 1581.71 | 62.19
2.92. | SUMINISTRO, CARGA, ACARREO E INSTALACIÓN DE BRIDA CUELLO SOLDABLE DE ACERO AL CARBON ASTM A105, ASME B16.5 CLASE 150# R.F. BORE:2.624", EXTREMO BISELADO, 3" DE DIAMETRO, EN PATIO DE CONSTRUCCIÓN. | C-2. | TIERRA | 6 | PIEZA | 2593.1 | 51.35
2.93. | BRIDA DE 3"Ø BORE 3.068" CED STD | C-2. | TIERRA | 6 | PIEZA | 2626.29 | 24.56
2.94. | BRIDA DE 4"Ø BORE 4.026" CED STD | C-2. | TIERRA | 6 | PIEZA | 3251.03 | 44.05
2.95. | SUMINISTRO E INSTALACIÓN DE BRIDA CUELLO SOLDABLE CARA REALZADA 4" DE DIÁMETRO 150# CEDULA 80 DE ACERO AL CARBON ASTM A-105 ASME B16.5, EN PATIO DE CONSTRUCCION. | C-2. | TIERRA | 6 | PIEZA | 3301.29 | 66.5
2.96. | BRIDA DE 6"Ø BORE 6.065" CED STD | C-2. | TIERRA | 6 | PIEZA | 4078.16 | 69.28
2.97. | SUMINISTRO E INSTALACIÓN DE BRIDA CUELLO SOLDABLE (W.N.) DE ACERO AL CARBON ASTM A-105, 150# CARA REALZADA (R.F.) CEDULA 80, DE 6" DE DIAMETRO., EN PATIO DE CONSTRUCCION. | C-2. | TIERRA | 6 | PIEZA | 4161.03 | 108.44
2.98. | BRIDA DE 8"Ø BORE 7.981" CED STD | C-2. | TIERRA | 6 | PIEZA | 4968.04 | 133.31
2.99. | BRIDA DE 10"Ø BORE 10.020" CED STD | C-2. | TIERRA | 6 | PIEZA | 6677.91 | 143.85
2.100. | SUMINISTRO E INSTALACION DE BRIDA CUELLO SOLDABLE CLASE 150 R.F. PARA ESPESOR DE PARED 0.625", ACERO AL CARBONO ASTM A-105, PARA SERVICIO AMARGO, DEBE CUMPLIR CON EL ESTANDAR ISO 15156. DE 24" DIÁMETRO. INCLUYE: ACARREO, CARGA, DESCARGA Y MANIOBRAS | C-2. | TIERRA | 6 | PIEZA | 85324.83 | $-
2.101. | BRIDA DE 3½"Ø BORE 3.068" | C-2. | TIERRA | 6 | PIEZA | 2210.53 | 58.83
2.102. | BRIDA DE 4"Ø CED. 40 | C-2. | TIERRA | 6 | PIEZA | 3062.01 | 64.33
2.103. | BRIDA DE 6"Ø BORE 6.065" | C-2. | TIERRA | 6 | PIEZA | 2983.39 | 100.21
2.104. | BRIDA DE 8"Ø BORE 7.813" | C-2. | TIERRA | 6 | PIEZA | 6716.23 | 121.26
2.105. | SUMINISTRO E INSTALACION DE BRIDA CUELLO SOLDABLE CLASE 300 R.F. PARA CED. 40, ACERO AL CARBONO ASTM A-105, PARA SERVICIO AMARGO, DEBE CUMPLIR CON EL ESTANDAR ISO 15156. DE 10" DE DIÁMETRO. INCLUYE: ACARREO, CARGA, DESCARGA Y MANIOBRAS | C-2. | TIERRA | 6 | PIEZA | 5051.13 | 203.63
2.106. | SUMINISTRO E INSTALACION DE BRIDA CUELLO SOLDABLE CLASE 300 R.F. PARA ESPESOR DE PARED 0.625", ACERO AL CARBONO ASTM A-105, PARA SERVICIO AMARGO, DEBE CUMPLIR CON EL ESTANDAR ISO 15156. DE 24" DE DIÁMETRO. INCLUYE: ACARREO, CARGA, DESCARGA Y MANIOBRAS | C-2. | TIERRA | 6 | PIEZA | 20917.66 | 310.94
2.107. | BRIDA DE 1½"Ø BORE 1.500" | C-2. | TIERRA | 6 | PIEZA | 895.64 | 111.94
2.108. | BRIDA DE 4"Ø BORE 3.826" | C-2. | TIERRA | 7 | PIEZA | 3251.03 | 172.19
2.109. | BRIDA DE 6"Ø BORE 5.761" | C-2. | TIERRA | 6 | PIEZA | 4324.79 | 371.2
2.110. | SUMINISTRO E INSTALACIÓN EN PATIO DE CONSTRUCCIÓN DE LA CONTRATISTA DE BRIDA CUELLO SOLDABLE DE ACERO AL CARBONO, ASTM A 105 ASME B16.5 CLASE 600# CARA REALZADA (R.F.) BORE: 6.065", EXTREMO BISELADO DE 6" DE DIAMETRO. | C-2. | TIERRA | 6 | PIEZA | 4161.03 | 192.95
2.111. | BRIDA DE 8"Ø BORE 7.625" | C-2. | TIERRA | 6 | PIEZA | 6716.23 | 429.94
2.112. | BRIDA DE 16"Ø BORE 14.312" | C-2. | TIERRA | 6 | PIEZA | 20832.26 | 1951.94
2.113. | BRIDA DE 20"Ø BORE 18.124" | C-2. | TIERRA | 6 | PIEZA | 46684.26 | 2487.5
2.114. | BRIDA DE 24"Ø BORE 21.750 | C-2. | TIERRA | 6 | PIEZA | 78938.34 | 3109.38
2.115. | SUMINISTRO E INSTALACION DE BRIDA CUELLO SOLDABLE CLASE 600 R.F. PARA ESPESOR DE PARED 0.875", ACERO AL CARBONO ASTM A-105, PARA SERVICIO AMARGO, DEBE CUMPLIR CON EL ESTANDAR ISO 15156. DE 36" DE DIÁMETRO. INCLUYE: ACARREO, CARGA, DESCARGA Y MANIOBRAS | C-2. | TIERRA | 6 | PIEZA | 72227.83 | 3731.25
2.116. | 900# R.J. BRIDA DE 3"Ø BORE :2.624" | C-2. | TIERRA | 6 | PIEZA | 7874.64 | $-
2.117. | 900# R.J. BRIDA DE 4"Ø BORE :3.624" | C-2. | TIERRA | 6 | PIEZA | 3388.83 | 301.13
2.118. | 900# R.J. BRIDA DE 6"Ø BORE :5.501",(CED 120) | C-2. | TIERRA | 7 | PIEZA | 32787.25 | $-
2.119. | 900# R.J. BRIDA DE 8"Ø BORE 7.187" (CED 120) | C-2. | TIERRA | 6 | PIEZA | 56925.71 | $-
2.120. | 900# R.J. BRIDA DE 16"Ø BORE 13.938" | C-2. | TIERRA | 6 | PIEZA | 54243.39 | $-
2.121. | 900# R.J. BRIDA DE 20"Ø BORE :17.938" | C-2. | TIERRA | 6 | PIEZA | 32504 | 194.96
2.122. | Te de acero al carbón de 3"Ø, estándar, cédula 40, espesor de pared 0.216 | C-2. | TIERRA | 6 | PIEZA | 6628.01 | 36.46
2.123. | Te de acero al carbón de 3"Ø, cédula 160, espesor de pared 0.438 | C-2. | TIERRA | 6 | PIEZA | 11627.1 | 237.3
2.124. | Te de acero al carbón de 4"Ø, estándar, cédula 40, espesor de pared 0.237 | C-2. | TIERRA | 6 | PIEZA | 9190.34 | 45.38
2.125. | Te de acero al carbón de 4"Ø, XS, cédula 80, espesor de pared 0.337 | C-2. | TIERRA | 6 | PIEZA | 9918.59 | 83.01
2.126. | Te de acero al carbón de 4"Ø, cédula 120, espesor de pared 0.438 | C-2. | TIERRA | 6 | PIEZA | 12484.69 | 104.46
2.127. | Te de acero al carbón de 6"Ø, estándar, cédula 40, espesor de pared 0.280 | C-2. | TIERRA | 6 | PIEZA | 8198.6 | 98.49
2.128. | Te de acero al carbón de 6"Ø, XS, cédula 80, espesor de pared 0.432 | C-2. | TIERRA | 6 | PIEZA | 12501.98 | 115.31
2.129. | Te de acero al carbón de 6"Ø, cédula 120, espesor de pared 0.562 | C-2. | TIERRA | 6 | PIEZA | 20859.36 | 120.64
2.130. | Te de acero al carbón de 8"Ø, XS, cédula 80, espesor de pared 0.500 | C-2. | TIERRA | 6 | PIEZA | 13282.49 | 218.9
2.131. | Te de acero al carbón de 8"Ø, cédula 120, espesor de pared 0.719 | C-2. | TIERRA | 6 | PIEZA | 20158.01 | 226.36
2.132. | Te de acero al carbón de 14"Ø, cédula 100, espesor de pared 0.938 | C-2. | TIERRA | 6 | PIEZA | 33120.1 | 2363.13
2.133. | Te de acero al carbón de 20"Ø, cédula 80, espesor de pared 1.031 | C-2. | TIERRA | 6 | PIEZA | 50882.88 | 2753.66
2.134. | Te de acero al carbón de 24"Ø, espesor de pared 0.625 | C-2. | TIERRA | 6 | PIEZA | 97308.68 | 4800.88
2.135. | Te de acero al carbón de 24"Ø, cédula 80, espesor de pared 1.219 | C-2. | TIERRA | 6 | PIEZA | 63831.79 | 4800.88
2.136. | SUMINISTRO, CARGA, ACARREO E INSTALACIÓN DE TEE RECTA DE ACERO AL CARBON FORJADO, ASTM A105 ASME B16.11 CLASE 3000#, EXTREMOS CAJA PARA SOLDAR. 1" DIAMETRO, EN PATIO DE CONSTRUCCIÓN. | C-2. | TIERRA | 6 | PIEZA | 2003.76 | 5.51
2.137. | SUMINISTRO, E INSTALACION DE TE RECTA DE ACERO AL CARBON FORJADO ASTM A 105, SIN COSTURA EXTREMOS CAJA SOLDAR DE (DEBE CUMPLIR CON EL ESTANDAR NACE-MR0175 / ISO 15156, ULTIMA EDICION) 2" Ø CLASE 3000# | C-2. | TIERRA | 6 | PIEZA | 4467.14 | 21.76
2.138. | Te reducción de acero al carbón de 4"Ø, x 4"Ø, XS, cédula 80, espesor de pared 0.337 x 3"Ø, XS, cédula 80, espesor de pared 0.300 | C-2. | TIERRA | 6 | PIEZA | 15110.79 | 151.86
2.139. | Te reducción de acero al carbón de 6"Ø, x 6"Ø, estándar, cédula 40, espesor de pared 0.280 x 4"Ø, estándar, cédula 40, espesor de pared 0.237 | C-2. | TIERRA | 6 | PIEZA | 8959.15 | 151.86
2.140. | Te reducción de acero al carbón de 8"Ø, x 8"Ø, XS, cédula 80, espesor de pared 0.500 x 6"Ø, XS, cédula 80, espesor de pared 0.432 | C-2. | TIERRA | 6 | PIEZA | 14560.46 | 141.94
2.141. | Te reducción de acero al carbón de 8"Ø, x 8"Ø, cédula 120, espesor de pared 0.719 x 6"Ø, cédula 120, espesor de pared 0.562 | C-2. | TIERRA | 6 | PIEZA | 20461.01 | 141.94
2.142. | Te reducción de acero al carbón de 10"Ø x 10"Ø, estándar, cédula 40, espesor de pared 0.365 x 4"Ø, estándar, cédula 40, espesor de pared 0.237 | C-2. | TIERRA | 6 | PIEZA | 13020 | 230.61
2.143. | Te reducción de acero al carbón de 10"Ø x 10"Ø, estándar, cédula 40, espesor de pared 0.365 x 4"Ø, XS, cédula 80, espesor de pared 0.337 | C-2. | TIERRA | 6 | PIEZA | 13264.68 | 230.61
2.144. | Te reducción de acero al carbón de 10"Ø x 10"Ø, estándar, cédula 40, espesor de pared 0.365 x 6"Ø, estándar, cédula 40, espesor de pared 0.280 | C-2. | TIERRA | 6 | PIEZA | 12638.41 | 234.7
2.145. | Te reducción de acero al carbón de 10"Ø x 10"Ø, cédula 80, espesor de pared 0.594 x 8"Ø, estándar, cédula 40, espesor de pared 0.322 | C-2. | TIERRA | 6 | PIEZA | 17598.09 | 234.7
2.146. | Te reducción de acero al carbón de 12"Ø x 12"Ø, cédula 40, espesor de pared 0.406 x 6"Ø, estándar, cédula 40, espesor de pared 0.280 | C-2. | TIERRA | 6 | PIEZA | 43693.44 | 310.94
2.147. | Te reducción de acero al carbón de 16"Ø x 16"Ø, cédula 80, espesor de pared 0.844 x 6"Ø, XS, cédula 80, espesor de pared 0.432 | C-2. | TIERRA | 6 | PIEZA | 33192.05 | 348.25
2.148. | Te reducción de acero al carbón de 16"Ø x 16"Ø, cédula 100, espesor de pared 1.031 x 6"Ø, cédula 120, espesor de pared 0.562 | C-2. | TIERRA | 6 | PIEZA | 57869.68 | 348.25
2.149. | Te reducción de acero al carbón de 20"Ø x 20"Ø, cédula 80, espesor de pared 1.031 x 16"Ø, cédula 80, espesor de pared 0.844 | C-2. | TIERRA | 6 | PIEZA | 86447.6 | 398
2.150. | Te reducción de acero al carbón de 24"Ø x 24"Ø, espesor de pared 1.125 x 16"Ø, cédula 80, espesor de pared 0.844 | C-2. | TIERRA | 6 | PIEZA | 197373.57 | 435.31
2.151. | Te reducción de acero al carbón de 24"Ø x 24"Ø, espesor de pared 1.125 x 20"Ø, cédula 80, espesor de pared 1.031 | C-2. | TIERRA | 6 | PIEZA | 219089.35 | 435.31
2.152. | SUMINISTRO E INSTALACION DE TEE REDUCCIÓN, EXTREMOS BISELADOS, ESPESOR DE PARED 0.750" x 0.625", ACERO AL CARBONO, ASTM A-234 Gr. WPB PARA SERVICIO AMARGO, DEBE CUMPLIR CON EL ESTANDAR ISO 15156. DE 30" x 24" DE DIÁMETRO. INCLUYE: ACARREO, CARGA, DESCARGA Y MANIOBRAS | C-2. | TIERRA | 6 | PIEZA | 201599.95 | 590.78
2.153. | SUMINISTRO E INSTALACION DE TEE REDUCCIÓN, EXTREMOS BISELADOS, ESPESOR DE PARED 0.500" x 0.375", ACERO AL SERVICIO AMARGO, DEBE CUMPLIR CON EL ESTANDAR ISO 15156. DE 36" x 24" DE DIAMETRO. INCLUYE: ACARREO, CARGA,DESCARGA Y MANIOBRAS | C-2. | TIERRA | 6 | PIEZA | 232054.34 | 590.78
2.154. | SUMINISTRO, CARGA, ACARREO E INSTALACIÓN EN PATIO DE CONSTRUCCIÓN DE TEE REDUCIDA DE ACERO AL CARBON FORJADO, ASTM A105 ASME B16.11 CLASE 3000#, EXTREMOS CAJA PARA SOLDAR. 1" X ¾ DE DIAMETRO, EN PATIO DE CONSTRUCCIÓN. | C-2. | TIERRA | 6 | PIEZA | 2003.76 | 25.36
2.155. | Te reducción de acero al carbón de 1½"Ø x 1½"Ø x 1"Ø 3,000# | C-2. | TIERRA | 6 | PIEZA | 3389.16 | 61.1
2.156. | Te reducción de acero al carbón de 2"Ø, x 2"Ø x ¾"Ø 3,000# | C-2. | TIERRA | 6 | PIEZA | 3832.45 | 79.13
2.157. | Te reducción de acero al carbón de 2"Ø, x 2"Ø x 1"Ø 3,000# | C-2. | TIERRA | 6 | PIEZA | 3602.31 | 79.13
2.158. | Te reducción de acero al carbón de 2"Ø, x 2"Ø x 1½"Ø 3,000# | C-2. | TIERRA | 6 | PIEZA | 3832.45 | 79.13
2.159. | Reducción Concéntrica de acero al carbón de 3"Ø, estándar, cédula 40, espesor de pared 0.216 x 2"Ø, XS, cédula 80, espesor de pared 0.218 | C-2. | TIERRA | 6 | PIEZA | 4541.14 | 54.23
2.160. | Reducción Concéntrica de acero al carbón de 3"Ø, cédula 160, espesor de pared 0.438 x 2"Ø, XS, cédula 80, espesor de pared 0.218 | C-2. | TIERRA | 6 | PIEZA | 6075.69 | 54.23
2.161. | Reducción Concéntrica de acero al carbón de 4"Ø, XS, cédula 80, espesor de pared 0.337 x 3"Ø, XS, cédula 160, espesor de pared 0.438 | C-2. | TIERRA | 6 | PIEZA | 7177.04 | 54.23
2.162. | Reducción Concéntrica de acero al carbón de 6"Ø, estándar, cédula 40, espesor de pared 0.280 x 3"Ø, estándar, cédula 40, espesor de pared 0.216 | C-2. | TIERRA | 6 | PIEZA | 4942.29 | 54.23
2.163. | Reducción Concéntrica de acero al carbón de 6"Ø, estándar, cédula 40, espesor de pared 0.280 x 4"Ø, estándar, cédula 40, espesor de pared 0.237 | C-2. | TIERRA | 6 | PIEZA | 5611.95 | 50.59
2.164. | Reducción Concéntrica de acero al carbón de 6"Ø, XS, cédula 80, espesor de pared 0.432 x 3"Ø, XS, cédula 80, espesor de pared 0.300 | C-2. | TIERRA | 6 | PIEZA | 6790.89 | 79.75
2.165. | Reducción Concéntrica de acero al carbón de 6"Ø, XS, cédula 80, espesor de pared 0.432 x 4"Ø, XS, cédula 80, espesor de pared 0.337 | C-2. | TIERRA | 6 | PIEZA | 7468.94 | 73.38
2.166. | Reducción Concéntrica de acero al carbón de 6"Ø, cédula 120, espesor de pared 0.562 x 4"Ø, cédula 120, espesor de pared 0.438 | C-2. | TIERRA | 6 | PIEZA | 4133.7 | 73.38
2.167. | Reducción Concéntrica de acero al carbón de 20"Ø, cédula 80, espesor de pared 1.031 x 16"Ø, cédula 80, espesor de pared 0.844 | C-2. | TIERRA | 6 | PIEZA | 27737.35 | 4975
2.168. | Reducción Concéntrica de acero al carbón de 24"Ø, espesor de pared 1.125 x 16"Ø, cédula 80, espesor de pared 0.844 | C-2. | TIERRA | 6 | PIEZA | 30848.09 | 5989.55
2.169. | Reducción Concéntrica de acero al carbón de 24"Ø, cédula 80, espesor de pared 1.219 x 16"Ø, cédula 80, espesor de pared 0.844 | C-2. | TIERRA | 6 | PIEZA | 31313.31 | 5989.55
2.170. | Reducción Concéntrica de acero al carbón de 24"Ø, espesor de pared 0.875 x 22"Ø, espesor de pared 0.625 | C-2. | TIERRA | 6 | PIEZA | 36201.45 | 5989.55
2.171. | Reducción Excéntrica de acero al carbón de 10"Ø, estándar, cédula 40, espesor de pared 0.365 x 8"Ø, estándar, cédula 40, espesor de pared 0.322 | C-2. | TIERRA | 6 | PIEZA | 9285.24 | 73.66
2.172. | Reducción Excéntrica de acero al carbón de 20"Ø, cédula 80, espesor de pared 1.031 x 16"Ø, cédula 100, | C-2. | TIERRA | 6 | PIEZA | 55656.11 | 186.56
2.173. | SUMINISTRO, CARGA, ACARREO E INSTALACIÓN DE "Y" LATERAL REDUCCIÓN A 45 ACERO AL CARBON, ASTM A234 GR. WPB SIN COSTURA ASME B16.9 CÉDULA STD, EXTREMOS BISELADOS. DE 6 X 3" DIAMETRO, EN PATIO DE CONSTRUCCIÓN. | C-2. | TIERRA | 6 | PIEZA | 5179.79 | 62.19
2.174. | SUMINISTRO E INSTALACIÓN DE "Y" LATERAL REDUCCIÓN A 45 DE 6" X 4" DIAMETRO, ACERO AL CARBON, ASTM A234 GR. WPB SIN COSTURA ASME B16.9 CÉDULA STD, EXTREMOS BISELADOS, EN PATIO DE CONSTRUCCION. | C-2. | TIERRA | 6 | PIEZA | 6452.74 | 74.63
2.175. | SUMINISTRO, CARGA, ACARREO E INSTALACIÓN DE "Y" LATERAL REDUCCIÓN A 45 ACERO AL CARBON, ASTM A234 GR. WPB SIN COSTURA ASME B16.9 CÉDULA STD, EXTREMOS BISELADOS. DE 8 X 4" DIAMETRO, EN PATIO DE CONSTRUCCIÓN. | C-2. | TIERRA | 6 | PIEZA | 9088.44 | 87.06
2.176. | SUMINISTRO, CARGA, ACARREO E INSTALACIÓN DE "Y" LATERAL REDUCCIÓN A 45 DE ACERO AL CARBON FORJADO, ASTM A105 ASME B16.11 CLASE 3000#, EXTREMOS CAJA PARA SOLDAR. DE 2" X 1" DIAMETRO, EN PATIO DE CONSTRUCCIÓN. | C-2. | TIERRA | 6 | PIEZA | 3237.4 | 49.75
2.177. | IDEM AL ANTERIOR PERO DE ¾" Ø CLASE 3000# | C-2. | TIERRA | 6 | PIEZA | 1718.05 | 37.31
2.178. | IDEM AL ANTERIOR PERO DE 1" Ø CLASE 3000# | C-2. | TIERRA | 6 | PIEZA | 1718.05 | 37.31
2.179. | IDEM AL ANTERIOR PERO DE 1½" Ø CLASE 3000# | C-2. | TIERRA | 6 | PIEZA | 1886.34 | 37.31
2.180. | IDEM AL ANTERIOR PERO DE 2" Ø CLASE 3000# | C-2. | TIERRA | 6 | PIEZA | 4462.95 | 37.31
2.181. | SUMINISTRO E INSTALACIÓN EN PATIO DE FABRICACIÓN DE LA CONTRATISTA DE COPLE RECTO, EXTREMOS CAJA SOLDABLE DE 2" DE DIAMETRO, CLASE 6000, DE ACERO AL CARBONO ASTM A105, CONFORME ASME B16.11. ESTE MATERIAL ES PARA SERVICIO AMARGO QUE CAUSA "SSC" Y DEBE CUMPLIR CON LOS REQUERIMIENTOS DEL ESTÁNDAR ISO 15156-2 | C-2. | TIERRA | 6 | PIEZA | 4462.95 | 59.45
2.182. | SUMINISTRO E INSTALACIÓN DE INSERTO REDUCTOR DE ACERO AL CARBONO FORJADO, ASTM A105 ASME B16.11 CLASE 3000#, EXTREMO PLANO X CAJA SOLDABLE DE 1" A ¾" DE DIAMETRO. | C-2. | TIERRA | 6 | PIEZA | 1487.49 | 43.53
2.183. | SUMINISTRO, CARGA, ACARREO E INSTALACIÓN DE COPLE REDUCTOR CAJA SOLDAR ASTM A 105, CLASE 3000, DE 1 X ¾" DE DIÁMETRO. | C-2. | TIERRA | 6 | PIEZA | 1487.49 | 49.75
2.184. | Swage reducción de acero al carbón de ¾”Ø x ¼”Ø, cédula XXS. | C-2. | TIERRA | 7 | PIEZA | 663.79 | 18.66
2.185. | Swage reducción de acero al carbón de ¾”Ø x ½”Ø, cédula XXS. | C-2. | TIERRA | 7 | PIEZA | 663.79 | 18.66
2.186. | Swage reducción concéntrica de acero al carbón de ¾”Ø x ½”Ø, clase 6000#. | C-2. | TIERRA | 7 | PIEZA | 663.79 | 18.66
2.187. | Swage reducción concéntrica de acero al carbón de 3”Ø x 1”Ø, clase 6000#. | C-2. | TIERRA | 6 | PIEZA | 2207.54 | 43.53
2.188. | Swage reducción concéntrica de acero al carbón de 3”Ø x 2”Ø, clase 3000#. | C-2. | TIERRA | 6 | PIEZA | 2207.54 | 49.75
2.189. | Swage reducción de acero al carbón de 4”Ø x 2”Ø, cédula 80. | C-2. | TIERRA | 6 | PIEZA | 3249.3 | 54.71
2.190. | Swage reducción concéntrica de acero al carbón de 3”Ø x 2”Ø, cédula 80. | C-2. | TIERRA | 7 | PIEZA | 2207.54 | 62.19
2.191. | Weldolet de acero al carbón de 6”Ø a 2½”Ø x ¾”Ø, cedula 160 | C-2. | TIERRA | 7 | PIEZA | 1299.58 | 18.66
2.192. | Weldolet de acero al carbón de 8”Ø a 4”Ø | C-2. | TIERRA | 6 | PIEZA | 3645.5 | 31.09
2.193. | Weldolet de acero al carbón de 8”Ø a 3”Ø | C-2. | TIERRA | 6 | PIEZA | 2985.08 | 28.61
2.194. | Weldolet de acero al carbón de 10”Ø a 3”Ø x 1¼”Ø, cedula 160 | C-2. | TIERRA | 6 | PIEZA | 2800.3 | 43.53
2.195. | SUMINISTRO E INSTALACION DE WELDOLET 1.125" ESP. PARED X CED. 80 EXT. BISELADOS DE ACERO AL CARBONO ASTM A-105, PARA SERVICIO AMARGO DEBEN CUMPLIR CON EL ESTANDAR ISO 15156. 16" x 6" DE DIAMETRO | C-2. | TIERRA | 6 | PIEZA | 5026.18 | 34.81
2.196. | Weldolet de acero al carbón de 20”Ø x 3”Ø, cedula 160 | C-2. | TIERRA | 6 | PIEZA | 6131.28 | 68.41
2.197. | SUMINISTRO E INSTALACIÓN DE WELDOLET DE ACERO AL CARBONO FORJADO, ASTM A105 MSS SP-97 ESPESOR 1.031" x CÉDULA 120, EXTREMOS BISELADOS. 20" x 8" DE DIAMETRO EN PATIO DE CONSTRUCCION. | C-2. | TIERRA | 6 | PIEZA | 9125.78 | 87.06
2.198. | SUMINISTRO E INSTALACION EN PATIO DE CONSTRUCCION DE WELDOLET EXTREMOS BISELADOS ESTANDAR DE ACERO AL CARBON ASTM A105, MSS SP-97,24"X6" DE DIAMETRO (1.125" X CEDULA 80) | C-2. | TIERRA | 6 | PIEZA | 6245.41 | 99.5
2.199. | SUMINISTRO E INSTALACION DE WELDOLET, 0.625" PARED x CEDULA 40, ACERO AL CARBONO ASTM A-105, PARA SERVICIO AMARGO, DEBE CUMPLIR CON EL ESTANDAR ISO 15156. DE 24" x 10" DE DIÁMETRO. INCLUYE: ACARREO, CARGA, DESCARGA Y MANIOBRAS | C-2. | TIERRA | 6 | PIEZA | 7222.11 | 111.94
2.200. | Sockolet de acero al carbón de 3”Ø x 2”Ø, clase 3,000# | C-2. | TIERRA | 6 | PIEZA | 4116.43 | $-
2.201. | Sockolet de acero al carbón de 4”Ø x ¾”Ø, clase 6,000# | C-2. | TIERRA | 6 | PIEZA | 1828.53 | $-
2.202. | Sockolet de acero al carbón de 4”Ø x 2”Ø, clase 6,000# | C-2. | TIERRA | 6 | PIEZA | 4611.24 | $-
2.203. | Sockolet de acero al carbón de 4”Ø a 3½”Ø x 2”Ø, clase 3,000# | C-2. | TIERRA | 6 | PIEZA | 4053.93 | $-
2.204. | Sockolet de acero al carbón de 10”Ø a 3”Ø x ¾”Ø, clase 6,000# | C-2. | TIERRA | 6 | PIEZA | 2091.15 | $-
2.205. | Sockolet de acero al carbón de 10”Ø a 8”Ø x 2”Ø, clase 6,000# | C-2. | TIERRA | 6 | PIEZA | 4759.25 | $-
2.206. | Sockolet de acero al carbón de 12”Ø a 6”Ø x ¾”Ø, clase 3,000# | C-2. | TIERRA | 6 | PIEZA | 2057.6 | $-
2.207. | Sockolet de acero al carbón de 16”Ø x ¾”Ø, clase 6,000# | C-2. | TIERRA | 6 | PIEZA | 2448.63 | $-
2.208. | Sockolet de acero al carbón de 20”Ø x ¾”Ø, clase 6,000# | C-2. | TIERRA | 6 | PIEZA | 2693.09 | $-
2.209. | Sockolet de acero al carbón de 24”Ø x ¾”Ø, clase 6,000# | C-2. | TIERRA | 6 | PIEZA | 2976.16 | $-
2.210. | Sockolet de acero al carbón de 36”Ø a 12”Ø x ¾”Ø, clase 6,000# | C-2. | TIERRA | 6 | PIEZA | 3340.86 | $-
2.211. | Thredolet de acero al carbón de 3”Ø x 1½”Ø, clase 3,000 | C-2. | TIERRA | 6 | PIEZA | 3104.61 | $-
2.212. | Thredolet de acero al carbón de 4”Ø a 3½”Ø x 1½”Ø, clase 3,000 | C-2. | TIERRA | 6 | PIEZA | 3252.56 | $-
2.213. | Thredolet de acero al carbón de 4”Ø a 3½”Ø x 2”Ø, clase 3,000 | C-2. | TIERRA | 6 | PIEZA | 4010.16 | $-
2.214. | Thredolet de acero al carbón de 5”Ø a 3”Ø x ¾”Ø, clase 3,000 | C-2. | TIERRA | 6 | PIEZA | 1703.83 | $-
2.215. | Thredolet de acero al carbón de 6”Ø a 5”Ø x 1½”Ø, clase 3,000 | C-2. | TIERRA | 6 | PIEZA | 3396.13 | $-
2.216. | Thredolet de acero al carbón de 10”Ø a 3”Ø x ¾”Ø, clase 6,000 | C-2. | TIERRA | 6 | PIEZA | 2379.44 | $-
2.217. | Thredolet de acero al carbón de 12”Ø a 6”Ø x ¾”Ø, clase 3,000 | C-2. | TIERRA | 6 | PIEZA | 32676.86 | $-
2.218. | Thredolet de acero al carbón de 36”Ø a 12”Ø x ¾”Ø, clase 3,000 | C-2. | TIERRA | 6 | PIEZA | 74074.05 | $-
2.219. | Thredolet de acero al carbón de 36”Ø a 12”Ø x ¾”Ø, clase 6,000 | C-2. | TIERRA | 6 | PIEZA | 33204.79 | $-
2.220. | SUMINISTRO E INSTALACIÓN EN PATIO DE CONSTRUCCIÓN DE LA CONTRATISTA DE NIPLE DE ACERO AL CARBONO, ASTM A106 GR. B ASME B36.10M LONGITUD DE ¾"DE DIAMETRO x 3.5" DE LONGITUD CÉDULA 160, EXTREMOS PLANO/ROSCADO. | C-2. | TIERRA | 6 | PIEZA | 1165.59 | $-
2.221. | SUMINISTRO E INSTALACIÓN EN PATIO DE FABRICACIÓN DE NIPLE DE ACERO AL CARBONO, ASTM A106 GR. B ASME B36.10M DE ¾" DE DIAMETRO x 3½" DE LONGITUD CÉDULA 160, EXTREMOS PLANOS. | C-2. | TIERRA | 6 | PIEZA | 1165.59 | $-
2.222. | SUMINISTRO E INSTALACIÓN EN PATIO DE FABRICACIÓN DE NIPLE DE ACERO AL CARBONO, ASTM A106 GR. B ASME B36.10M DE 1" DE DIAMETRO x 3½" DE LONGITUD 89 MM (3.5") CÉDULA 160, EXTREMOS PLANOS. | C-2. | TIERRA | 6 | PIEZA | 1270.45 | $-
2.223. | SUMINISTRO E INSTALACIÓN DE NIPLE DE ACERO AL CARBONO, ASTM A106 GR. B ASME B36.10M LONGITUD 89 MM (3.5"), CÉDULA 160 EXTREMOS PLANOS. 2" DE DIAMETRO EN PATIO DE CONSTRUCCION. | C-2. | TIERRA | 6 | PIEZA | 2940.83 | $-
2.224. | SUMINISTRO, CARGA, ACARREO E INSTALACIÓN DE NIPLE DE ACERO AL CARBON, ASTM A106 GR. B ASME B36.10M CÉDULA XXS, EXTREMOS PLANO/ROSCADO. DE ½" DIAMETRO X 3.5" LONGITUD,EN PATIO DE CONSTRUCCIÓN. | C-2. | TIERRA | 6 | PIEZA | 847.79 | $-
2.225. | DE ½" Ø X 3.5" DE LONGITUD, CED. XXS EXT. PLANOS | C-2. | TIERRA | 6 | PIEZA | 1460.11 | $-
2.226. | SUMINISTRO E INSTALACIÓN EN PATIO DE CONSTRUCCIÓN DE NIPLE DE ACERO AL CARBON, ASTM A106 GR. B ASME B36.10M, DE ¾" DE DIAMETRO x 3.5" LONGITUD. CÉDULA XXS, EXTREMOS PLANO/ROSCADO. | C-2. | TIERRA | 6 | PIEZA | 852.04 | $-
2.227. | SUMINISTRO E INSTALACIÓN DE NIPLE DE ACERO AL CARBON, ASTM A106 GR. B ASME B36.10M, DE ¾" DE DIAMETRO x 3.5" LONGITUD. CÉDULA XXS, EXTREMOS PLANOS, EN PATIO DE CONSTRUCCIÓN. | C-2. | TIERRA | 6 | PIEZA | 1464.36 | $-
2.228. | SUMINISTRO E INSTALACIÓN DE NIPLE DE ACERO AL CARBONO, ASTM A106 GR. B ASME B36.10M DE ¾" DE DIAMETRO POR 6" LONGITUD CÉDULA XXS, EXTREMOS PLANOS, EN PATIO DE CONSTRUCCION. | C-2. | TIERRA | 6 | PIEZA | 1831.99 | $-
2.229. | SUMINISTRO E INSTALACIÓN DE NIPLE DE 1" DE DIAMETRO X 3.5" DE LONGITUD CED. 160, UN EXTREMO PLANO OTRO ROSCADO ESPECIFICACIÓN ASTM A-106 GR.B, EN PATIO DE CONSTRUCCIÓN. | C-2. | TIERRA | 6 | PIEZA | 1363.93 | $-
2.230. | SUMINISTRO E INSTALACIÓN EN PATIO DE CONSTRUCCIÓN DE LA CONTRATISTA DE NIPOLET DE ACERO AL CARBONO FORJADO, ASTM A105, CLASE 6000#, 3.5" LONGITUD EXTREMOS BISELADO/PLANO ASME B31.3 (302.2, 304.3, 326, 328.5.4) DE 10-3 x ¾"DE DIAMETRO. | C-2. | TIERRA | 6 | PIEZA | 5320.09 | 62.19
2.231. | SUMINISTRO, CARGA, ACARREO E INSTALACIÓN DE NIPOLET DE ACERO AL CARBON FORJADO, ASTM A105 ASME B31.3 (302.2, 304.3, 326, 328.5.4) CLASE 6000#, EXTREMOS BISELADO/PLANO. DE 36"-12" x ¾" DIAMETRO, EN PATIO DE CONSTRUCCIÓN. | C-2. | TIERRA | 6 | PIEZA | 62009.35 | 62.19
2.232. | SUMINISTRO, CARGA, ACARREO E INSTALACIÓN DE LATROLET A 45° DE ACERO AL CARBON FORJADO, ASTM A105 ASME B16.11 CLASE 3000#, EXTREMOS CAJA PARA SOLDAR. DE 6 X 2" DIAMETRO,EN PATIO DE CONSTRUCCIÓN. | C-2. | TIERRA | 6 | PIEZA | 6908.74 | 62.19
2.233. | de 8" Ø X 2" Ø, clase 3,000# | C-2. | TIERRA | 6 | PIEZA | 7868.3 | 74.63
2.234. | Tapon cachucha de acero al carbón de 1"Ø, 3000# | C-2. | TIERRA | 6 | PIEZA | 1138.43 | $-
2.235. | Tapon cachucha de acero al carbón de 4"Ø, estándar, cédula 40, espesor de pared 0.237 | C-2. | TIERRA | 6 | PIEZA | 3110.55 | 27.86
2.236. | Tapon cachucha de acero al carbón de 8"Ø, estándar, cédula 40, espesor de pared 0.322 | C-2. | TIERRA | 6 | PIEZA | 4422.1 | 108.21
2.237. | SUMINISTRO, CARGA, ACARREO E INSTALACIÓN DE TAPÓN CACHUCHA DE ACERO AL CARBON, ASTM A234 GR. WPB SIN COSTURA ASME B16.9 CÉDULA 80, EXTREMOS BISELADOS. DE 8" DE DIAMETRO, EN PATIO DE CONSTRUCCIÓN. | C-2. | TIERRA | 6 | PIEZA | 5193.14 | 78.36
2.238. | SUMINISTRO E INSTALACIÓN DE TAPÓN CACHUCHA DE ACERO AL CARBONO, ASTM A234 GR. WPB SIN COSTURA ASME B16.9 CÉDULA 120, EXTREMO BISELADO. 8" DE DIAMETRO EN PATIO DE CONSTRUCCION. | C-2. | TIERRA | 6 | PIEZA | 6727.49 | 78.36
2.239. | SUMINISTRO E INSTALACIÓN DE EN PATIO DE CONTRUCCIÓN DE TAPÓN CACHUCHA DE 16" DE DIAMETRO, ACERO AL CARBONO, ASTM A234 GR. WPB S/C ASME B16.9 CÉDULA 80, EXTREMOS BISELADOS. | C-2. | TIERRA | 7 | PIEZA | 20560.23 | 186.56
2.240. | SUMINISTRO E INSTALACIÓN DE TAPÓN CACHUCHA DE ACERO AL CARBONO, ASTM A234 GR. WPB SIN COSTURA ASME B16.9 CÉDULA 100, EXTREMO BISELADO. 16" DE DIAMETRO EN PATIO DE CONSTRUCCION. | C-2. | TIERRA | 7 | PIEZA | 23144.41 | 186.56
2.241. | SUMINISTRO E INSTALACIÓN DE TAPÓN CACHUCHA EXTREMO BISELADO, 1.125" ESPESOR DE PARED DE ACERO AL CARBONO ASTM A-234 GR WPB, CON COSTURA PARA SERVICIO AMARGO DEBEN CUMPLIR CON EL ESTANDAR ISO 15156. 24" DE DIAMETRO, EN PATIO DE CONSTRUCCIÓN | C-2. | TIERRA | 6 | PIEZA | 78177.94 | 435.31
2.242. | DE 1" Ø. 90° CLASE 300# | C-2. | TIERRA | 6 | PIEZA | 186.38 | 37.31
2.243. | DE 2" Ø. 90° CLASE 300# | C-2. | TIERRA | 6 | PIEZA | 186.38 | 49.75
2.244. | SUMINISTRO E INSTALACIÓN DE CODO 45 ACERO AL CARBONO GALVANIZADO ASTM A105, ASME B16.11 CLASE 3000# EXTREMOS ROSCADOS. 2" DE DIAMETRO | C-2. | TIERRA | 6 | PIEZA | 186.38 | 54.71
2.245. | Codo de acero al carbón de 2"Ø, 90° grados 6000# | C-2. | TIERRA | 6 | PIEZA | 186.38 | 87.86
2.246. | BRIDA DE 2"Ø BORE 1.939" 150# R.F. | C-2. | TIERRA | 6 | PIEZA | 186.38 | 310.94
2.247. | SUMINISTRO, CARGA, ACARREO E INSTALACIÓN DE TEE RECTA DE ACERO AL CARBON GALVANIZADO ASTM A105, ASME B16.11 CLASE 3000# EXTREMOS ROSCADOS. 2" DIAMETRO. | C-2. | TIERRA | 6 | PIEZA | 186.38 | 37.94
2.248. | Te reducción de acero al carbón de 2"Ø, x 2"Ø x 1"Ø 3,000# | C-2. | TIERRA | 6 | PIEZA | 186.38 | 76.9
2.249. | SUMINISTRO, CARGA, ACARREO E INSTALACIÓN DE COPLE RECTO DE ACERO AL CARBON GALVANIZADO ASTM A105, ASME B16.11 CLASE 3000#, EXTREMO ROSCADOS. 1" DE DIAMETRO. | C-2. | TIERRA | 6 | PIEZA | 199.34 | $-
2.250. | SUMINISTRO E INSTALACION DE COPLE REDUCCIÓN DE ACERO AL CARBON ASTM-A105 DE CON ROSCA INTERIOR EN AMBOS EXTREMOS, (DEBE CUMPLIR CON EL ESTANDAR NACE-MR0175 / ISO 15156, ÚLTIMA EDICIÓN) DE 2 X 1" CLASE 3000 # | C-2. | TIERRA | 6 | PIEZA | 186.38 | 43.53
2.251. | SUMINISTRO E INSTALACIÓN DE COPLE REDUCCIÓN DE ACERO AL CARBONO GALVANIZADO ASTM A105, ASME B16.11 CLASE 3000#, EXTREMO ROSCADO. 2" X 1½" DE DIAMETRO. | C-2. | TIERRA | 6 | PIEZA | 972 | $-
2.252. | SUMINISTRO E INSTALACIÓN DE NIPLE DE ACERO AL CARBON GALVANIZADO ASTM A 53 GR. B TIPO "S" ASME B36.10M LONGITUD 89 MM (3.5"), CÉDULA 80 EXTREMOS ROSCADOS. DE ¾" DIAMETRO. | C-2. | TIERRA | 6 | PIEZA | 89.69 | 18.66
2.253. | SUMINISTRO E INSTALACIÓN DE NIPLE DE ACERO AL CARBON GALVANIZADO ASTM A 53 GR. B TIPO "S" ASME B36.10M LONGITUD 89 MM (3.5"), CÉDULA 160 EXTREMOS ROSCADOS. DE ¾" DIAMETRO. | C-2. | TIERRA | 6 | PIEZA | 89.69 | 18.66
2.254. | SUMINISTRO, CARGA, ACARREO E INSTALACIÓN DE NIPLE DE ACERO AL CARBON GALVANIZADO ASTM A 53 GR. B TIPO "S" ASME B36.10M LONGITUD 89 MM (3.5"), CÉDULA 80 EXTREMOS ROSCADOS. DE 1" DIAMETRO. | C-2. | TIERRA | 6 | PIEZA | 89.69 | 31.09
2.255. | SUMINISTRO, CARGA, ACARREO E INSTALACIÓN DE NIPLE DE ACERO AL CARBON GALVANIZADO ASTM A 53 GR. B TIPO "S" ASME B36.10M LONGITUD 89 MM (3.5"), CÉDULA 80 EXTREMOS ROSCADOS. DE 1½" DIAMETRO. | C-2. | TIERRA | 6 | PIEZA | 89.69 | 37.31
2.256. | SUMINISTRO, CARGA, ACARREO E INSTALACIÓN DE NIPLE DE ACERO AL CARBON GALVANIZADO ASTM A 53 GR. B TIPO "S" ASME B36.10M LONGITUD 89 MM (3.5"), CÉDULA 80 EXTREMOS ROSCADOS. DE 2" DIAMETRO. | C-2. | TIERRA | 6 | PIEZA | 186.38 | 49.75
2.257. | Tapon cachucha de acero al carbón roscado de ¾"Ø, 3000# | C-2. | TIERRA | 6 | PIEZA | 200.53 | $-
2.258. | Tapon cachucha de acero al carbón roscado de ¾"Ø, 6000# | C-2. | TIERRA | 6 | PIEZA | 443.01 | $-
2.259. | Tapon cachucha de acero al carbón roscado de 1"Ø, 3000# | C-2. | TIERRA | 6 | PIEZA | 217.73 | $-
2.260. | Tapon cachucha de acero al carbón roscado de 1½"Ø, 3000#, Galvanizado | C-2. | TIERRA | 6 | PIEZA | 334.76 | $-
2.261. | Tapon cachucha de acero al carbón roscado de ¾"Ø, 3000#, Galvanizado | C-2. | TIERRA | 6 | PIEZA | 428.91 | $-
2.262. | Tapón Macho de acero al carbón Roscado de ¾"Ø, 6000# | C-2. | TIERRA | 6 | PIEZA | 226.31 | $-
2.263. | Tapon cachucha de acero al carbón roscado de 1"Ø, 3000#, Galvanizado | C-2. | TIERRA | 6 | PIEZA | 238.01 | $-
2.264. | Tapon cachucha de acero al carbón roscado de 2"Ø, 3000#, Galvanizado | C-2. | TIERRA | 6 | PIEZA | 326.19 | $-
2.265. | ESPECIFICACIONES (ÍDEM.) AL ANTERIOR PERO DE 6" 600 LIBRAS | C-2. | TIERRA | 6 | PIEZA | 16131.2 | 262.8
2.266. | ESPECIFICACIONES (ÍDEM.) AL ANTERIOR PERO DE 8" 150 LIBRAS | C-2. | TIERRA | 6 | PIEZA | 344.39 | 118.09
2.267. | ESPECIFICACIONES (ÍDEM.) AL ANTERIOR PERO DE 10" 150 LIBRAS | C-2. | TIERRA | 6 | PIEZA | 420.83 | 153.5
2.268. | ESPECIFICACIONES (ÍDEM.) AL ANTERIOR PERO DE 12" 150 LIBRAS | C-2. | TIERRA | 6 | PIEZA | 497.26 | 180.11
2.269. | SUMINISTRO E INSTALACION DE TORNILLO DE CABEZA HEXAGONAL DE ALTA RESISTENCIA ASTM A-325 DE 15.9 mm DE DIAMETRO x 102 mm DE LONGITUD. (?" DE DIAMETRO x 4" LONGITUD.), CON UNA ARANDELA DE PRESIÓN, UNA ARANDELA PLANA F-436 Y TUERCA HEXAGONAL ASTM A-194 Gr. 2H | C-2. | TIERRA | 6 | PIEZA | 87.73 | 42.29
2.270. | SUMINISTRO E INSTALACION DE TORNILLO DE CABEZA HEXAGONAL DE ALTA RESISTENCIA ASTM A-325 DE 16 mm DE DIAMETRO x 300 mm DE LONGITUD. (?" DE DIAMETRO x 12" LONGITUD.), CON UNA ARANDELA DE PRESIÓN, UNA ARANDELA PLANA F-436 Y TUERCA HEXAGONAL ASTM A-194 Gr. 2H | C-2. | TIERRA | 6 | PIEZA | 87.73 | 77.11
2.271. | SUMINISTRO E INSTALACION DE TORNILLO DE CABEZA HEXAGONAL DE ALTA RESISTENCIA ASTM A-325 DE 31.8mm DE DIAMETRO x 127mm DE LONGITUD. (1¼" DE DIAMETRO x 5" LONGITUD), CON UNA ARANDELA DE PRESIÓN, UNA ARANDELA PLANA F-436 Y TUERCA HEXAGONAL ASTM A-194 Gr. 2H CADMINIZADOS | C-2. | TIERRA | 7 | PIEZA | 87.73 | 49.75
2.272. | SUMINISTRO E INSTALACION DE TORNILLO DE CABEZA HEXAGONAL DE ALTA RESISTENCIA ASTM A-325 DE 31.8mm DE DIAMETRO x 190.5mm DE LONGITUD. (1¼" DE DIAMETRO x 7½" LONGITUD), CON UNA ARANDELA DE PRESIÓN, UNA ARANDELA PLANA F-436 Y TUERCA HEXAGONAL ASTM A-194 Gr. 2H. | C-2. | TIERRA | 7 | PIEZA | 87.73 | 62.19
2.273. | SUMINISTRO E INSTALACIÓN DE ESPÁRRAGOS CADMINIZADOS: ESPARRAGO DE 12" 150 LIBRAS ?Ø X 5 LONG | C-2. | TIERRA | 6 | PIEZA | 442.26 | 3.56
2.274. | SUMINISTRO, CARGA, ACARREO E INSTALACIÓN EN PATIO DE FABRICACIÓN DE ESPARRAGO DE ¾" X 4½" DE LONGITUD, ASTM A 193 GR. B7M CON 2 TUERCAS HEXAGONALES ASTM A194 GR. 2HM, CADMINIZADOS | C-2. | TIERRA | 7 | PIEZA | 442.26 | 3.56
2.275. | SUMINISTRO, CARGA, ACARREO E INSTALACIÓN EN PATIO DE FABRICACIÓN DE ESPARRAGO DE ¾" X 6½" DE LONGITUD, ASTM A 193 GR. B7M CON 2 TUERCAS HEXAGONALES ASTM A194 GR. 2HM, CADMINIZADOS | C-2. | TIERRA | 7 | PIEZA | 442.26 | 3.56
2.276. | SUMINISTRO E INSTALACION DE ESPARRAGO ASTM A193 GR. B7 DE 51mm. DE DIAMETRO x 559mm LONGITUG (2" DE DIAMETRO x 22" DE LONG.) CON TUERCAS Y CONTRATUERCAS HEXAGONALES ASTM A194 GR. 2H CADMINIZADOS. | C-2. | TIERRA | 7 | PIEZA | 444.1 | 3.56
2.277. | EMPAQUE DE 8" CLASE 150 | C-2. | TIERRA | 7 | PIEZA | 1145.96 | $-
2.278. | EMPAQUE DE 10" CLASE 150 | C-2. | TIERRA | 6 | PIEZA | 1217.21 | $-
2.279. | EMPAQUE DE 12" CLASE 150 | C-2. | TIERRA | 6 | PIEZA | 1543.46 | $-
2.280. | TUBO CIRCULAR (OC) 33 mm x 4.55 mm (1.315 in. x 0.179 in.) 3.24 kg/m | C-2. | TIERRA | 6 | TON | 159704.99 | $-
2.281. | TUBO CIRCULAR (OC) 89 mm x 5.49 mm (3.5 in. x 0.216 in.) 11.29 kg/m | C-2. | TIERRA | 6 | TON | 159239.24 | $-
2.282. | TUBO CIRCULAR (OC) 168 mm x 7.11 mm (6.63 in. x 0.280 in.) 28.26 kg/m | C-2. | TIERRA | 6 | TON | 147079.64 | $-
2.283. | TUBO CIRCULAR (OC) 219 mm x 8.18 mm (8.63 in. x 0.322 in.) 42.55 kg/m | C-2. | TIERRA | 6 | TON | 128025 | $-
2.284. | TUBO CIRCULAR (OC) 324 mm x 9.53 mm (12.75 in. x 0.375 in.) 73.88 kg/m | C-2. | TIERRA | 6 | TON | 163246.5 | $-
2.285. | TUBO CIRCULAR (OC) 356 mm x 12.7 mm (14 in. x 0.500 in.) 107.40 kg/m | C-2. | TIERRA | 7 | TON | 152996.7 | $-
2.286. | TUBO CIRCULAR (OC) 457 mm x 12.7 mm (18 in. x 0.500 in.) 139.16 kg/m | C-2. | TIERRA | 6 | TON | 161777.43 | $-
2.287. | TUBO CIRCULAR (OC) 457 mm x 9.52 mm (18 in. x 0.375 in.) 105.10 kg/m | C-2. | TIERRA | 6 | TON | 169233.6 | $-
2.288. | TUBO CIRCULAR (OC) 48 mm x 3.68 mm (1.9 in. x 0.145 in.) 4.05 kg/m | C-2. | TIERRA | 7 | TON | 166256.66 | $-
2.289. | TUBO CIRCULAR (OC) 48 mm x 5.08 mm (1.9 in. x 0.200 in.) 5.41 kg/m | C-2. | TIERRA | 7 | TON | 169137.19 | $-
2.290. | TUBO CIRCULAR (OC) 60 mm x 3.91 mm (2.375 in. x 0.154 in.) 5.44 kg/m | C-2. | TIERRA | 7 | TON | 157943.45 | $-
2.291. | TUBO CIRCULAR (OC) 60 mm x 5.54 mm (2.375 in. x 0.218 in.) 7.48 kg/m | C-2. | TIERRA | 7 | TON | 127908.76 | $-
2.292. | TUBO CIRCULAR (OC) 73 mm x 5.16 mm (2? in. x 0.203 in.) 8.63 kg/m | C-2. | TIERRA | 7 | TON | 130780.35 | $-
2.293. | TUBO CIRCULAR (OC) 89 mm x 5.49 mm (3.5 in. x 0.216 in.) 11.29 kg/m | C-2. | TIERRA | 7 | TON | 135035.84 | $-
2.294. | TUBO CIRCULAR (OC) 102 mm x 5.74 mm (4 in. x 0.226 in.) 13.57 kg/m | C-2. | TIERRA | 7 | TON | 130609.81 | $-
2.295. | TUBO CIRCULAR (OC) 114 mm x 6.02 mm (4.5 in. x 0.237 in.) 16.08 kg/m | C-2. | TIERRA | 7 | TON | 135572.14 | $-
2.296. | TUBO CIRCULAR (OC) 168 mm x 7.11 mm (6.63 in. x 0.280 in.) 28.26 kg/m | C-2. | TIERRA | 7 | TON | 118270.2 | $-
2.297. | TUBO CIRCULAR (OC) 168 mm x 10.97 mm (6.63 in. x 0.432 in.) 42.56 kg/m | C-2. | TIERRA | 7 | TON | 126216.71 | $-
2.298. | TUBO CIRCULAR (OC) 219 mm x 6.35 mm (8.63 in. x 0.250 in.) 33.32 kg/m | C-2. | TIERRA | 7 | TON | 123048.23 | $-
2.299. | TUBO CIRCULAR (OC) 219 mm x 8.18 mm (8.63 in. x 0.322 in.) 42.55 kg/m | C-2. | TIERRA | 7 | TON | 118810.34 | $-
2.300. | TUBO CIRCULAR (OC) 219 mm x 12.7 mm (8.63 in. x 0.500 in.) 64.64 kg/m | C-2. | TIERRA | 7 | TON | 117449.6 | $-
2.301. | TUBO CIRCULAR (OC) 273 mm x 9.27 mm (10.75 in. x 0.365 in.) 60.31 kg/m | C-2. | TIERRA | 7 | TON | 107808.48 | $-
2.302. | TUBO CIRCULAR (OC) 273 mm x 12.7 mm (10.75 in. x 0.500 in.) 81.56 kg/m | C-2. | TIERRA | 7 | TON | 117302.37 | $-
2.303. | TUBO CIRCULAR (OC) 273 mm x 15.09 mm (10.75 in. x 0.594 in.) 96.02 kg/m | C-2. | TIERRA | 7 | TON | 121576.34 | $-
2.304. | TUBO CIRCULAR (OC) 324 mm x 9.53 mm (12.75 in. x 0.375 in.) 73.88 kg/m | C-2. | TIERRA | 7 | TON | 152330.19 | $-
2.305. | TUBO CIRCULAR (OC) 324 mm x 10.31 mm (12.75 in. x 0.406 in.) 79.73 kg/m | C-2. | TIERRA | 7 | TON | 152889.41 | $-
2.306. | TUBO CIRCULAR (OC) 324 mm x 12.7 mm (12.75 in. x 0.500 in.) 97.47 kg/m | C-2. | TIERRA | 7 | TON | 139360.56 | $-
2.307. | TUBO CIRCULAR (OC) 324 mm x 17.48 mm (12.75 in. x 0.668 in.) 132.09 kg/m | C-2. | TIERRA | 7 | TON | 129808.51 | $-
2.308. | TUBO CIRCULAR (OC) 356 mm x 19.05 mm (14 in. x 0.750 in.) 158.11 kg/m | C-2. | TIERRA | 7 | TON | 149691.01 | $-
2.309. | PERFIL I RECTANGULAR (IR) 152 mm x 18.00 kg/m (6 in. x 12 lb./ft.) | C-2. | TIERRA | 7 | TON | 98456.28 | $-
2.310. | PERFIL I RECTANGULAR (IR) 152 mm x 24.00 kg/m (6 in. x 16 lb./ft.) | C-2. | TIERRA | 7 | TON | 89231.88 | $-
2.311. | PERFIL I RECTANGULAR (IR) 203 mm x 26.60 kg/m (8 in. x 18 lb./ft.) | C-2. | TIERRA | 7 | TON | 94094.35 | $-
2.312. | PERFIL I RECTANGULAR (IR) 203 mm x 15.00 kg/m (8 in. x 10 lb./ft.) | C-2. | TIERRA | 7 | TON | 109160.66 | $-
2.313. | PERFIL I RECTANGULAR (IR) 254 mm x 25.30 kg/m (10 in. x 17 lb./ft.) | C-2. | TIERRA | 7 | TON | 86893.65 | $-
2.314. | PERFIL I RECTANGULAR (IR) 254 mm x 28.50 kg/m (10 in. x 19 lb./ft.) | C-2. | TIERRA | 7 | TON | 88509 | $-
2.315. | PERFIL I RECTANGULAR (IR) 254 mm x 32.90 kg/m (10 in. x 22 lb./ft.) | C-2. | TIERRA | 7 | TON | 85049.91 | $-
2.316. | PERFIL I RECTANGULAR (IR) 254 mm x 38.50 kg/m (10 in. x 26 lb./ft.) | C-2. | TIERRA | 7 | TON | 86014.1 | $-
2.317. | PERFIL I RECTANGULAR (IR) 254 mm x 44.80 kg/m (10 in. x 30 lb./ft.) | C-2. | TIERRA | 7 | TON | 83129.97 | $-
2.318. | PERFIL I RECTANGULAR (IR) 305 mm x 38.70 kg/m (12 in. x 26 lb./ft.) | C-2. | TIERRA | 7 | TON | 93254.35 | $-
2.319. | PERFIL I RECTANGULAR (IR) 305 mm x 44.50 kg/m (12 in. x 30 lb./ft.) | C-2. | TIERRA | 7 | TON | 85312.56 | $-
2.320. | PERFIL I RECTANGULAR (IR) 305 mm x 59.80 kg/m (12 in. x 40 lb./ft.) | C-2. | TIERRA | 7 | TON | 86306.28 | $-
2.321. | PERFIL I RECTANGULAR (IR) 305 mm x 74.40 kg/m (12 in. x 50 lb./ft.) | C-2. | TIERRA | 7 | TON | 87960.77 | $-
2.322. | PERFIL I RECTANGULAR (IR) 356 mm x 32.9 kg/m (14 in. x 22 lb./ft.) | C-2. | TIERRA | 7 | TON | 87042.33 | $-
2.323. | PERFIL I RECTANGULAR (IR) 406 mm x 74.40 kg/m (16 in. x 50 lb./ft.) | C-2. | TIERRA | 7 | TON | 80217.5 | $-
2.324. | PERFIL I RECTANGULAR (IR) 457 mm x 68.40 kg/m (18 in. x 46 lb./ft.) | C-2. | TIERRA | 7 | TON | 90428.19 | $-
2.325. | PERFIL I RECTANGULAR (IR) 457 mm x 74.50 kg/m (18 in. x 50 lb./ft.) | C-2. | TIERRA | 7 | TON | 91240.43 | $-
2.326. | PERFIL I RECTANGULAR (IR) 457 mm x 82.00 kg/m (18 in. x 55 lb./ft.) | C-2. | TIERRA | 7 | TON | 84837.99 | $-
2.327. | PERFIL I RECTANGULAR (IR) 457 mm x 89.10 kg/m (18 in. x 60 lb./ft.) | C-2. | TIERRA | 7 | TON | 76160.79 | $-
2.328. | PERFIL I RECTANGULAR (IR) 457 mm x 105.30 kg/m (18 in. x 71 lb./ft.) | C-2. | TIERRA | 7 | TON | 91459.06 | $-
2.329. | PERFIL I RECTANGULAR (IR) 610 mm x 125.10 kg/m (24 in. x 84 lb./ft.) | C-2. | TIERRA | 7 | TON | 75179.2 | $-
2.330. | PERFIL I RECTANGULAR (IR) 914 mm x 223.90 kg/m (36 in. x 150 lb./ft.) | C-2. | TIERRA | 7 | TON | 81683.88 | $-
2.331. | ANGULO DE LADOS IGUALES (LI) 25 mm x 6 mm (1 in. x ¼ in.) 2.22 kg/m | C-2. | TIERRA | 6 | TON | 64499.89 | $-
2.332. | ANGULO DE LADOS IGUALES (LI) 38 mm x 6 mm (1½ in. x ¼ in.) 3.48 kg/m | C-2. | TIERRA | 6 | TON | 73181.76 | $-
2.333. | ANGULO DE LADOS IGUALES (LI) 51 mm x 6 mm (2 in. x ¼ in.) 4.75 kg/m | C-2. | TIERRA | 6 | TON | 63658.3 | $-
2.334. | ANGULO DE LADOS IGUALES (LI) 51 mm x 10 mm (2 in. x ? in.) 6.99 kg/m | C-2. | TIERRA | 6 | TON | 73155.78 | $-
2.335. | ANGULO DE LADOS IGUALES (LI) 64 mm x 6 mm (2½ in. x ¼ in.) 6.10 kg/m | C-2. | TIERRA | 6 | TON | 63587.51 | $-
2.336. | ANGULO DE LADOS IGUALES (LI) 64 mm x 10 mm (2½ in. x ? in.) 8.78 kg/m | C-2. | TIERRA | 6 | TON | 68924.39 | $-
2.337. | ANGULO DE LADOS IGUALES (LI) 76 mm x 6 mm (3 in. x ¼ in.) 7.29 kg/m | C-2. | TIERRA | 6 | TON | 70326.23 | $-
2.338. | ANGULO DE LADOS IGUALES (LI) 76 mm x 10 mm (3 in. x ? in.) 10.72 kg/m | C-2. | TIERRA | 6 | TON | 66989.74 | $-
2.339. | ANGULO DE LADOS IGUALES (LI) 102 mm x 6 mm (4 in. x ¼ in.) 9.82 kg/m | C-2. | TIERRA | 6 | TON | 61305.8 | $-
2.340. | ANGULO DE LADOS IGUALES (LI) 102 mm x 10 mm (4 in. x ? in.) 14.58 kg/m | C-2. | TIERRA | 6 | TON | 64986.76 | $-
2.341. | ANGULO DE LADOS IGUALES (LI) 152 mm x 10 mm (6 in. x ? in.) 22.17 kg/m | C-2. | TIERRA | 6 | TON | 73391.5 | $-
2.342. | PERFIL C ESTANDAR (CE) 102 mm x 8.04 kg/m (4 in. x 5.40 lb./ft.) | C-2. | TIERRA | 6 | TON | 65937.59 | $-
2.343. | PERFIL C ESTANDAR (CE) 203 mm x 17.11 kg/m (8 in. x 11.50 lb./ft.) | C-2. | TIERRA | 6 | TON | 75594.11 | $-
2.344. | PERFIL C ESTANDAR (CE) 254 mm x 22.76 kg/m (10 in. x 15.30 lb./ft.) | C-2. | TIERRA | 6 | TON | 75805.09 | $-
2.345. | PERFIL C ESTANDAR (CE) 254 mm x 29.76 kg/m (10 in. x 20.00 lb./ft.) | C-2. | TIERRA | 6 | TON | 74585.93 | $-
2.346. | PERFIL C ESTANDAR (CE) 203 mm x 27.90 kg/m (8 in. x 18.75 lb./ft.) | C-2. | TIERRA | 6 | TON | 70976.26 | $-
2.347. | PERFIL C ESTANDAR (CE) 305 mm x 30.80 kg/m (12 in. x 20.70 lb./ft.) | C-2. | TIERRA | 6 | TON | 62031.46 | $-
2.348. | SUMINISTRO, HABILITADO E INSTALACIÓN EN PATIO DE CONSTRUCCIÓN DE PLACA DE ACERO API 2H GR. 50 DE 1.000" DE ESPESOR CON SUPLEMENTOS S1,S3,S4 Y S5. | C-2. | TIERRA | 7 | TON | 141413.88 | $-
2.349. | SUMINISTRO, HABILITADO E INSTALACIÓN DE PLACA LISA ROLADA DE ACERO API 2H GR 50 DE 1½" DE ESPESOR. CON SUPLEMENTOS S1, S3, S4 Y S5. | C-2. | TIERRA | 7 | TON | 136806.69 | $-
2.350. | PLACA LISA DE ¼" ESP. | C-2. | TIERRA | 7 | TON | 45830.69 | $-
2.351. | PLACA LISA DE ?" ESP. | C-2. | TIERRA | 7 | TON | 43098.51 | $-
2.352. | PLACA LISA DE ½" ESP. | C-2. | TIERRA | 7 | TON | 48965.76 | $-
2.353. | PLACA LISA DE ?" ESP. | C-2. | TIERRA | 7 | TON | 55106.68 | $-
2.354. | PLACA LISA DE ¾" ESP. | C-2. | TIERRA | 7 | TON | 59119.14 | $-
2.355. | PLACA LISA DE 1" ESP. | C-2. | TIERRA | 7 | TON | 73063.44 | $-
2.356. | PLACA LISA DE 1¼" ESP. | C-2. | TIERRA | 6 | TON | 65944.45 | $-
2.357. | PLACA LISA DE 1½" ESP. | C-2. | TIERRA | 6 | TON | 71449.56 | $-
2.358. | PLACA LISA DE 2" ESP. | C-2. | TIERRA | 6 | TON | 61865.6 | $-
2.359. | SUMINISTRO, HABILITACION E INSTALACION DE PLACA TROQUELADA DE ACERO AL CARBÓN A-36 DE 6 MM DE ESPESOR X 49.79 KG/M2, DISEÑO DEL TROQUELADO ES DE 570 MM DE ANCHO Y CRESTA DE 150 MM DE PERALTE DE FORMA TRAPEZOIDAL. | C-2. | TIERRA | 6 | M2 | 27253.58 | $-
2.360. | PLACA LISA DE 1¾" ESP. | C-2. | TIERRA | 7 | TON | 60910.39 | $-
2.361. | REDONDO SOLIDO LISO (OS) 9.5 mm (? in.) 0.559 kg/m | C-2. | TIERRA | 6 | TON | 80370.05 | $-
2.362. | REDONDO SOLIDO LISO (OS) 12.7 mm (½ in.) 0.994 kg/m | C-2. | TIERRA | 6 | TON | 108015.96 | $-
2.363. | REDONDO SOLIDO LISO (OS) 19.1 mm (¾ in.) 2.235 kg/m | C-2. | TIERRA | 7 | TON | 104793.53 | $-
2.364. | REDONDO SOLIDO LISO (OS) 25.4 mm (1 in.) 3.973 kg/m | C-2. | TIERRA | 7 | TON | 83095.77 | $-
2.365. | REDONDO SOLIDO LISO (OS) 31.8 mm (1¼ in.) 6.208 kg/m | C-2. | TIERRA | 7 | TON | 73833.3 | $-
2.366. | REDONDO SOLIDO LISO (OS) 50.8 mm (2 in.) 15.89 kg/m | C-2. | TIERRA | 6 | TON | 72418.66 | $-
2.367. | REJILLA ELECTROFORJADA DENTADA DE 1¼" X 3/16" GALVANIZADA | C-2. | TIERRA | 6 | TON | 129508.6 | $-
2.368. | REJILLA ELECTROFORJADA DENTADA DE 1" X 3/16" GALVANIZADA | C-2. | TIERRA | 7 | TON | 129508.6 | $-
2.369. | ESCALON DE BARRA DENTADA DE 4.8 X 31.8 X 762 MM | C-2. | TIERRA | 7 | TON | 25547.2 | $-
2.370. | SOLERA DE ¼" ESPESOR X 1" DE ANCHO | C-2. | TIERRA | 7 | TON | 88485.34 | $-
2.371. | SOLERA DE ¼" ESPESOR X 1½" DE ANCHO | C-2. | TIERRA | 6 | TON | 83877.47 | $-
2.372. | SOLERA DE ¼" ESPESOR X 2" DE ANCHO | C-2. | TIERRA | 6 | TON | 79267.15 | $-
2.373. | SOLERA DE ¼" ESPESOR X 4" DE ANCHO | C-2. | TIERRA | 6 | TON | 69432.26 | $-
2.374. | SOLERA DE ?" MM ESPESOR X 2½" DE ANCHO | C-2. | TIERRA | 6 | TON | 72814.6 | $-
2.375. | SUMINISTRO, HABILITADO E INSTALACION DE PERFIL ESTRUCTURAL TIPO SOLERA DE 16 MM X 5 MM DE ESPESOR , DE ACERO AL CARBON ASTM A36 GALVANIZADO. EN PATIO DE CONSTRUCCIÓN | C-2. | TIERRA | 7 | TON | 77102.88 | $-
2.376. | SUMINISTRO, HABILITADO E INSTALACION DE PERFIL TIPO SOLERA DE 32mm x 6mm (1¼" x ¼") DE ACERO AL CARBON ESPECIFICACIÓN ASTM A36, EN PATIO DE CONSTRUCCION. | C-2. | TIERRA | 7 | TON | 91253.89 | $-
2.377. | SUMINISTRO, HABILITADO E INSTALACION DE PERFIL TIPO SOLERA 64mm x 10mm (2½" x ?") DE ACERO AL CARBON ESPECIFICACIÓN ASTM A36, EN PATIO DE CONSTRUCCION. | C-2. | TIERRA | 6 | TON | 69432.26 | $-
2.378. | SUMINISTRO, CARGA, ACARREO E INSTALACIÓN DE TAPÓN CACHUCHA DE ½" ROSCADO NPT ACERO CARBON ASTM A-105 CLASE 6000#. | C-2. | TIERRA | 7 | PIEZA | 246.21 | $-
2.379. | INSPECCIÓN POR PARTÍCULAS MAGNÉTICAS DE SOLDADURAS EN CONEXIONES, TUBERÍA O ESTRUCTURAS EN PATIO DE LA CONTRATISTA. | C-2. | TIERRA | 7 | ML | 248.75 | $-
2.380. | INSPECCIÓN ULTRASÓNICA DE JUNTAS SOLDABLES EN PERFILES ESTRUCTURALES. | C-2. | TIERRA | 7 | M | 746.25 | $-
2.381. | INSPECCION ULTRASONICA DE JUNTAS SOLDABLES A TOPE EN CONEXIONES Y TUBERÍAS DE 1" A 4" DIAM. | C-2. | TIERRA | 6 | JUNTA | 746.25 | $-
2.382. | JUNTAS DE 6" A 14" DIAM | C-2. | TIERRA | 7 | JUNTA | 746.25 | $-
2.383. | JUNTAS DE 16" A 22" DIAM | C-2. | TIERRA | 7 | JUNTA | 746.25 | $-
2.384. | JUNTAS DE 24" A 30" DIAM. | C-2. | TIERRA | 7 | JUNTA | 746.25 | $-
2.385. | JUNTAS DE 36" A 42" DIAM | C-2. | TIERRA | 7 | JUNTA | 746.25 | $-
2.386. | INSPECCION DE SOLDADURA MEDIANTE PRUEBAS NO DESTRUCTIVAS EN PERFILES ESTRUCTURALES. | C-2. | TIERRA | 6 | M | 11193.75 | $-
2.387. | INSPECCION DE SOLDADURA MEDIANTE PRUEBAS NO DESTRUCTIVAS DE ½" A 2" DE DIAMETRO HASTA 20.00 M DE ALTURA. | C-2. | TIERRA | 7 | JUNTA | 11193.75 | $-
2.388. | IDEM PERO DE 3" A 6" DE DIAMETRO | C-2. | TIERRA | 7 | JUNTA | 310.94 | $-
2.389. | IDEM PERO DE 8" A 12" DE DIAMETRO | C-2. | TIERRA | 7 | JUNTA | 310.94 | $-
2.390. | IDEM PERO DE 14" A 20" DE DIAMETRO | C-2. | TIERRA | 7 | JUNTA | 373.13 | $-
2.391. | IDEM PERO DE 24" A 30" DE DIAMETRO | C-2. | TIERRA | 7 | JUNTA | 684.06 | $-
2.392. | IDEM PERO DE 36" A 42" DE DIAMETRO | C-2. | TIERRA | 7 | JUNTA | 1181.56 | $-
2.393. | MEDICION DE PRUEBA DE DUREZA EN JUNTA DE 14" A 20" DE DIAMETRO | C-2. | TIERRA | 6 | JUNTA | 6218.75 | $-
2.394. | MEDICION DE PRUEBA DE DUREZA EN JUNTA DE 22" A 30" DE DIAMETRO | C-2. | TIERRA | 6 | JUNTA | 6218.75 | $-
2.395. | MEDICION DE PRUEBA DE DUREZA EN JUNTA DE 32" A 36" DE DIAMETRO. | C-2. | TIERRA | 6 | JUNTA | 6218.75 | $-
2.396. | INSPECCIÓN RADIOGRÁFICA DE JUNTAS SOLDABLES A TOPE EN CONEXIONES Y TUBERÍAS DE 1" A 4" DIAM | C-2. | TIERRA | 6 | JUNTA | 11193.75 | $-
2.397. | JUNTAS DE 6" A 14" DIAM | C-2. | TIERRA | 6 | JUNTA | 310.94 | $-
2.398. | JUNTAS DE 16" A 22" DIAM | C-2. | TIERRA | 6 | JUNTA | 373.13 | $-
2.399. | JUNTAS DE 24" A 30" DIAM | C-2. | TIERRA | 7 | JUNTA | 684.06 | $-
2.400. | JUNTAS DE 36" A 42" DIAM | C-2. | TIERRA | 7 | JUNTA | 1181.56 | $-
2.401. | LIMPIEZA CON ARENA SILICA (MALLA) 16/35 O 8/35 INCLUYE MATERIALES DE CONSUMO, LIMPIEZA DEL ÁREA DE TRABAJO. DE ACUERDO A LA NORMA NRF-295-PEMEX-2013. | C-2. | TIERRA | 7 | M2 | 4125.53 | $-
2.402. | APLICACIÓN DE RECUBRIMIENTO PRIMARIO POLIMERO HIBRIDO DE DOS COMPONENTES NAPKO 4109 (UNA CAPA DE 4 MILESIMAS DE PULGADA POR ESPESOR), APLICACIÓN POR ASPERSIÓN, INCLUYE: LIMPIEZA DE LA SUPERFICIE MANUAL MECANICA, MATERIALES DE CONSUMO, PINTURA, SOLVENTES, LIMPIEZA DEL ÁREA DE TRABAJO. PARA APLICACION EN TUBERÍAS, CODOS, TEES, REDUCCIONES ETC. DE DIFERENTES DIÁMETROS, ASI COMO EN VIGAS, ANGULOS, SOLERAS ETC. | C-2. | TIERRA | 7 | M2 | 8451.23 | $-
2.403. | RECUBRIMIENTO DE ACABADO POLIURETANO ACRILICO ALIFATICO DE DOS COMPONENTES RA-28 MODIFICADO COLOR BLANCO CATERPILAR (DOS CAPAS DE 2.5 MILÉSIMAS DE PULGADA). INCLUYE MATERIALES DE CONSUMO, PINTURA, SOLVENTES, ETC., LIMPIEZA DEL ÁREA DE TRABAJO. PARA APLICARLO APLICARLO EN TUBERÍA, CODOS, TEES, REDUCCIONES ETC. | C-2. | TIERRA | 7 | M2 | 2579.5 | $-
2.404. | APLICACIÓN EN PATIO DE PREFABRICADOS DE ACABADO POLISILOXANO EPÓXICO O ACRÍLICO DE DOS COMPONENTES ALTOS SÓLIDOS DE ALTA RESISTENCIA RA-35. A UNA CAPA DE 100 MICRAS DE ESPESOR DE ACUERDO A NORMA DE REFERENCIA NRF-295-PEMEX-2013, INCLUYE MATERIALES DE CONSUMO, PINTURA, SOLVENTES, LIMPIEZA DEL ÁREA DE TRABAJO, PARA APLICARLO EN TUBERÍA, CODOS, TEES, REDUCCIONES ETC. DE DIFERENTES DIÁMETROS, ASI COMO EN VIGAS, ANGULOS, SOLERAS ETC. | C-2. | TIERRA | 6 | M2 | 2704.18 | $-
2.405. | RECUBRIMIENTO EPÓXICO 100% SÓLIDOS DE DOS A TRES COMPONENTES RE-36, INCLUYE LA LIMPIEZA A METAL COMERCIAL. | C-2. | TIERRA | 6 | M2 | 15764.48 | $-
2.406. | RECUBRIMIENTO DE ENLACE EPOXICO MODIFICADO AUTOIMPRIMANTE DE DOS COMPONENTES ALTOS SOLIDOS RI-41 MODIFICADO COLOR AMARILLO CATERPILAR (DOS CAPAS DE 2.5 MILÉSIMAS DE PULGADA ). | C-2. | TIERRA | 6 | M2 | 2704.5 | $-
2.407. | LIMPIEZA DE LA SUPERFICIE POR ASPERSIÓN CON CHORRO ABRASIVO SECO A METAL BLANCO Y RECUBRIMIENTO PRIMARIO EPOXICO-POLIAMIDA DE DOS COMPONENTES RP-6 MODIFICADO (UNA CAPA DE 2 A 3 MILÉSIMAS DE PULGADA DE ESPESOR) , APLICACIÓN POR ASPERSIÓN, INCLUYE MATERIALES DE CONSUMO, PINTURA, SOLVENTES, LIMPIEZA DEL ÁREA DE TRABAJO. PARA APLICARLO EN RESANES DE TUBERÍA, CODOS, TEES, REDUCCIONES ETC. DE DIFERENTES DIÁMETROS, ASI COMO EN VIGAS, ANGULOS, SOLERAS ETC | C-2. | TIERRA | 6 | M2 | 5379.16 | $-
2.408. | SUMINISTRO DE MATERIALES, PREPARACIÓN Y LIMPIEZA DE LA SUPERFICIE POR ASPERSIÓN CON CHORRO ABRASIVO SECO A METAL BLANCO, APLICACIÓN DE UNA CAPA DE 125 MICRAS DE ESPESOR DE PRIMARIO ORGÁNICO RICO EN ZINC DE DOS COMPONENTES RP-23, APLICACIÓN DE UNA CAPA DE 150 MICRAS DE ESPESOR DE ENLACE EPÓXICO MODIFICADO AUTOIMPRIMANTE DE DOS COMPONENTES RI-41 Y APLICACIÓN DE UNA CAPA DE 100 MICRAS DE ESPESOR DE ACABADO POLISILOXANO EPÓXICO O ACRÍLICO DE DOS COMPONENTES ALTOS SÓLIDOS DE ALTA RESISTENCIA RA-35. DE ACUERDO A NORMA DE REFERENCIA NRF-295-PEMEX-2013, INCLUYE MATERIALES DE CONSUMO, PINTURA, SOLVENTES, LIMPIEZA DEL ÁREA DE TRABAJO., PARA APLICARLO EN TUBERÍA, CODOS, TEES, REDUCCIONES ETC. DE DIFERENTES DIÁMETROS, ASI COMO EN VIGAS, ANGULOS, SOLERAS ETC, | C-2. | TIERRA | 6 | M2 | 8053.23 | $-
2.409. | APLICACIÓN DE RECUBRIMIENTO PRIMARIO INORGÁNICO RICO EN ZINC DE DOS COMPONENTES RP-23 (UNA CAPA DE 125 MICRAS DE ESPESOR) , APLICACIÓN POR ASPERSIÓN, INCLUYE MATERIALES DE CONSUMO, PINTURA, SOLVENTES, LIMPIEZA DEL ÁREA DE TRABAJO. PARA APLICARLO EN TUBERÍA, CODOS, TEES, REDUCCIONES ETC. DE DIFERENTES DIÁMETROS, ASI COMO EN VIGAS, ANGULOS, SOLERAS ETC, | C-2. | TIERRA | 7 | M2 | 2517.21 | $-
2.410. | LIMPIEZA DE LA SUPERFICIE POR ASPERSIÓN CON CHORRO ABRASIVO SECO A METAL BLANCO Y RECUBRIMIENTO PRIMARIO INORGANICO DE ZINC AUTO CURANTE BASE SOLVENTE RP-4B MODIFICADO (UNA CAPA DE 2 A 3 MILÉSIMAS DE PULGADA DE ESPESOR) , APLICACIÓN POR ASPERSIÓN, INCLUYE MATERIALES DE CONSUMO, PINTURA, SOLVENTES,, LIMPIEZA DEL ÁREA DE TRABAJO. PARA APLICARLO EN TUBERÍA, CODOS, TEES, REDUCCIONES ETC. DE DIFERENTES DIÁMETROS, ASI COMO EN VIGAS, ANGULOS, SOLERAS ETC, | C-2. | TIERRA | 7 | M2 | 5752.29 | $-
2.411. | PRUEBA HIDROSTATICA A VALVULA DE 8"-12" DE DIAMETRO EN PATIO DE CONSTRUCCION DE LA CONTRATISTA, INCLUYE: MANO DE OBRA Y EQUIPO. A VALVULAS | C-2. | TIERRA | 7 | PIEZA | 14178.75 | $-
2.412. | PRUEBA HIDROSTATICA A VALVULA DE 24"-30" DE DIAMETRO EN PATIO DE CONSTRUCCION DE LA CONTRATISTA, INCLUYE: MANO DE OBRA Y EQUIPO. A VALVULAS | C-2. | TIERRA | 6 | PIEZA | 30471.88 | $-
2.413. | 1" Ø CED. 80. (GALV.) | C-2. | TIERRA | 6 | PIEZA | 1356.71 | $-
2.414. | 2" Ø CED. 40. | C-2. | TIERRA | 6 | PIEZA | 2144.01 | $-
2.415. | 2" Ø CED. 80. (GALV.) | C-2. | TIERRA | 6 | PIEZA | 3022.09 | $-
2.416. | 2" Ø CED. 80. | C-2. | TIERRA | 7 | PIEZA | 3022.09 | $-
2.417. | 3" Ø CED. 40. | C-2. | TIERRA | 7 | PIEZA | 3706.53 | $-
2.418. | 4" Ø CED. 40. | C-2. | TIERRA | 7 | PIEZA | 4165.1 | $-
2.419. | 4" Ø CED. 80. | C-2. | TIERRA | 7 | PIEZA | 4732.78 | $-
2.420. | 6" Ø CED. 40. | C-2. | TIERRA | 7 | PIEZA | 4176.66 | $-
2.421. | 6" Ø CED. 80 | C-2. | TIERRA | 7 | PIEZA | 6007.81 | $-
2.422. | 8" Ø CED. 40 | C-2. | TIERRA | 7 | PIEZA | 5778.84 | $-
2.423. | 10" Ø CED. 20 | C-2. | TIERRA | 6 | PIEZA | 7076.31 | $-
2.424. | 10" Ø CED. 40 | C-2. | TIERRA | 6 | PIEZA | 7076.31 | $-
2.425. | 12" Ø CED. 20 | C-2. | TIERRA | 6 | PIEZA | 9407.13 | $-
2.426. | 12" Ø CED. 80 | C-2. | TIERRA | 6 | PIEZA | 12252.26 | $-
2.427. | 14" Ø CED. 20 | C-2. | TIERRA | 6 | PIEZA | 11386.73 | $-
2.428. | 14" Ø CED. 80 | C-2. | TIERRA | 6 | PIEZA | 13784.23 | $-
2.429. | 16" Ø CED. 20 | C-2. | TIERRA | 6 | PIEZA | 12217.75 | $-
2.430. | 18" Ø ESP 0.312 | C-2. | TIERRA | 7 | PIEZA | 13345.86 | $-
2.431. | 18" Ø ESP 0.375 | C-2. | TIERRA | 7 | PIEZA | 13345.86 | $-
2.432. | 18" Ø ESP 0.500 | C-2. | TIERRA | 7 | PIEZA | 14806.2 | $-
2.433. | 18" Ø ESP 0.750 | C-2. | TIERRA | 6 | PIEZA | 16225.11 | $-
2.434. | 20" Ø ESP 0.375 | C-2. | TIERRA | 7 | PIEZA | 16867.39 | $-
2.435. | 20" Ø ESP 0.500 | C-2. | TIERRA | 7 | PIEZA | 16867.39 | $-
2.436. | 20" Ø ESP 0.938 | C-2. | TIERRA | 7 | PIEZA | 21990.24 | $-
2.437. | 20" Ø ESP 1.000 | C-2. | TIERRA | 6 | PIEZA | 21990.24 | $-
2.438. | 24" Ø ESP 0.375 | C-2. | TIERRA | 6 | PIEZA | 31731.05 | $-
2.439. | 24" Ø ESP 0.500 | C-2. | TIERRA | 6 | PIEZA | 31731.05 | $-
2.440. | 24" Ø ESP 0.938 | C-2. | TIERRA | 6 | PIEZA | 46473.7 | $-
2.441. | 24" Ø ESP 1.062 | C-2. | TIERRA | 6 | PIEZA | 46473.7 | $-
2.442. | 30" Ø ESP 0.375 | C-2. | TIERRA | 6 | PIEZA | 37671.98 | $-
2.443. | 30" Ø ESP 0.500 | C-2. | TIERRA | 6 | PIEZA | 41329.14 | $-
2.444. | 30" Ø ESP 0.625 | C-2. | TIERRA | 6 | PIEZA | 41409.14 | $-
2.445. | 30" Ø ESP 0.750 | C-2. | TIERRA | 6 | PIEZA | 51097.21 | $-
2.446. | 30" Ø ESP 1.125 | C-2. | TIERRA | 7 | PIEZA | 66271.38 | $-
2.447. | 30" Ø ESP 1.500 | C-2. | TIERRA | 6 | PIEZA | 66697.63 | $-
2.448. | 36" Ø ESP 0.375 | C-2. | TIERRA | 7 | PIEZA | 45742.01 | $-
2.449. | 36" Ø ESP 0.500 | C-2. | TIERRA | 7 | PIEZA | 51326.95 | $-
2.450. | 36" Ø ESP 0.625 | C-2. | TIERRA | 7 | PIEZA | 51393.83 | $-
2.451. | 36" Ø ESP 0.750 | C-2. | TIERRA | 6 | PIEZA | 49380.33 | $-
2.452. | 36" Ø ESP 1.000 | C-2. | TIERRA | 6 | PIEZA | 49380.33 | $-
2.453. | 36" Ø ESP 1.125 | C-2. | TIERRA | 6 | PIEZA | 88878.61 | $-
2.454. | 36" Ø ESP 1.500 | C-2. | TIERRA | 7 | PIEZA | 89284.75 | $-
2.455. | ¾" Ø | C-2. | TIERRA | 6 | JUNTA | 665.51 | $-
2.456. | 1" Ø | C-2. | TIERRA | 7 | JUNTA | 861.36 | $-
2.457. | 1½" Ø | C-2. | TIERRA | 7 | JUNTA | 1744.94 | $-
2.458. | 2" Ø | C-2. | TIERRA | 7 | JUNTA | 1447.5 | $-
2.459. | 3" Ø CED. 40. | C-2. | TIERRA | 7 | JUNTA | 126864.58 | $-
2.460. | 4" Ø CED. 40. | C-2. | TIERRA | 6 | JUNTA | 3062.01 | $-
2.461. | 4" Ø CED. 80. | C-2. | TIERRA | 6 | JUNTA | 4071.25 | $-
2.462. | 6" Ø CED. 40. | C-2. | TIERRA | 6 | JUNTA | 7727.43 | $-
2.463. | 6" Ø CED. 80. | C-2. | TIERRA | 6 | JUNTA | 4161.03 | $-
2.464. | 8" Ø CED. 40 | C-2. | TIERRA | 7 | JUNTA | 4230.6 | $-
2.465. | 8" Ø CED. 80. | C-2. | TIERRA | 6 | JUNTA | 5194.86 | $-
2.466. | 10" Ø CED. 20 | C-2. | TIERRA | 7 | JUNTA | 5051.13 | $-
2.467. | 10" Ø CED. 40 | C-2. | TIERRA | 6 | JUNTA | 5143.56 | $-
2.468. | 12" Ø CED. 20 | C-2. | TIERRA | 6 | JUNTA | 8265.06 | $-
2.469. | 12" Ø CED. 80 | C-2. | TIERRA | 6 | JUNTA | 8980.08 | $-
2.470. | 14" Ø CED. 20 | C-2. | TIERRA | 6 | JUNTA | 8422.39 | $-
2.471. | 14" Ø CED. 80 | C-2. | TIERRA | 6 | JUNTA | 9885 | $-
2.472. | 16" Ø CED. 20 | C-2. | TIERRA | 6 | JUNTA | 9065.16 | $-
2.473. | 16" Ø CED-80 | C-2. | TIERRA | 7 | JUNTA | 10775.31 | $-
2.474. | 18" Ø ESP 0.312 | C-2. | TIERRA | 6 | JUNTA | 9857.26 | $-
2.475. | 18" Ø ESP 0.375 | C-2. | TIERRA | 6 | JUNTA | 11315.48 | $-
2.476. | 18" Ø ESP 0.500 | C-2. | TIERRA | 6 | JUNTA | 11315.48 | $-
2.477. | 18" Ø ESP 0.750 | C-2. | TIERRA | 7 | JUNTA | 11524.79 | $-
2.478. | 20" Ø ESP 0.375 | C-2. | TIERRA | 6 | JUNTA | 13080.65 | $-
2.479. | 20" Ø ESP 0.500 | C-2. | TIERRA | 6 | JUNTA | 5055.95 | $-
2.480. | 20" Ø ESP 0.938 | C-2. | TIERRA | 6 | JUNTA | 16954.95 | $-
2.481. | 20" Ø ESP 1.000 | C-2. | TIERRA | 6 | JUNTA | 16954.95 | $-
2.482. | 20" Ø ESP 1.031 | C-2. | TIERRA | 7 | JUNTA | 16954.95 | $-
2.483. | 24" Ø ESP 0.375 | C-2. | TIERRA | 6 | JUNTA | 26940.78 | $-
2.484. | 24" Ø ESP 0.500 | C-2. | TIERRA | 6 | JUNTA | 26940.78 | $-
2.485. | 24" Ø ESP 0.938 | C-2. | TIERRA | 7 | JUNTA | 40510.11 | $-
2.486. | 24" Ø ESP 1.062 | C-2. | TIERRA | 7 | JUNTA | 40510.11 | $-
2.487. | 30" Ø ESP 0.375 | C-2. | TIERRA | 6 | JUNTA | 30662.19 | $-
2.488. | 30" Ø ESP 0.500 | C-2. | TIERRA | 7 | JUNTA | 30662.19 | $-
2.489. | 30" Ø ESP 0.625 | C-2. | TIERRA | 7 | JUNTA | 30948.39 | $-
2.490. | 30" Ø ESP 0.750 | C-2. | TIERRA | 7 | JUNTA | 41929.5 | $-
2.491. | 30" Ø ESP 1.125 | C-2. | TIERRA | 7 | JUNTA | 41929.5 | $-
2.492. | 30" Ø ESP 1.500 | C-2. | TIERRA | 7 | JUNTA | 55224.65 | $-
2.493. | 36" Ø ESP 0.375 | C-2. | TIERRA | 7 | JUNTA | 36366.21 | $-
2.494. | 36" Ø ESP 0.500 | C-2. | TIERRA | 7 | JUNTA | 36459.34 | $-
2.495. | 36" Ø ESP 0.625 | C-2. | TIERRA | 6 | JUNTA | 42190.84 | $-
2.496. | 36" Ø ESP 0.750 | C-2. | TIERRA | 6 | JUNTA | 37096 | $-
2.497. | 36" Ø ESP 1.000 | C-2. | TIERRA | 6 | JUNTA | 38447.1 | $-
2.498. | 36" Ø ESP 1.125 | C-2. | TIERRA | 7 | JUNTA | 74801.38 | $-
2.499. | 36" Ø ESP 1.500 | C-2. | TIERRA | 7 | JUNTA | 75214.5 | $-
2.500. | DESMANTELAMIENTO DE ESTRUCTURAS METALICAS EN PATIO DE CONSTRUCCIÓN, SIN RECUPERACIÓN. INCLUYE: MANO DE OBRA, HERRAMIENTA, EQUIPOS E INSUMOS NECESARIOS. | C-2. | TIERRA | 7 | TON | 17354.3 | $-
2.501. | DESMANTELAMIENTO DE ESTRUCTURAS METALICAS EN PATIO DE CONSTRUCCIÓN, CON RECUPERACIÓN. INCLUYE: MANO DE OBRA, HERRAMIENTA, EQUIPOS E INSUMOS NECESARIOS. | C-2. | TIERRA | 7 | TON | 17354.3 | $-
3.1. | Tubo de acero al carbón de 6"Ø, XS, cédula 80, espesor de pared 0.432 | C-3. | ABORDO | 7 | TON | 122364.63 | $-
3.2. | Tubo de acero al carbón de 10"Ø, estándar, cédula 40, espesor de pared 0.365 | C-3. | ABORDO | 6 | TON | 124530.7 | $-
3.3. | Tubo de acero al carbón de 10"Ø, XS, cédula 60, espesor de pared 0.500 | C-3. | ABORDO | 6 | TON | 122770.96 | $-
3.4. | Tubo de acero al carbón de 12"Ø, XS, espesor de pared 0.500 | C-3. | ABORDO | 6 | M | 25207.66 | $-
3.5. | Tubo de acero al carbón de 14"Ø, XS, espesor de pared 0.500 | C-3. | ABORDO | 6 | M | 29092.36 | $-
3.6. | Tubo de acero al carbón de 16"Ø, XS, cédula 40, espesor de pared 0.500 | C-3. | ABORDO | 6 | TON | 143862.56 | $-
3.7. | Tubo de acero al carbón de 16"Ø, XS, cédula 80, espesor de pared 0.844 | C-3. | ABORDO | 6 | M | 37374.96 | $-
3.8. | Tubo de acero al carbón de 18"Ø, XS, espesor de pared 0.500 | C-3. | ABORDO | 6 | M | 35650.36 | $-
3.9. | Tubo de acero al carbón de 18"Ø, cédula 60, espesor de pared 0.750 | C-3. | ABORDO | 6 | M | 37565.68 | $-
3.10. | Tubo de acero al carbón de 18"Ø, cédula 80, espesor de pared 0.938 | C-3. | ABORDO | 6 | TON | 83422.44 | $-
3.11. | Tubo de acero al carbón de 20"Ø, XS, cédula 30, espesor de pared 0.500 | C-3. | ABORDO | 6 | M | 46043.95 | $-
3.12. | Tubo de acero al carbón de 20"Ø, espesor de pared 0.938 | C-3. | ABORDO | 6 | M | 74721.06 | $-
3.13. | Tubo de acero al carbón de 20"Ø, espesor de pared 1.000 | C-3. | ABORDO | 6 | M | 81139.51 | $-
3.14. | Tubo de acero al carbón de 24"Ø, XS, espesor de pared 0.500 | C-3. | ABORDO | 6 | M | 58010.3 | $-
3.15. | Tubo de acero al carbón de 18"Ø, espesor de pared 1.000 | C-3. | ABORDO | 6 | M | 23821.94 | $-
3.16. | Suministro, habilitación e instalación de tubería metálica de acero al carbón: tubería de 1" ø Ac. al Carbón Ced. 80 Astm A-53 B, tipo "S" S/C | C-3. | ABORDO | 6 | M | 1213.58 | $-
3.17. | Suministro, habilitado e instalación de tubo de acero al carbón Astm-53, Gr-B, Tipo "S" de 1½" , Ced. 40, con acabado galvanizado por inmersión en caliente, incluye: acarreo, carga, descarga y maniobras | C-3. | ABORDO | 6 | M | 1869 | $-
3.18. | Suministro, habilitación e instalación de tubería metálica de acero al carbón: tubería de 3" ø Ac. al Carbón Ced. 40 Astm A-53 B, Tipo "S" S/C | C-3. | ABORDO | 6 | M | 2240.49 | $-
3.19. | Tubo de acero al carbón de ¾"Ø, XS, cédula 80, espesor de pared 0.154 | C-3. | ABORDO | 6 | M | 464.18 | 71.68
3.20. | Tubo de acero al carbón de 1"Ø, STD, cédula 40, espesor de pared 0.133 | C-3. | ABORDO | 6 | M | 1253.45 | $-
3.21. | Tubo de acero al carbón de 1"Ø, XS, cédula 80, espesor de pared 0.179 | C-3. | ABORDO | 6 | M | 952.93 | $-
3.22. | Tubo de acero al carbón de 1½"Ø, XS, cédula 80, espesor de pared 0.200 | C-3. | ABORDO | 6 | M | 1284.34 | 245.26
3.23. | Tubo de acero al carbón de 2"Ø, estándar, cédula 40, espesor de pared 0.154 | C-3. | ABORDO | 6 | M | 1065.74 | 130.1
3.24. | Tubo de acero al carbón de 2"Ø, STD, cédula 40, espesor de pared 0.154 | C-3. | ABORDO | 6 | M | 1628.34 | $-
3.25. | Tubo de acero al carbón de 2"Ø, XS, cédula 80, espesor de pared 0.218 | C-3. | ABORDO | 6 | M | 1588.6 | 173.13
3.26. | Tubo de acero al carbón de 3"Ø, estándar, cédula 40, espesor de pared 0.216 | C-3. | ABORDO | 6 | M | 1571.91 | 240.29
3.27. | Tubo de acero al carbón de 4"Ø, estándar, cédula 40, espesor de pared 0.237 | C-3. | ABORDO | 6 | M | 2193.68 | 343.11
3.28. | Tubo de acero al carbón de 4"Ø, XS, cédula 80, espesor de pared 0.337 | C-3. | ABORDO | 6 | M | 2377.81 | 452.63
3.29. | Tubo de acero al carbón de 5"Ø, estándar, cédula 40, espesor de pared 0.258 | C-3. | ABORDO | 6 | M | 1982.44 | 470.23
3.30. | Tubo de acero al carbón de 6"Ø, estándar, cédula 40, espesor de pared 0.280 | C-3. | ABORDO | 6 | M | 1649.28 | 602.61
3.31. | Tubo de acero al carbón de 6"Ø, XS, cédula 80, espesor de pared 0.432 | C-3. | ABORDO | 6 | M | 2281.36 | 1574.99
3.32. | Tubo de acero al carbón de 8"Ø, estándar, cédula 40, espesor de pared 0.322 | C-3. | ABORDO | 6 | M | 2350.94 | 869.78
3.33. | Tubo de acero al carbón de 8"Ø, XS, cédula 80, espesor de pared 0.500 | C-3. | ABORDO | 6 | M | 2935.13 | 3711.55
3.34. | Tubo de acero al carbón de 10"Ø, estándar, cédula 40, espesor de pared 0.365 | C-3. | ABORDO | 6 | M | 2791.39 | 1267.43
3.35. | Tubo de acero al carbón de 10"Ø, cédula 80, espesor de pared 0.594 | C-3. | ABORDO | 6 | M | 3665.71 | 1995.46
3.36. | Tubo de acero al carbón de 12"Ø, cédula 20, espesor de pared 0.250 | C-3. | ABORDO | 6 | M | 9762.89 | $-
3.37. | Tubo de acero al carbón de 12"Ø, estándar, espesor de pared 0.375 | C-3. | ABORDO | 6 | M | 3959.05 | 1631.86
3.38. | Tubo de acero al carbón de 12"Ø, cédula 80, espesor de pared 0.688 | C-3. | ABORDO | 6 | M | 5603.9 | 5553.5
3.39. | Tubo de acero al carbón de 12"Ø, cédula 160, espesor de pared 1.312 | C-3. | ABORDO | 6 | M | 34388.85 | $-
3.40. | Tubo de acero al carbón de 14"Ø, cédula 80, espesor de pared 0.750 | C-3. | ABORDO | 6 | M | 6243.3 | 3773.24
3.41. | Tubo de acero al carbón de 18"Ø, XS, espesor de pared 0.500 | C-3. | ABORDO | 6 | M | 6215.56 | 3711.55
3.42. | Codo de acero al carbón de ¾"Ø, 45° grados 3,000# CAJA SOLDAR | C-3. | ABORDO | 6 | PIEZA | 536.16 | 7.8
3.43. | Codo de acero al carbón de 1"Ø, 45° grados 3,000# CAJA SOLDAR | C-3. | ABORDO | 6 | PIEZA | 694.26 | 6.26
3.44. | Codo radio corto de acero al carbón de 4"Ø, 45° grados para tubo de acero al carbón de 4"Ø, XS, cédula 80, espesor de pared 0.337. | C-3. | ABORDO | 6 | PIEZA | 2726.86 | 124.38
3.45. | Codo radio corto de acero al carbón de 8"Ø, 45° grados para tubo de acero al carbón de 8"Ø, estándar, cédula 40, espesor de pared 0.322. | C-3. | ABORDO | 7 | PIEZA | 3374.7 | 124.38
3.46. | Codo R.L. de acero al carbón de 12"Ø, 45° grados para tubo de acero al carbón de 12"Ø, cédula 40, espesor de pared 0.406. | C-3. | ABORDO | 7 | PIEZA | 4765.94 | 187.5
3.47. | Codo de acero al carbón de ¾"Ø, 90° grados 3,000# | C-3. | ABORDO | 7 | PIEZA | 536.16 | 3.33
3.48. | Codo de acero al carbón de 1"Ø, 90° grados 3,000# | C-3. | ABORDO | 7 | PIEZA | 682.49 | 6.75
3.49. | Codo de acero al carbón de 1½"Ø, 90° grados 3,000# | C-3. | ABORDO | 7 | PIEZA | 1386.34 | 9.56
3.50. | Codo de acero al carbón de 2"Ø, 90° grados 3,000# | C-3. | ABORDO | 7 | PIEZA | 1704.64 | 23.14
3.51. | Codo R.L. de acero al carbón de 2"Ø, 90° grados para tubo de acero al carbón de 2"Ø, estándar, cédula 40, espesor de pared 0.154. | C-3. | ABORDO | 7 | PIEZA | 1245.01 | 7.6
3.52. | Codo R.L. de acero al carbón de 3"Ø, 90° grados para tubo de acero al carbón de 3"Ø, estándar, cédula 40, espesor de pared 0.216. | C-3. | ABORDO | 7 | PIEZA | 1825.58 | 16.26
3.53. | Codo R.L. de acero al carbón de 4"Ø, 90° grados para tubo de acero al carbón de 4"Ø, estándar, cédula 40, espesor de pared 0.237. | C-3. | ABORDO | 7 | PIEZA | 2532.86 | 26.96
3.54. | Codo R.L. de acero al carbón de 4"Ø, 90° grados para tubo de acero al carbón de 4"Ø, XS, cédula 80, espesor de pared 0.337. | C-3. | ABORDO | 7 | PIEZA | 2773.95 | 40.53
3.55. | Codo R.L. de acero al carbón de 6"Ø, 90° grados para tubo de acero al carbón de 6"Ø, estándar, cédula 40, espesor de pared 0.280. | C-3. | ABORDO | 7 | PIEZA | 2335.58 | 70.55
3.56. | Codo R.L. de acero al carbón de 6"Ø, 90° grados para tubo de acero al carbón de 6"Ø, XS, cédula 80, espesor de pared 0.432. | C-3. | ABORDO | 7 | PIEZA | 3547.81 | 93.03
3.57. | Codo R.L. de acero al carbón de 8"Ø, 90° grados para tubo de acero al carbón de 8"Ø, estándar, cédula 40, espesor de pared 0.322. | C-3. | ABORDO | 7 | PIEZA | 3645.13 | 131.19
3.58. | Codo R.L. de acero al carbón de 8"Ø, 90° grados para tubo de acero al carbón de 8"Ø, XS, cédula 80, espesor de pared 0.500. | C-3. | ABORDO | 7 | PIEZA | 4581.74 | 196.34
3.59. | Codo R.L. de acero al carbón de 10"Ø, 90° grados para tubo de acero al carbón de 10"Ø, estándar, cédula 40, espesor de pared 0.365. | C-3. | ABORDO | 7 | PIEZA | 4314.56 | 218.23
3.60. | SUMINISTRO E INSTALACIÓN DE BRIDA DE ACERO AL CARBONO FORJADO, ASTM A105 CAJA SOLDABLE ASME B16.5 CLASE 150# CARA REALZADA (R.F.) BRIDA DE 1" Ø | C-3. | ABORDO | 7 | PIEZA | 682.49 | 11.5
3.61. | SUMINISTRO E INSTALACIÓN DE BRIDA DE ACERO AL CARBONO FORJADO, ASTM A105 CAJA SOLDABLE ASME B16.5 CLASE 150# CARA REALZADA (R.F.) BRIDA DE 1½" Ø | C-3. | ABORDO | 7 | PIEZA | 1386.34 | 10.2
3.62. | SUMINISTRO E INSTALACIÓN DE BRIDA DE ACERO AL CARBONO FORJADO, ASTM A105 CAJA SOLDABLE ASME B16.5 CLASE 150# CARA REALZADA (R.F.) BRIDA DE 2" Ø | C-3. | ABORDO | 7 | PIEZA | 1704.64 | 18.61
3.63. | BRIDA DE 3"Ø BORE 3.068" CED STD 150# | C-3. | ABORDO | 7 | PIEZA | 1422.5 | 25.45
3.64. | BRIDA DE 3"Ø CED 80 150# | C-3. | ABORDO | 7 | PIEZA | 1607.31 | 46.4
3.65. | BRIDA DE 4"Ø BORE 4.026" CED STD 150# | C-3. | ABORDO | 7 | PIEZA | 1902.85 | 43.68
3.66. | BRIDA DE 4" Ø CED 80 150# | C-3. | ABORDO | 7 | PIEZA | 1944.85 | 66.5
3.67. | BRIDA DE 6"Ø BORE 6.065" CED STD 150# | C-3. | ABORDO | 7 | PIEZA | 1133.88 | 69.28
3.68. | BRIDA DE 6"Ø CED 80 150# | C-3. | ABORDO | 7 | PIEZA | 1871.66 | 108.44
3.69. | BRIDA DE 6"Ø BORE 6.065" 300# | C-3. | ABORDO | 7 | PIEZA | 1133.88 | 69.28
3.70. | BRIDA DE 8"Ø BORE 7.981" CED STD 150# | C-3. | ABORDO | 7 | PIEZA | 1899.4 | 134.2
3.71. | BRIDA DE 8"Ø CED 80 150# | C-3. | ABORDO | 7 | PIEZA | 2376.29 | 143.03
3.72. | BRIDA DE 10"Ø BORE 10.020" CED STD 150# | C-3. | ABORDO | 7 | PIEZA | 2249.34 | 143.48
3.73. | BRIDA DE 10"Ø CED 80 150# | C-3. | ABORDO | 7 | PIEZA | 2959.9 | 195.15
3.74. | BRIDA DE 12"Ø BORE 12.25" CED STD 150# | C-3. | ABORDO | 7 | PIEZA | 3603.85 | 212.88
3.75. | Te de acero al carbón de 4"Ø, estándar, cédula 40, espesor de pared 0.237 | C-3. | ABORDO | 7 | PIEZA | 5708.93 | 46.26
3.76. | Te de acero al carbón de 4"Ø, XS, cédula 80, espesor de pared 0.337 | C-3. | ABORDO | 7 | PIEZA | 5834.93 | 82.64
3.77. | Te de acero al carbón de 6"Ø, estándar, cédula 40, espesor de pared 0.280 | C-3. | ABORDO | 7 | PIEZA | 6517.69 | 98.51
3.78. | Te de acero al carbón de 6"Ø, XS, cédula 80, espesor de pared 0.432 | C-3. | ABORDO | 7 | PIEZA | 4078.88 | 115.31
3.79. | Te de acero al carbón de 10"Ø, estándar, cédula 40, espesor de pared 0.365 | C-3. | ABORDO | 7 | PIEZA | 12958.09 | 267.73
3.80. | Te reducción de acero al carbón de 8"Ø, x 8"Ø, XS, cédula 80, espesor de pared 0.500 x 4"Ø, estándar, cédula 40, espesor de pared 0.237 | C-3. | ABORDO | 7 | PIEZA | 5520.18 | 217.66
3.81. | Te reducción de acero al carbón de 8"Ø, x 8"Ø, XS, cédula 80, espesor de pared 0.500 x 4"Ø, XS, cédula 80, espesor de pared 0.337 | C-3. | ABORDO | 7 | PIEZA | 6213.55 | 215.21
3.82. | Te reducción de acero al carbón de 8"Ø, x 8"Ø, estándar, cédula 40, espesor de pared 0.322 x 6"Ø, estándar, cédula 40, espesor de pared 0.280 | C-3. | ABORDO | 7 | PIEZA | 4938.19 | 179.85
3.83. | Te reducción de acero al carbón de 10"Ø x 10"Ø, estándar, cédula 40, espesor de pared 0.365 x 4"Ø, XS, cédula 80, espesor de pared 0.337 | C-3. | ABORDO | 7 | PIEZA | 5959.68 | 248.75
3.84. | Reducción Concéntrica de acero al carbón de 3"Ø, XS, cédula 80, espesor de pared 0.300 x 2"Ø, XS, cédula 80, espesor de pared 0.218 | C-3. | ABORDO | 7 | PIEZA | 3073.73 | 22.39
3.85. | Reducción Concéntrica de acero al carbón de 4"Ø, estándar, cédula 40, espesor de pared 0.237 x 3"Ø, estándar, cédula 40, espesor de pared 0.216 | C-3. | ABORDO | 7 | PIEZA | 3333.14 | 22.83
3.86. | Reducción Concéntrica de acero al carbón de 4"Ø, XS, cédula 80, espesor de pared 0.337 x 3"Ø, XS, cédula 80, espesor de pared 0.300 | C-3. | ABORDO | 7 | PIEZA | 2665.39 | 30.06
3.87. | Reducción Concéntrica de acero al carbón de 6"Ø, XS, cédula 80, espesor de pared 0.432 x 3½"Ø, XS, cédula 80, espesor de pared 0.318 | C-3. | ABORDO | 7 | PIEZA | 3075.93 | 99.5
3.88. | Reducción Concéntrica de acero al carbón de 6"Ø, estándar, cédula 40, espesor de pared 0.280 x 4"Ø, estándar, cédula 40, espesor de pared 0.237 | C-3. | ABORDO | 7 | PIEZA | 2558.5 | 50.59
3.89. | Reducción Concéntrica de acero al carbón de 6"Ø, XS, cédula 80, espesor de pared 0.432 x 4"Ø, XS, cédula 80, espesor de pared 0.337 | C-3. | ABORDO | 7 | PIEZA | 3332.8 | 79.76
3.90. | Reducción Concéntrica de acero al carbón de 8"Ø, XS, cédula 80, espesor de pared 0.500 x 6"Ø, estándar, cédula 40, espesor de pared 0.280 | C-3. | ABORDO | 7 | PIEZA | 3515.84 | 111.94
3.91. | Reducción Concéntrica de acero al carbón de 10"Ø, cédula 80, espesor de pared 0.594 x 4"Ø, XS, cédula 80, espesor de pared 0.337 | C-3. | ABORDO | 7 | PIEZA | 4420.88 | 115.36
3.92. | SUMINISTRO, CARGA, ACARREO E INSTALACIÓN COSTA FUERA DE REDUCCIÓN CONCENTRICA ACERO AL CARBON ASTM A-536, Gr. 65-45-12 VICTAULIC UN EXTREMO RANURADO POR OTRO EXTREMO BISELADO DE 5"x4" DE DIAMETRO | C-3. | ABORDO | 7 | PIEZA | 1902.85 | 186.56
3.93. | SUMINISTRO E INSTALACION DE CONEXION COPLE 3000# ASTM-A105 CAJA SOLDABLE DE 1"DIAM. | C-3. | ABORDO | 7 | PIEZA | 613.14 | $-
3.94. | SUMINISTRO E INSTALACIÓN COSTA FUERA DE COPLE REDUCTOR CAJA SOLDAR DE ACERO AL CARBON ASTM A 105, CLASE 3000, DIÁMETRO 1 X ½". | C-3. | ABORDO | 7 | PIEZA | 655.41 | $-
3.95. | Weldolet reducción de acero al carbón de 8”Ø x 4”Ø, XS | C-3. | ABORDO | 6 | PIEZA | 1944.85 | 746.25
3.96. | SUMINISTRO E INSTALACION COSTA FUERA DE WELDOLET EN ACERO ALCARBON, ESPECIFICACION ASTM A-105, EXTREMOS BISELADOS, DE A CUERDO AL ASME B16.11 DE 10" - 6" X 4" DE DIAMETRO EN CEDULA 80. | C-3. | ABORDO | 6 | PIEZA | 1944.85 | 870.63
3.97. | Sockolet de acero al carbón de 36"Ø a 14”Ø x ¾”Ø, clase 3,000# | C-3. | ABORDO | 6 | PIEZA | 469.06 | 1865.63
3.98. | SUMINISTRO E INSTALACIÓN COSTA FUERA DE THREDOLET DE ACERO AL CARBON FORJADO, ASTM A105, CLASE 3000#, EXTREMOS BISELADO/ROSCADO DE 36"- 1½" x ¾" DIAMETRO | C-3. | ABORDO | 6 | PIEZA | 469.06 | 124.38
3.99. | DE ¾" Ø X 3½" DE LONGITUD, CED. 160 EXT. PLANOS | C-3. | ABORDO | 6 | PIEZA | 660.33 | 99.5
3.100. | DE ¾" Ø X 4" DE LONGITUD, CED. 80, EXTREMOS PLANOS | C-3. | ABORDO | 6 | PIEZA | 469.06 | 99.5
3.101. | DE ¾" Ø X 4" DE LONGITUD, CED. 160, EXTREMOS PLANOS | C-3. | ABORDO | 6 | PIEZA | 660.33 | 99.5
3.102. | DE ¾" Ø X 3½" DE LONGITUD, CED. 160 EXT. PLANO/ROSCADO | C-3. | ABORDO | 6 | PIEZA | 742.34 | $-
3.103. | DE ¾" Ø X 4" DE LONGITUD, CED. 80, EXTREMOS PLANO/ROSCADO | C-3. | ABORDO | 6 | PIEZA | 751.29 | $-
3.104. | DE ¾" Ø X 4" DE LONGITUD, CED. 160, EXTREMOS PLANO/ROSCADO | C-3. | ABORDO | 6 | PIEZA | 753.09 | $-
3.105. | SUMINISTRO E INSTALACIÓN DE NIPLE DE 1" DE DIAMETRO X 3.5" DE LONGITUD, UN EXTREMO PLANO OTRO ROSCADO ESPECIFICACIÓN ASTM A-106 GR.B | C-3. | ABORDO | 6 | PIEZA | 970.65 | $-
3.106. | Nipolet de acero al carbón de 2”Ø x ¾”Ø, 4" DE LONG., CLASE 3000# | C-3. | ABORDO | 6 | PIEZA | 999.83 | $-
3.107. | SUMINISTRO E INSTALACION DE TUERCA UNION SOCK-WELD ASTM A-105 3000# ACERO AL CARBON DE ¾" DE DIAMETRO | C-3. | ABORDO | 6 | PIEZA | 85.5 | 11.34
3.108. | DE 1" A ¾" Ø CLASE 3000# | C-3. | ABORDO | 6 | PIEZA | 808.35 | 124.38
3.109. | SUMINISTRO E INSTALACION COSTA FUERA DE VALVULA DE BOLA DE 2", CLASE 600, CAJA SOLDAR, CUERPO ASTM A105, DE 1 PIEZA, PASO COMPLETO, BOLA Y VASTAGO DE ACERO INOXIDABLE UNS S31600, SELLOS Y ASIENTOS DE RPTFE, BOLA FLOTANTE, DISEÑO A PRIEBA DE FUEGO API STD 607/ISO10497. ISO 17292 O API STD 608 | C-3. | ABORDO | 6 | PIEZA | 1033.89 | 1716.56
3.110. | SUMINISTRO, CARGA, ACARREO E INSTALACIÓN COSTA FUERA DE VALVULA ESFERICA EXTREMOS CAJA SOLDADBLE, CLASE 1500 WOG, CUERPO ASTM A-105, DE 2" DE DIAMETRO, PASO COMPLETO, BOLA Y VASTAGO DE ACERO INOXIDABLE 316, ASIENTO DE TEFLON REFORZADO, OPERADA CON PALANCA. | C-3. | ABORDO | 6 | PIEZA | 1033.89 | 1716.56
3.111. | SUMINISTRO, E INSTALACIÓN DE VÁLVULA DE COMPUERTA CAJA SOLDAR, CLASE 800 API, CUERPO ACERO AL CARBÓN ASTM-A-105, DISCO SOLIDO TIPO CUÑA, INTERIORES ACERO INOXIDABLE 316 13% CROMO, VÁSTAGO, DISCO Y ANILLO DE ASIENTO RECUBIERTO DE ESTELITA, ASIENTOS RECAMBIABLES, VÁSTAGO SALIENTE, TORNILLO EXTERIOR Y YUGO; OPERADA CON VOLANTE; BONETE ATORNILLADO ESTA PARTIDA DEBE CUMPLIR CON EL ESTÁNDAR NACE MR-01-75 ULTIMA EDICIÓN, DIÁMETRO ¾". | C-3. | ABORDO | 6 | PIEZA | 808.35 | 150.28
3.112. | SUMINISTRO, E INSTALACIÓN DE VÁLVULA DE COMPUERTA BONETE BRIDADO, CLASE 800 API, TRIM-8, CUERPO ACERO AL CARBÓN ASTM-A-105, CAJA SOLDAR, OPERADA CON VOLANTE; BONETE ATORNILLADO CUMPLE CON NACE MR-01-75 ULTIMA EDICIÓN, DIÁMETRO ¾". | C-3. | ABORDO | 6 | PIEZA | 808.35 | 82.14
3.113. | SUMINISTRO E INSTALACIÓN COSTA FUERA DE VALVULA DE COMPUERTA CUERPO DE 1" DE DIAMETRO, 800# DE CAJA SOLDABLE CUERPO ASTM A105, TRIM 1, TORNILLO EXTERIOR Y YUGO BONETE ATORNILLADO, CUÑA SOLIDA, ASIENTOS RECAMBIABLES OPERADA CON VOLANTE ISO 15761. | C-3. | ABORDO | 6 | PIEZA | 972.53 | 123.29
3.114. | SUMINISTRO E INSTALACIÓN COSTA FUERA DE VÁLVULA DE COMPUERTA CAJA SOLDABLE, CLASE 800# API STD 602, ASTM A-105, INTERIORES DE AC. INOX. UNS S41000, TORNILLO EXTERIOR Y YUGO, BONETE ATORNILLADO, DISCO TIPO CUÑA SOLIDA, ASIENTOS INTERCAMBIABLES, OPERADA CON VOLANTE DE 2"Ø | C-3. | ABORDO | 6 | PIEZA | 2932.59 | 294
3.115. | Codo de acero al carbón de 1"Ø, 90° grados 3,000# | C-3. | ABORDO | 6 | PIEZA | 972.53 | 55.6
3.116. | SUMINISTRO E INSTALACION DE COPLE DE ACERO AL CARBON ASTM-A105 DE CON ROSCA INTERIOR EN AMBOS EXTREMOS) DE ¾" Ø CLASE 3000# | C-3. | ABORDO | 6 | PIEZA | 115.38 | $-
3.117. | SUMINISTRO E INSTALACION DE COPLE ROSCADO DE AVCERO AL CARBON ASTM A 105 GALVANIZADO. DE 2" Ø, CLASE 3000# | C-3. | ABORDO | 6 | PIEZA | 178.15 | $-
3.118. | DE ¾" Ø X 4" DE LONGITUD, CED.80 EXTREMOS ROSCADOS | C-3. | ABORDO | 6 | PIEZA | 178.15 | $-
3.119. | Tapon cachucha de acero al carbón roscado de ¾"Ø, 3000# | C-3. | ABORDO | 6 | PIEZA | 122.24 | $-
3.120. | Tapon cachucha de acero al carbón roscado de ¾"Ø, 3000#, Galvanizado | C-3. | ABORDO | 6 | PIEZA | 350.69 | $-
3.121. | Tapon cachucha de acero al carbón roscado de 1"Ø, 3000# | C-3. | ABORDO | 6 | PIEZA | 139.35 | $-
3.122. | Tapon cachucha de acero al carbón roscado de 2"Ø, 3000# | C-3. | ABORDO | 6 | PIEZA | 242.01 | $-
3.123. | Tapón Macho de acero al carbón Roscado de 2"Ø, 3000#, Galvanizado | C-3. | ABORDO | 6 | PIEZA | 289.1 | $-
3.124. | ESPECIFICACIONES (ÍDEM.) AL ANTERIOR PERO DE 1" 150 LIBRAS | C-3. | ABORDO | 6 | PIEZA | 239 | 12.94
3.125. | ESPECIFICACIONES (ÍDEM.) AL ANTERIOR PERO DE 2" 150 LIBRAS | C-3. | ABORDO | 6 | PIEZA | 329.79 | 29.31
3.126. | ESPECIFICACIONES (ÍDEM.) AL ANTERIOR PERO DE 4" 150 LIBRAS | C-3. | ABORDO | 6 | PIEZA | 517.29 | 75.61
3.127. | ESPECIFICACIONES (ÍDEM.) AL ANTERIOR PERO DE 6" 150 LIBRAS | C-3. | ABORDO | 6 | PIEZA | 874.84 | 96.99
3.128. | ESPECIFICACIONES (ÍDEM.) AL ANTERIOR PERO DE 8" 150 LIBRAS | C-3. | ABORDO | 6 | PIEZA | 1224.84 | 161.69
3.129. | ESPECIFICACIONES (ÍDEM.) AL ANTERIOR PERO DE 10" 150 LIBRAS | C-3. | ABORDO | 6 | PIEZA | 1337.65 | 246.04
3.130. | ESPECIFICACIONES (ÍDEM.) AL ANTERIOR PERO DE 12" 150 LIBRAS | C-3. | ABORDO | 6 | PIEZA | 1788.9 | 272.28
3.131. | ESPECIFICACIONES (ÍDEM.) AL ANTERIOR PERO DE 16" 150 LIBRAS | C-3. | ABORDO | 6 | PIEZA | 2024.21 | 672.5
3.132. | ESPECIFICACIONES (ÍDEM.) AL ANTERIOR PERO DE 24" 150 LIBRAS | C-3. | ABORDO | 6 | PIEZA | 4556.95 | 1664.04
3.133. | ESPECIFICACIONES (ÍDEM.) AL ANTERIOR PERO DE 6" 300 LIBRAS | C-3. | ABORDO | 6 | PIEZA | 887.65 | 234.55
3.134. | ESPECIFICACIONES (ÍDEM.) AL ANTERIOR PERO DE 16" 600 LIBRAS | C-3. | ABORDO | 6 | PIEZA | 2220.64 | 2499.55
3.135. | ESPECIFICACIONES (ÍDEM.) AL ANTERIOR PERO DE 20" 600 LIBRAS | C-3. | ABORDO | 6 | PIEZA | 3884.69 | 4124.1
3.136. | ESPECIFICACIONES (ÍDEM.) AL ANTERIOR PERO DE 24" 600 LIBRAS | C-3. | ABORDO | 6 | PIEZA | 4710.94 | 5765.13
3.137. | ESPECIFICACIONES (ÍDEM.) AL ANTERIOR PERO DE 6" 900 LIBRAS | C-3. | ABORDO | 6 | PIEZA | 1607.65 | 601.98
3.138. | EMPAQUE DE 1" CLASE 150 | C-3. | ABORDO | 6 | PIEZA | 184.26 | 31.09
3.139. | EMPAQUE DE 2" CLASE 150 | C-3. | ABORDO | 6 | PIEZA | 246.76 | 49.75
3.140. | EMPAQUE DE 4" CLASE 150 | C-3. | ABORDO | 6 | PIEZA | 431.99 | 62.19
3.141. | EMPAQUE DE 6" CLASE 150 | C-3. | ABORDO | 6 | PIEZA | 763.75 | 87.06
3.142. | EMPAQUE DE 8" CLASE 150 | C-3. | ABORDO | 6 | PIEZA | 1132.55 | 99.5
3.143. | EMPAQUE DE 12" CLASE 150 | C-3. | ABORDO | 6 | PIEZA | 1652.5 | 124.38
3.144. | EMPAQUE DE 30" CLASE 150 | C-3. | ABORDO | 6 | PIEZA | 5224.08 | 248.75
3.145. | EMPAQUE DE 20" CLASE 300 | C-3. | ABORDO | 6 | PIEZA | 3447.98 | 273.63
3.146. | EMPAQUE DE 16" CLASE 600 | C-3. | ABORDO | 6 | PIEZA | 2018.9 | 248.75
3.147. | EMPAQUE DE 24" CLASE 600 | C-3. | ABORDO | 6 | PIEZA | 4462.83 | 286.06
3.148. | EMPAQUE DE 3" CLASE 150 | C-3. | ABORDO | 6 | PIEZA | 59.26 | 35.7
3.149. | EMPAQUE DE 4" CLASE 150 | C-3. | ABORDO | 6 | PIEZA | 59.26 | 43.53
3.150. | EMPAQUE DE 12" CLASE 150 | C-3. | ABORDO | 6 | PIEZA | 79.23 | 286.06
3.151. | EMPAQUE DE ¾" CLASE 150 | C-3. | ABORDO | 6 | PIEZA | 118.83 | 9.95
3.152. | EMPAQUE DE 1½" CLASE 150 | C-3. | ABORDO | 6 | PIEZA | 118.83 | 12.44
3.153. | EMPAQUE DE 2" CLASE 150 | C-3. | ABORDO | 6 | PIEZA | 118.83 | 18.66
3.154. | EMPAQUE DE 3" CLASE 150 | C-3. | ABORDO | 6 | PIEZA | 118.83 | 24.88
3.155. | EMPAQUE DE 4" CLASE 150 | C-3. | ABORDO | 6 | PIEZA | 118.83 | 37.31
3.156. | EMPAQUE DE 6" CLASE 150 | C-3. | ABORDO | 6 | PIEZA | 118.83 | 52.24
3.157. | EMPAQUE DE 6" CLASE 150 | C-3. | ABORDO | 6 | PIEZA | 118.83 | 52.24
3.158. | EMPAQUE DE 8" CLASE 150 | C-3. | ABORDO | 6 | PIEZA | 118.83 | 62.19
3.159. | EMPAQUE DE 10" CLASE 150 | C-3. | ABORDO | 6 | PIEZA | 118.83 | 80.84
3.160. | EMPAQUE DE 10" CLASE 150 | C-3. | ABORDO | 6 | PIEZA | 118.83 | 80.84
3.161. | EMPAQUE DE 10" CLASE 150 | C-3. | ABORDO | 6 | PIEZA | 118.83 | 80.84
3.162. | EMPAQUE DE 1½" CLASE 600 | C-3. | ABORDO | 6 | PIEZA | 118.83 | 80.84
3.163. | EMPAQUE DE 16" CLASE 600 | C-3. | ABORDO | 6 | PIEZA | 118.83 | 12.44
3.164. | EMPAQUE DE 20" CLASE 600 | C-3. | ABORDO | 6 | PIEZA | 3657.66 | 124.38
3.165. | EMPAQUE DE 24" CLASE 600 | C-3. | ABORDO | 6 | PIEZA | 4483.91 | 186.56
3.166. | SUMINISTRO E INSTALACIÓN COSTA FUERA DE EMPAQUE LAMINADO LIBRE DE ASBESTO TIPO GARLOCK DE ?" DE ESPESOR. | C-3. | ABORDO | 6 | M2 | 118.83 | 98.26
3.167. | SUMINISTRO E INSTALACION COSTA FUERA DE JUNTA AISLANTE (MICARTA) CUERPO DE AC. INOX. 316L ATRAPADO ENTRE 2 DISCO DE RESINA EPOXICA PERFORADA CON FIBRA DE VIDRIO, CONTIENE DOS SELLOS DE TEFLON AUTOENERGIZADOS (UNO A CADA LADO),INSERTOS (NO PEGADOS), EN LA RESINA EPÓXICA. INCLUYE BUJES Y ARANDELAS AISLANTES DE NEMA G-10 Y ARANDELAS PROTECTORAS DE APRIETE, PARA BRIDAS 150# R.F. 1½" DIAMETRO | C-3. | ABORDO | 6 | PIEZA | 118.83 | 370.64
3.168. | SUMINISTRO E INSTALACION COSTA FUERA DE JUNTA AISLANTE (MICARTA) CUERPO DE AC. INOX. 316L ATRAPADO ENTRE 2 DISCO DE RESINA EPOXICA PERFORADA CON FIBRA DE VIDRIO, CONTIENE DOS SELLOS DE TEFLON AUTOENERGIZADOS (UNO A CADA LADO),INSERTOS (NO PEGADOS), EN LA RESINA EPÓXICA. INCLUYE BUJES Y ARANDELAS AISLANTES DE NEMA G-10 Y ARANDELAS PROTECTORAS DE APRIETE, PARA BRIDAS 600# R.F. 1½" DIAMETRO | C-3. | ABORDO | 6 | PIEZA | 118.83 | 495.01
3.169. | ESPÁRRAGO DE ½"Ø X 2¾ LONG. | C-3. | ABORDO | 6 | PIEZA | 79.23 | 1.19
3.170. | ESPARRAGO DE ½"Ø x 3½" LONG. | C-3. | ABORDO | 6 | PIEZA | 79.23 | 1.39
3.171. | ESPÁRRAGO DE ?"Ø X 3¼ LONG. | C-3. | ABORDO | 6 | PIEZA | 79.23 | 5.35
3.172. | ESPÁRRAGO DE ?"Ø X 3½ LONG. | C-3. | ABORDO | 6 | PIEZA | 79.23 | 2.59
3.173. | ESPÁRRAGO DE ?"Ø X 3¾ LONG. | C-3. | ABORDO | 6 | PIEZA | 79.23 | 5.75
3.174. | ESPÁRRAGO DE ¾"Ø X 4 LONG. | C-3. | ABORDO | 6 | PIEZA | 79.23 | 10.05
3.175. | ESPÁRRAGO DE ¾"Ø x 4½" DE LONG. | C-3. | ABORDO | 6 | PIEZA | 79.23 | 4.8
3.176. | ESPÁRRAGO DE ¾"Ø X 5 LONG. | C-3. | ABORDO | 6 | PIEZA | 79.23 | 11.14
3.177. | ESPARRAGO DE ¾"Ø x 5½" LONG. | C-3. | ABORDO | 6 | PIEZA | 79.23 | 5.8
3.178. | ESPÁRRAGO DE ¾"Ø X 6" LONG. | C-3. | ABORDO | 6 | PIEZA | 79.23 | 6.1
3.179. | ESPARRAGO DE 1"Ø x 8" DE LONG. | C-3. | ABORDO | 6 | PIEZA | 138.5 | 13.73
3.180. | ESPÁRRAGO DE ½"Ø X 3" LONG. | C-3. | ABORDO | 6 | PIEZA | 79.23 | 1.24
3.181. | ESPARRAGO DE ?"Ø X 3¾"LONG. | C-3. | ABORDO | 6 | PIEZA | 79.23 | 2.68
3.182. | ESPARRAGO DE ?"Ø X 4" DE LONG. | C-3. | ABORDO | 6 | PIEZA | 79.23 | 3.18
3.183. | ESPÁRRAGO DE ?"Ø X 4½ LONG. | C-3. | ABORDO | 6 | PIEZA | 79.23 | 3.38
3.184. | ESPÁRRAGO DE ?"Ø X 5" LONG. | C-3. | ABORDO | 6 | PIEZA | 79.23 | 3.58
3.185. | ESPARRAGO DE ?"Ø X 6" DE LONG. | C-3. | ABORDO | 6 | PIEZA | 79.23 | 3.63
3.186. | ESPARRAGO DE ¾"Ø X 4¼" LONG. | C-3. | ABORDO | 6 | PIEZA | 79.23 | 4.65
3.187. | ESPARRAGO DE ¾"Ø X 4½" DE LONG. | C-3. | ABORDO | 6 | PIEZA | 79.23 | 4.8
3.188. | ESPARRAGO DE ¾"Ø X 6½" DE LONG. | C-3. | ABORDO | 6 | PIEZA | 79.23 | 6.4
3.189. | ESPARRAGO DE ?"Ø X 4¾" LONG. | C-3. | ABORDO | 6 | PIEZA | 79.23 | 7.71
3.190. | ESPARRAGO DE ?"Ø X 5" DE LONG. | C-3. | ABORDO | 6 | PIEZA | 79.23 | 7.91
3.191. | ESPARRAGO DE ?"Ø x 5¼" DE LONG. | C-3. | ABORDO | 6 | PIEZA | 79.23 | 8.11
3.192. | ESPARRAGO DE ?"Ø x 8½" LONG. | C-3. | ABORDO | 6 | PIEZA | 79.23 | 10.85
3.193. | ESPARRAGO DE 1¼"Ø x 8¼" DE LONG. | C-3. | ABORDO | 6 | PIEZA | 138.5 | 24.08
3.194. | ESPARRAGO DE 1¼"Ø X 8½" LONG. | C-3. | ABORDO | 6 | PIEZA | 138.5 | 24.9
3.195. | ESPARRAGO DE 1¼"Ø x 9½" DE LONG. | C-3. | ABORDO | 6 | PIEZA | 138.5 | 26.7
3.196. | ESPARRAGO DE 1¼"Ø x 10" DE LONG. | C-3. | ABORDO | 6 | PIEZA | 138.5 | 27.59
3.197. | ESPARRAGO DE 1¼"Ø x 11" DE LONG. | C-3. | ABORDO | 6 | PIEZA | 138.5 | 29.38
3.198. | ESPÁRRAGO DE 1½"Ø X10"LONG. | C-3. | ABORDO | 6 | PIEZA | 138.5 | 42.14
3.199. | ESPÁRRAGO DE 1½"Ø X 10½" LONG. | C-3. | ABORDO | 6 | PIEZA | 138.5 | 43.83
3.200. | ESPARRAGO DE 1½"Ø X 19½" LONG. | C-3. | ABORDO | 6 | PIEZA | 138.5 | 67.59
3.201. | ESPARRAGO DE ?"Ø X 10 ¼" LONG. | C-3. | ABORDO | 7 | PIEZA | 98.9 | 80.84
3.202. | ESPÁRRAGO DE 1?"Ø X 13" LONG. | C-3. | ABORDO | 7 | PIEZA | 138.5 | 83.88
3.203. | ESPARRAGO DE 2"Ø X 10" DE LONG. | C-3. | ABORDO | 6 | PIEZA | 125.38 | 84.4
3.204. | ESPARRAGO DE 2"Ø X 17½" LONG. | C-3. | ABORDO | 6 | PIEZA | 125.38 | 120.64
3.205. | ESPARRAGO DE 2"Ø X 22¾" LONG. | C-3. | ABORDO | 6 | PIEZA | 125.38 | 146.36
3.206. | ESPARRAGO DE 2 ¼"Ø X 39" LONG. | C-3. | ABORDO | 6 | PIEZA | 125.38 | 251.24
3.207. | ESPÁRRAGO DE ½"Ø X 3" LONG. | C-3. | ABORDO | 6 | PIEZA | 79.23 | 1.24
3.208. | ESPÁRRAGO DE ?"Ø X 4½ LONG. | C-3. | ABORDO | 6 | PIEZA | 79.23 | 3.38
3.209. | ESPÁRRAGO DE ?"Ø X 4½ LONG. | C-3. | ABORDO | 6 | PIEZA | 79.23 | 3.38
3.210. | ESPÁRRAGO DE ?"Ø X 3½ LONG. | C-3. | ABORDO | 6 | PIEZA | 79.23 | 2.59
3.211. | ESPÁRRAGO DE ¾"Ø X 5 ¼ LONG. | C-3. | ABORDO | 6 | PIEZA | 79.23 | 5.65
3.212. | ESPÁRRAGO DE ?"Ø X 4½ LONG. | C-3. | ABORDO | 6 | PIEZA | 79.23 | 3.38
3.213. | ESPÁRRAGO DE ?"Ø X 3¾ LONG. | C-3. | ABORDO | 6 | PIEZA | 79.23 | 2.68
3.214. | ESPÁRRAGO DE ?"Ø X 3¾ LONG. | C-3. | ABORDO | 6 | PIEZA | 79.23 | 2.68
3.215. | ESPÁRRAGO DE ¾"Ø X 5¾ LONG. | C-3. | ABORDO | 6 | PIEZA | 79.23 | 5.55
3.216. | ESPÁRRAGO DE ¾"Ø X 4 ¼ LONG. | C-3. | ABORDO | 6 | PIEZA | 79.23 | 4.65
3.217. | ESPÁRRAGO DE ¾"Ø X 4½ LONG. | C-3. | ABORDO | 6 | PIEZA | 79.23 | 4.8
3.218. | ESPÁRRAGO DE ?"Ø X 4¾ LONG. | C-3. | ABORDO | 6 | PIEZA | 79.23 | 7.71
3.219. | ESPÁRRAGO DE 1?"Ø X 7 LONG | C-3. | ABORDO | 6 | PIEZA | 138.5 | 17.29
3.220. | ESPÁRRAGO DE ?"Ø X 5 LONG. | C-3. | ABORDO | 6 | PIEZA | 138.5 | 7.91
3.221. | ESPÁRRAGO DE 1½"Ø X 10 ¼ LONG. | C-3. | ABORDO | 6 | PIEZA | 138.5 | 42.78
3.222. | ESPÁRRAGO DE 1"Ø X 5½ LONG | C-3. | ABORDO | 6 | PIEZA | 138.5 | 11.34
3.223. | ESPÁRRAGO DE 1 ?"Ø X 11½ LONG | C-3. | ABORDO | 6 | PIEZA | 138.5 | 55.8
3.224. | ESPÁRRAGO DE ?"Ø X 4¾ LONG. | C-3. | ABORDO | 6 | PIEZA | 138.5 | 7.71
3.225. | ESPÁRRAGO DE 1"Ø X 5½ LONG | C-3. | ABORDO | 6 | PIEZA | 138.5 | 11.34
3.226. | SUMINISTRO E INSTALACIÓN DE TORNILLO CABEZA HEXAGONAL DE ¼" DE DIAMETRO x 2½" LONGITUD DE ACERO INOXIDABLE CONTUERCA Y ARANDELA PLANA Y DE PRESION | C-3. | ABORDO | 6 | PIEZA | 96.06 | $-
3.227. | SUMINISTRO E INSTALACIÓN COSTA FUERA DE TORNILLO HEXAGONAL DE ACERO INOX. 304 DE ?" DE DIAM. CUERDA ESTANDAR DE 1" (25.4 mm) DE LONG. INCLUYE TUERCA PLANA Y DE PRESIÓN | C-3. | ABORDO | 6 | PIEZA | 104.16 | $-
3.228. | SUMINISTRO E INSTALACION COSTA FUERA DE TORNILLO DE ACERO INOXIDABLE 316, DE ½" DE DIAMETRO x 1½" DE LONGITUD, CON TUERCAS Y ARANDELAS DE PRESIÓN. | C-3. | ABORDO | 6 | PIEZA | 151.38 | $-
3.229. | SUMINISTRO E INSTALACION COSTA FUERA DE TORNILLO DE CABEZA HEXAGONAL DE ALTA RESISTENCIA ASTM A-325 DE 15.9 mm DE DIAMETRO x 89 mm DE LONGITUD (?" x 3.5" LONGITUD) CON UNA ARANDELA DE PRESION, UNA ARANDELA PLANA F-436 Y TUERCA HEXAGONAL ASTM A 194 GR. 2H. | C-3. | ABORDO | 6 | PIEZA | 151.38 | $-
3.230. | SUMINISTRO E INSTALACION COSTA FUERA DE TORNILLO DE CABEZA HEXAGONAL DE ALTA RESISTENCIA ASTM A-325 DE 15.9 mm DE DIAMETRO x 102 mm DE LONGITUD (?" x 4" LONG.) CON UNA ARANDELA DE PRESION, UNA ARANDELA PLANA F-436 Y TUERCA HEXAGONAL ASTM A 194 GR. 2H. | C-3. | ABORDO | 6 | PIEZA | 167.59 | $-
3.231. | TUBO CIRCULAR (OC) 48 mm x 5.08 mm (1.9 in. x 0.200 in.) 5.41 kg/m | C-3. | ABORDO | 6 | TON | 152404.73 | $-
3.232. | TUBO CIRCULAR (OC) 60 mm x 3.91 mm (2.375 in. x 0.154 in.) 5.44 kg/m | C-3. | ABORDO | 6 | TON | 41667.58 | $-
3.233. | TUBO CIRCULAR (OC) 60 mm x 5.54 mm (2.375 in. x 0.218 in.) 7.48 kg/m | C-3. | ABORDO | 6 | TON | 51195.03 | $-
3.234. | TUBO CIRCULAR (OC) 73 mm x 5.16 mm (2? in. x 0.203 in.) 8.63 kg/m | C-3. | ABORDO | 6 | TON | 41480.61 | $-
3.235. | TUBO CIRCULAR (OC) 89 mm x 5.49 mm (3.5 in. x 0.216 in.) 11.29 kg/m | C-3. | ABORDO | 6 | TON | 32385.55 | 267
3.236. | TUBO CIRCULAR (OC) 114 mm x 6.02 mm (4.5 in. x 0.237 in.) 16.08 kg/m | C-3. | ABORDO | 6 | TON | 34904.7 | $-
3.237. | TUBO CIRCULAR (OC) 114 mm x 8.56 mm (4.5 in. x 0.337 in.) 22.32 kg/m | C-3. | ABORDO | 6 | TON | 22622.55 | 502.56
3.238. | TUBO CIRCULAR (OC) 141 mm x 6.55 mm (5.56 in. x 0.258 in.) 21.77 kg/m | C-3. | ABORDO | 6 | TON | 23934.23 | 3109.38
3.239. | TUBO CIRCULAR (OC) 168 mm x 7.11 mm (6.63 in. x 0.280 in.) 28.26 kg/m | C-3. | ABORDO | 6 | TON | 18241.08 | 669.55
3.240. | TUBO CIRCULAR (OC) 168 mm x 10.97 mm (6.63 in. x 0.432 in.) 42.56 kg/m | C-3. | ABORDO | 6 | TON | 20715.01 | $-
3.241. | TUBO CIRCULAR (OC) 219 mm x 8.18 mm (8.63 in. x 0.322 in.) 42.55 kg/m | C-3. | ABORDO | 6 | TON | 12432.79 | 966.04
3.242. | TUBO CIRCULAR (OC) 219 mm x 12.7 mm (8.63 in. x 0.500 in.) 64.64 kg/m | C-3. | ABORDO | 6 | TON | 10165.41 | 1471.55
3.243. | TUBO CIRCULAR (OC) 273 mm x 9.27 mm (10.75 in. x 0.365 in.) 60.31 kg/m | C-3. | ABORDO | 6 | TON | 27889.74 | $-
3.244. | TUBO CIRCULAR (OC) 273 mm x 15.09 mm (10.75 in. x 0.594 in.) 96.02 kg/m | C-3. | ABORDO | 6 | TON | 15678.95 | 2216.8
3.245. | TUBO CIRCULAR (OC) 324 mm x 10.31 mm (12.75 in. x 0.406 in.) 79.73 kg/m | C-3. | ABORDO | 6 | TON | 41721.39 | $-
3.246. | TUBO CIRCULAR (OC) 324 mm x 12.7 mm (12.75 in. x 0.500 in.) 97.47 kg/m | C-3. | ABORDO | 6 | TON | 48195.78 | $-
3.247. | TUBO CIRCULAR (OC) 324 mm x 17.48 mm (12.75 in. x 0.668 in.) 132.09 kg/m | C-3. | ABORDO | 6 | TON | 17465.03 | 3206.53
3.248. | TUBO CIRCULAR (OC) 356 mm x 9.53 mm (14 in. x 0.375 in.) 81.33 kg/m | C-3. | ABORDO | 6 | TON | 50041.51 | $-
3.249. | TUBO CIRCULAR (OC) 356 mm x 11.13 mm (14 in. x 0.438 in.) 94.55 kg/m | C-3. | ABORDO | 6 | TON | 49385.4 | $-
3.250. | TUBO CIRCULAR (OC) 356 mm x 19.05 mm (14 in. x 0.750 in.) 158.11 kg/m | C-3. | ABORDO | 6 | TON | 19244.64 | 4192.48
3.251. | TUBO CIRCULAR (OC) 406 mm x 21.44 mm (16 in. x 0.844 in.) 203.54 kg/m | C-3. | ABORDO | 6 | TON | 21033.49 | 5619.6
3.252. | TUBO CIRCULAR (OC) 457 mm x 12.7 mm (18 in. x 0.500 in.) 139.16 kg/m | C-3. | ABORDO | 6 | TON | 19189.15 | 4123.94
3.253. | TUBO CIRCULAR (OC) 508 mm x 12.7 mm (20 in. x 0.500 in.) 155.13 kg/m | C-3. | ABORDO | 6 | TON | 25506.18 | 4975
3.254. | TUBO CIRCULAR (OC) 114 mm x 6.02 mm (4.5 in. x 0.237 in.) 16.08 kg/m | C-3. | ABORDO | 6 | TON | 29941.21 | 3482.5
3.255. | TUBO CIRCULAR (OC) 219 mm x 9.5 mm (8 in. x 0.375 in.) 49.25 kg/m | C-3. | ABORDO | 6 | TON | 12432.79 | 3482.5
3.256. | TUBO CIRCULAR (OC) 324 mm x 19.05 mm (12 in. x 0.750 in.) 143.19 kg/m | C-3. | ABORDO | 6 | TON | 26443.11 | 3482.5
3.257. | TUBO CIRCULAR (OC) 406 mm x 30.96 mm (16 in. x 1.219 in.) 286.14 kg/m | C-3. | ABORDO | 6 | TON | 44999.94 | 3606.88
3.258. | TUBO CIRCULAR (OC) 457 mm x 12.7 mm (18 in. x 0.500 in.) 139.16 kg/m | C-3. | ABORDO | 6 | TON | 36519.31 | 3731.25
3.259. | TUBO CIRCULAR (OC) 457 mm x 25.4 mm (18 in. x 1.0 in.) 270.36 kg/m | C-3. | ABORDO | 6 | TON | 42711.54 | 3731.25
3.260. | TUBO CIRCULAR (OC) 508 mm x 19.05 mm (20 in. x 0.750 in.) 229.70 kg/m | C-3. | ABORDO | 6 | TON | 48934.23 | 4353.13
3.261. | TUBO CIRCULAR (OC) 610 mm x 14.27 mm (24 in. x 0.562 in.) 209.65 kg/m | C-3. | ABORDO | 6 | TON | 51442.88 | 4353.13
3.262. | ANGULO DE LADOS IGUALES (LI) 51 mm x 6 mm (2 in. x ¼ in.) 4.75 kg/m | C-3. | ABORDO | 6 | TON | 96306.43 | $-
3.263. | ANGULO DE LADOS IGUALES (LI) 51 mm x 10 mm (2 in. x ? in.) 6.99 kg/m | C-3. | ABORDO | 6 | TON | 84483.72 | $-
3.264. | ANGULO DE LADOS IGUALES (LI) 76 mm x 6 mm (3 in. x ¼ in.) 7.29 kg/m | C-3. | ABORDO | 6 | TON | 80316.79 | $-
3.265. | ANGULO DE LADOS IGUALES (LI) 76 mm x 10 mm (3 in. x ? in.) 10.72 kg/m | C-3. | ABORDO | 6 | TON | 75606.76 | $-
3.266. | ANGULO DE LADOS IGUALES (LI) 102 mm x 6 mm (4 in. x ¼ in.) 9.82 kg/m | C-3. | ABORDO | 6 | TON | 78634.31 | $-
3.267. | ANGULO DE LADOS IGUALES (LI) 152 mm x 10 mm (6 in. x ? in.) 22.17 kg/m | C-3. | ABORDO | 6 | TON | 71159.68 | $-
3.268. | SUMINISTRO E INSTALACIÓN DE ANGULO MULTIPERFORADO DE 1½" X 1½" X ?" ESPESOR ACERO GALVANIZADO PARA PROTECCIÓN Y FIJACIÓN DE TUBING | C-3. | ABORDO | 6 | M | 1328.45 | $-
3.269. | SUMINISTRO E INSTALACIÓN DE ANGULO MULTIPERFORADO DE 2" X 2" X ?" ESPESOR ACERO GALVANIZADO PARA PROTECCIÓN Y FIJACIÓN DE TUBING | C-3. | ABORDO | 6 | M | 1836.73 | $-
3.270. | PERFIL C ESTANDAR (CE) 76 MM x 6.10 kg/m (3 in. x 4.10 lb./ft.) | C-3. | ABORDO | 6 | TON | 32684.39 | $-
3.271. | PERFIL C ESTANDAR (CE) 203 mm x 17.11 kg/m (8 in. x 11.50 lb./ft.) | C-3. | ABORDO | 6 | TON | 92121.31 | $-
3.272. | PERFIL C ESTANDAR (CE) 203 mm x 27.90 kg/m (8 in. x 18.75 lb./ft.) | C-3. | ABORDO | 6 | TON | 110616.28 | $-
3.273. | PERFIL C ESTANDAR (CE) 254 mm x 22.76 kg/m (10 in. x 15.30 lb./ft.) | C-3. | ABORDO | 6 | TON | 93164.96 | $-
3.274. | PLACA LISA DE ¼" ESP. | C-3. | ABORDO | 6 | TON | 62114.21 | $-
3.275. | PLACA LISA DE ?" ESP. | C-3. | ABORDO | 6 | TON | 54938.9 | $-
3.276. | PLACA LISA DE ½" ESP. | C-3. | ABORDO | 6 | TON | 60913.26 | $-
3.277. | PLACA LISA DE ?" ESP. | C-3. | ABORDO | 6 | TON | 55026.38 | $-
3.278. | PLACA LISA DE ¾" ESP. | C-3. | ABORDO | 6 | TON | 56792.63 | $-
3.279. | PLACA LISA DE ?" ESP. | C-3. | ABORDO | 6 | TON | 74335.83 | $-
3.280. | PLACA LISA DE 1" ESP. | C-3. | ABORDO | 6 | TON | 76731.43 | $-
3.281. | PLACA LISA DE 1¼" ESP. | C-3. | ABORDO | 6 | TON | 77069.75 | $-
3.282. | PLACA LISA DE 1½" ESP. | C-3. | ABORDO | 6 | TON | 76702.64 | $-
3.283. | PLACA LISA DE 2" ESP. | C-3. | ABORDO | 6 | TON | 76472.01 | $-
3.284. | PLACA ANTIDERRAPANTE – 6.4 MM X 56.034 KG./M2 EN ACERO ASTM-A36. | C-3. | ABORDO | 6 | TON | 62946.55 | $-
3.285. | REDONDO SOLIDO LISO (OS) 19.1 mm (¾ in.) 2.235 kg/m | C-3. | ABORDO | 6 | TON | 113320.41 | $-
3.286. | REDONDO SOLIDO LISO (OS) 22.2 mm (? in.) 3.045 kg/m | C-3. | ABORDO | 6 | TON | 113622.95 | $-
3.287. | REDONDO SOLIDO LISO (OS) 25.4 mm (1 in.) 3.973 kg/m | C-3. | ABORDO | 6 | TON | 115126.78 | $-
3.288. | REDONDO SOLIDO LISO (OS) 50.8 mm (2 in.) 15.89 kg/m | C-3. | ABORDO | 6 | TON | 97819 | $-
3.289. | REJILLA METÁLICA ELECTROFORJADA DE ACERO AL CARBÓN TIPO 34N 5 X 25 CON SOLERA DE CARGA DE 3/16" DE ESPESOR POR 1" DE PERALTE. | C-3. | ABORDO | 6 | TON | 226990.11 | $-
3.290. | REJILLA METÁLICA ELECTROFORJADA DE ACERO AL CARBÓN TIPO 34N 5 X 32 CON SOLERA DE CARGA DE 3/16" DE ESPESOR POR 1¼" DE PERALTE. | C-3. | ABORDO | 6 | TON | 203883.79 | $-
3.291. | SOLERA DE 3/16" ESPESOR X 2" DE ANCHO | C-3. | ABORDO | 6 | TON | 85110.2 | $-
3.292. | SOLERA DE ¼" ESPESOR X 2" DE ANCHO | C-3. | ABORDO | 6 | TON | 83062.89 | $-
3.293. | SOLERA DE ¼" ESPESOR X 4" DE ANCHO | C-3. | ABORDO | 6 | TON | 85355.5 | $-
3.294. | SUMINISTRO, HABILITACION E INSTALACION COSTA FUERA DE SOLERA DE 38.1 mm x 12.7 mm (1½" x ½" DE ESPESOR), EN ACERO AL CARBON ASTM A-36. | C-3. | ABORDO | 6 | TON | 72063.9 | $-
3.295. | TUBO CUADRADO (OR) 76 mm x 6.4 mm ( 3 in. x 0.250 in.) 13.11 kg/m | C-3. | ABORDO | 6 | TON | 20459.58 | $-
3.296. | TUBO RECTANGULAR (OR) 152 mm x 102 mm x 6.40 mm ( 6 in. x 4 in. x 0.25 in.) 23.24 kg/m | C-3. | ABORDO | 6 | TON | 25816.08 | $-
3.297. | PERFIL I RECTANGULAR (IR) 102 mm x 19.4 kg/m ( 4 in. x 13 lb./ft.) | C-3. | ABORDO | 6 | TON | 49753.34 | $-
3.298. | PERFIL I RECTANGULAR (IR) 152 mm x 18.00 kg/m (6 in. x 12 lb./ft.) | C-3. | ABORDO | 6 | TON | 102670.55 | $-
3.299. | PERFIL I RECTANGULAR (IR) 152 mm x 24.00 kg/m (6 in. x 16 lb./ft.) | C-3. | ABORDO | 6 | TON | 104830.2 | $-
3.300. | PERFIL I RECTANGULAR (IR) 152 mm x 29.7 kg/m ( 6 in. x 20 lb./ft.) | C-3. | ABORDO | 6 | TON | 107847.99 | $-
3.301. | PERFIL I RECTANGULAR (IR) 203 mm x 19.4 kg/m ( 8 in. x 13 lb./ft.) | C-3. | ABORDO | 6 | TON | 105117.53 | $-
3.302. | PERFIL I RECTANGULAR (IR) 203 mm x 22.5 kg/m ( 8 in. x 15 lb./ft.) | C-3. | ABORDO | 6 | TON | 107727.46 | $-
3.303. | PERFIL I RECTANGULAR (IR) 203 mm x 31.2 kg/m ( 8 in. x 21 lb./ft.) | C-3. | ABORDO | 6 | TON | 109588.9 | $-
3.304. | PERFIL I RECTANGULAR (IR) 254 mm x 28.50 kg/m (10 in. x 19 lb./ft.) | C-3. | ABORDO | 6 | TON | 105881.83 | $-
3.305. | PERFIL I RECTANGULAR (IR) 254 mm x 32.90 kg/m (10 in. x 22 lb./ft.) | C-3. | ABORDO | 6 | TON | 103561.47 | $-
3.306. | PERFIL I RECTANGULAR (IR) 254 mm x 38.50 kg/m (10 in. x 26 lb./ft.) | C-3. | ABORDO | 6 | TON | 110718.09 | $-
3.307. | PERFIL I RECTANGULAR (IR) 254 mm x 44.80 kg/m (10 in. x 30 lb./ft.) | C-3. | ABORDO | 6 | TON | 107794.48 | $-
3.308. | PERFIL I RECTANGULAR (IR) 305 mm x 32.80 kg/m (12 in. x 22 lb./ft.) | C-3. | ABORDO | 6 | TON | 104696.24 | $-
3.309. | PERFIL I RECTANGULAR (IR) 305 mm x 38.70 kg/m (12 in. x 26 lb./ft.) | C-3. | ABORDO | 6 | TON | 111699.64 | $-
3.310. | PERFIL I RECTANGULAR (IR) 305 mm x 96.70 kg/m (12 in. x 65 lb./ft.) | C-3. | ABORDO | 6 | TON | 93020.25 | $-
3.311. | PERFIL I RECTANGULAR (IR) 356 mm x 32.9 kg/m (14 in. x 22 lb./ft.) | C-3. | ABORDO | 6 | TON | 104529.07 | $-
3.312. | PERFIL I RECTANGULAR (IR) 356 mm x 79.0 kg/m (14 in. x 53 lb./ft.) | C-3. | ABORDO | 6 | TON | 110244.54 | $-
3.313. | PERFIL I RECTANGULAR (IR) 406 mm x 59.80 kg/m 16 in. x 40 lb./ft.) | C-3. | ABORDO | 6 | TON | 103268.99 | $-
3.314. | PERFIL I RECTANGULAR (IR) 406 mm x 67.40 kg/m (16 in. x 45 lb./ft.) | C-3. | ABORDO | 6 | TON | 104113.94 | $-
3.315. | PERFIL I RECTANGULAR (IR) 406 mm x 74.40 kg/m (16 in. x 50 lb./ft.) | C-3. | ABORDO | 6 | TON | 107937.74 | $-
3.316. | PERFIL I RECTANGULAR (IR) 457 mm x 74.50 kg/m (18 in. x 50 lb./ft.) | C-3. | ABORDO | 6 | TON | 108910.81 | $-
3.317. | PERFIL I RECTANGULAR (IR) 457 mm x 82.00 kg/m (18 in. x 55 lb./ft.) | C-3. | ABORDO | 6 | TON | 90941.04 | $-
3.318. | PERFIL I RECTANGULAR (IR) 457 mm x 96.70 kg/m (18 in. x 65 lb./ft.) | C-3. | ABORDO | 6 | TON | 95223.81 | $-
3.319. | PERFIL I RECTANGULAR (IR) 457 mm x 112.90 kg/m (18 in. x 76 lb./ft.) | C-3. | ABORDO | 6 | TON | 99704.15 | $-
3.320. | PERFIL I RECTANGULAR (IR) 610 mm x 101.6 kg/m (24 in. x 68 lb./ft.) | C-3. | ABORDO | 6 | TON | 118271.19 | $-
3.321. | PERFIL I RECTANGULAR (IR) 610 mm x 155.0 kg/m (24 in. x 104 lb./ft.) | C-3. | ABORDO | 6 | TON | 144549.96 | $-
3.322. | SUMINISTRO E INSTALACION COSTA FUERA DE VALVULA TIPO BOLA DE 20" DIAMETRO, CLASE 600 LBS,CUERPO INTEGRAL SOLDADO, PASO COMPLETO Y CONTINUADO, EXTREMOS BRIDADOS R.F., BOLA MONTADA SOBRE MUÑONES, TRIM PARA SERVICIO AMARGO, (TRIM-222), TEMPERATURA -20 F A 375 F (-29 C A 190 C), MATERIALES DE FABRICACION: CUERPO DE ACERO AL CARBON FORJADO ASTM A516 GR. 70 (M), BOLA DE ACERO AL CARBON FORJADO ASTM A694 F50 (M) RECUBIERTA CON 0.003" DE NIQUEL ELECTROLESS, VASTAGO DE ACERO AL CARBON AISI 4130, RECUBIERTO CON 0.003" DE NIQUEL ELECTROLESS, BRIDAS DE ACERO AL CARBON FORJADO ASTM A350 GR. LF2 (M), ANILLOS DEL ASIENTO ROTATORIOS DE ACERO INOXIDABLE AISI 410, INSERTOS DE LOS ASIENTOS: PTFE (TEFLON), SELLOS Y EMPAQUETADURA DE VASTAGO: PTFE (TEFLON). NORMAS DE FABRICACION Y PRUEBAS. API 6D, ANSI B16.5, NACE MR-0175, DISEÑO A PRUEBA DE FUEGO API 6FA, CON OPERADOR DE ENGRANES. | C-3. | ABORDO | 7 | PIEZA | 29429.33 | 128395.2
3.323. | SUMINISTRO E INSTALACIÓN COSTA FUERA DE VALVULA DE BOLA MONTADA SOBRE MUÑÓN, DE 16" DE DIÁMETRO, CLASE 600# CONFORME A ASME B16.34, DISEÑO DE ENTRADA LATERAL, DOBLE BLOQUEO Y PURGA, NORMA DE DISEÑO CONFORME A API 6D, CUERPO SOLDADO, ASIENTOS UNIDRECCIONALES EN AMBOS EXTREMOS, PASO COMPLETO Y CONTINUADO, EXTREMOS CARA REALZADA CONFORME A ASME B16.5, CUERPO Y EXTREMOS DE ACERO AL CARBÓN PARA BAJA TEMPERATURA CONFORME A ASTM A350 GR. LF2, BOLA DE ACERO AL CARBÓN CONFORME A ASTM A105N + ENP, MUÑÓN DE ACERO ALEADO CONFORME A AISI 4140 + ENP, VÁSTAGO A PRUEBA DE EXPULSIÓN DE ACERO ALEADO CONFORME A AISI 4140 + ENP, ASIENTOS DE ACERO AL CARBÓN CONFORME A ASTM A105N + ENP, INSERTOS DE ASIENTO DE PEEK, RESORTE DEL ASIENTO DE INCONEL X-750, SELLOS O RING AED, VALVULA DE VENTEO, DREN Y GRASERAS DE SS304, PRUEBAS CONFORME A API-6D, DISEÑO A PRUEBA DE FUEGO DE ACUERDO A API- 6FA, OPERADA CON CAJA DE ENGRANES, CUMPLE CON NACE MR0175/ISO15156 PARA SERVICIO AMARGO. | C-3. | ABORDO | 7 | PIEZA | 20596.71 | 108432.1
3.324. | SUMINISTRO MANEJO, PRESENTACIÓN Y PRUEBAS DE VÁLVULA DE COMPUERTA CUERPO DE ACERO A CARBÓN FUNDIDO ASTM A-216-GR.WCB. INTERIORES DE ACERO INOXIDABLE 316 (TRIM API 12), SUPERFICIE DE ASIENTOS RECUBIERTOS DE ESTELLITE NO. 6, ASIENTOS RENOVABLES, VÁSTAGO ASCENDENTE, VOLANTE FIJO, BONETE BRIDADO, TORNILLO EXTERIOR YUGO, CUÑA SÓLIDA O FLEXIBLE, EXTREMOS BRIDADOS, CARA REALZADA, CUMPLE CON NACE-MR-01-75 ULT . EDIT. CONTROL DE EMISIONES FUGITIVAS DE 100 PPM MÁXIMO CONFORME A LA EPA, API 598 Y API 600, CLASE 150, DE 6" Ø. | C-3. | ABORDO | 7 | PIEZA | 14434.96 | 1770.93
3.325. | SUMINISTRO MANEJO, PRESENTACIÓN Y PRUEBAS DE VÁLVULA DE COMPUERTA CUERPO DE ACERO A CARBÓN FUNDIDO ASTM A-216-GR.WCB. INTERIORES DE ACERO INOXIDABLE 316 (TRIM API 12), SUPERFICIE DE ASIENTOS RECUBIERTOS DE ESTELLITE NO. 6, ASIENTOS RENOVABLES, VÁSTAGO ASCENDENTE, VOLANTE FIJO, BONETE BRIDADO, TORNILLO EXTERIOR YUGO, CUÑA SÓLIDA O FLEXIBLE, EXTREMOS BRIDADOS, CARA REALZADA, CUMPLE CON NACE-MR-01-75 ULT . EDIT. CONTROL DE EMISIONES FUGITIVAS DE 100 PPM MÁXIMO CONFORME A LA EPA, API 598 Y API 600, CLASE 150, DE 8" Ø. | C-3. | ABORDO | 6 | PIEZA | 15134.96 | 2304.5
3.326. | SUMINISTRO E INSTALACIÓN COSTA FUERA DE VÁLVULA DE COMPUERTA BRIDADA CLASE 150 R.F., CUERPO ASTM A 216 GR. WCB (TRIM-8), INTERIORES DE ACERO INOXIDABLE 13% CR., TORNILLO EXTERIOR Y YUGO, BONETE ATORNILLADO DISCO TIPO CUÑA SOLIDA O FLEXIBLE, ASIENTOS RECAMBIABLES, OPERADA CON VOLANTE DE 8" DE DIAMETRO MARCA WALWORTH, FIG. 5202 O EQUIVALENTE. | C-3. | ABORDO | 6 | PIEZA | 15134.96 | 2304.5
3.327. | SUMINISTRO E INSTALACION COSTA FUERA DE VÁLVULA DE COMPUERTA DE 4" DE DIAMETRO, CLASE 150# R.F., MARCA WALWORTH, FIGURA 5202RF-OTHER-WCB-NACE, CUERPO ASTM A216 GR. WCB, INTERIORES DE BRONCE DE ALUMINIO UNS C 61300, TORNILLO EXTERIOR Y YUGO, BONETE ATORNILLADO, DISCO TIPO CUÑA SÓLIDA O FLEXIBLE, ASIENTOS INTERCAMBIABLES, OPERADA CON VOLANTE, EXTREMOS BRIDADOS, DISEÑO DE ACUERDO CON API 600 O EQUIVALENTE. | C-3. | ABORDO | 6 | PIEZA | 12837.59 | 8692.65
3.328. | SUMINISTRO E INSTALACIÓN COSTA FUERA DE VALVULA DE CONTROL DE APERTURA RAPIDA PARA MONITOR DE 4" DE DIAMETRO CON BRIDAS ANSI 150#RF, APERTURA MANUAL LOCAL, LA VALVULA DEBERA SER TIPO DIAFRAGMA DE CAMARA SIMPLE, CUERPO Y TAPA FABRICADO EN NAB (NIQUEL ALUMINIO BRONCE), INCUYE TRIM DE CONTROL PRE-ENSAMBLADO, CALIBRADO Y PROBADO EN FABRICA. MARCA: DOROT, MODELO: 77-4"-MO-[M]-NAB[SST]-ANSI150-RF O EQUIVALENTE. | C-3. | ABORDO | 6 | PIEZA | 12837.59 | 13667.65
3.329. | SUMINISTRO MANEJO, PRESENTACIÓN Y PRUEBAS, DE VÁLVULA ESFÉRICA DE PASO COMPLETO CLASE 150, DE 6" Ø EXTREMOS BRIDADOS, CARA REALZADA FABRICADA CONFORME A LO ESPECIFICADO EN API-SPEC-6D ULTIMA EDICIÓN CON CUERPO INTEGRAL SOLDADO O ATORNILLADO SEGÚN FABRICANTE (ENSABLADO CON TORNILLO DE ACERO ALEACIÓN ASTM A 193 GR B7M MÍNIMO) CON AUTORIZACIÓN VIGENTE DE AMERICAN PETROLEUM INSTITUTE, PARA UTILIZACIÓN DE MONOGRAMA API-SPEC-6D) DISEÑO A PRUEBA DE FUEGO SEGÚN API-607 O 6FA TODOS LOS MATERIALES EN CONTACTO CON EL FLUIDO DEBEN CUMPLIR CON EL ESTÁNDAR NACE MR-01-75 ULTIMA EDICIÓN, TODAS LAS UNIONES SOLDADAS DE LOS COMPONENTES DE LA VÁLVULA DEBEN DE REALIZARSE CONFORME AL ASME SECCIÓN VIII Y IX ULTIMA EDICIÓN, CON RADIOGRAFIADO AL 100% E INSPECCIÓN DE ULTRASONIDO, CUANDO EL RADIOGRAFIADO SE DIFICULTE POR EL TIPO DE UNIÓN. LA VÁLVULA DEBERÁ SUMINISTRARSE CON PINTURA EXTERIOR ANTICORROSIVA DE ACUERDO AL PROVEEDOR. NO SE ACEPTAN VÁLVULAS CON DIMENSIONES CARA-CARA QUE CORRESPONDAN AL DISEÑO CORTO (SHORT PATTERN) LOS ASIENTOS DE LA VÁLVULA SERÁN PROBADOS CON AIRE DE ACUERDO AL INCISO C3 DEL APÉNDICE C DEL API-SPEC-6D ADEMÁS DE CUMPLIR CON LA PRUEBA HIDROSTÁTICA INDICADA EN LA SECCIÓN 5 DE API-SPEC-6D. MATERIALES DE FABRICACIÓN: CUERPO DE ACERO AL CARBONO ASTM A 105. BRIDAS: MISMO MATERIAL DEL CUERPO. BOLA: BOLA DE ACERO INOXIDABLE 316. VÁSTAGO Y MUÑÓN: SE FABRICARAN EN ACERO AL CARBONO FORJADO DE ACERO INOXIDABLE 316. ANILLO DE ASIENTOS: DE ACERO INOXIDABLE 316 SELLOS DEL ASIENTO DE LA VÁLVULA DE TEFLÓN. TIPO DE OPERADOR: DE PALANCA. LA VÁLVULA DEBE CONTAR CON EL DOBLE DE BLOQUEO Y VENTEO (DOUBLE BLOCK AND BLEED). LA VÁLVULA DEBE TENER EL MONOGRAMA API-SPEC-6D (EN LA PLACA DE IDENTIFICACIÓN). EL RANGO DE PRESIÓN DE TEMPERATURA EN LOS ASIENTOS PARA LOS ELASTÓMEROS Y TERMOPLÁSTICOS UTILIZADAS EN LA FABRICACIÓN DE LA VÁLVULA QUE SE PROPONGA, DEBERÁ CUMPLIR COMO MÍNIMO CON EL RANGO PRESIÓN TEMPERATURA DEL CUERPO DE LA VÁLVULA. | C-3. | ABORDO | 6 | PIEZA | 14434.96 | 14310.13
3.330. | SUMINISTRO, CARGA, ACARREO E INSTALACIÓN COSTA FUERA DE VÁLVULA DE RETENCIÓN BRIDADA TIPO COLUMPIO CLASE 150 R.F., CUERPO DE ACERO FUNDIDO ASTM A 216 GR. WCB, INTERIORES EN MONEL EN FLECA Y DISCO, (TRIM API 9) TAPA EMBIRLADA, FABRICADA SEGUN DISEÑO API 594, ASME B16.34, MARCA OMEGA . DIÁMETRO NOMINAL DE 8" DE DIAMETRO O EQUIVALENTE. | C-3. | ABORDO | 6 | PIEZA | 15134.96 | 11393.75
3.331. | SUMINISTRO E INSTALACIÓN DE VALVULA DE COMPUERTA DE 2" DE DIAMETRO 800#, ROSCADA, API STD 602, ACERO AL CARBON ASTM A-105, (TRIM API-8). | C-3. | ABORDO | 6 | PIEZA | 11157.68 | 308.71
3.332. | SUMINISTRO E INSTALACION COSTA FUERA DE VALVULA DE COMPUERTA DE BRONCE DE 2" DE DIAMETRO CLASE 150# CONFORME A MSS-SP80 (300 WOG) CUERPO Y BONETE DE BRONCE ASTM B62 GR. C83600, COMPUERTA SOLIDA, EXT. ROSCADOS ASME B1.20.1, EMPAQUE DE VASTAGO PTFE, | C-3. | ABORDO | 6 | PIEZA | 11174.23 | 1803.44
3.333. | SUMINISTRO E INSTALACIÓN COSTA FUERA DE VALVULA COMPUERTA ¾" 800# EXTREMOS ROSCADOS ASTM A105 TRIM 1, TORNILLO EXTERIOR Y YUGO, BONETE ATORNILLADO, CUÑA SÓLIDA, ASIENTOS RECAMBIABLES, OPERADA CON VOLANTE. ISO 15761. | C-3. | ABORDO | 6 | PIEZA | 9311.85 | 108.4
3.334. | SUMINISTRO E INSTALACIÓN COSTA FUERA DE VALVULA DE CONTROL DE APERTURA RAPIDA PARA HIDRANTE DE 2½" DE DIAMETRO EXTREMOS ROSCADOS, APERTURA MANUAL LOCAL, LA VALVULA DEBERA SER TIPO DIAFRAGMA DE CAMARA SIMPLE, CUERPO Y TAPA FABRICADO EN NAB (NIQUEL ALUMINIO BRONCE), INCUYE TRIM DE CONTROL PRE-ENSAMBLADO, CALIBRADO Y PROBADO EN FABRICA. MARCA: DOROT, MODELO: 44-2.5"HY-PR1-NAB[SST]-NPT O EQUIVALENTE. | C-3. | ABORDO | 6 | PIEZA | 11174.23 | 11131.56
3.335. | SUMINISTRO E INSTALACION COSTA FUERA DE VÁLVULA ESFÉRICA DE ½" CLASE 6000# AC. INOX EXT. OD | C-3. | ABORDO | 6 | PIEZA | 127.15 | 932.81
3.336. | SUMINISTRO E INSTALACIÓN DE VÁLVULA DE AGUJA DE ACERO INOXIDABLE 316 DE ½" Ø N.P.T.F., 6000 #. | C-3. | ABORDO | 6 | PIEZA | 127.15 | 186.56
3.337. | SUMINISTRO E INSTALACIÓN COSTA FUERA DE VALVULA DE AGUJA HEMBRA DE ½" DE DIAMETRO NPT, CUERPO,VASTAGO Y ASIENTO DE ACERO INOXIDABLE 316L DE 15000#. | C-3. | ABORDO | 6 | PIEZA | 127.15 | 559.69
3.338. | SUMINISTRO E INSTALACION COSTA FUERA DE VALVULA DE AGUJA HEMBRA DE ACERO INOXIDABLE 316L DE 9/16" OD X 9/16" OD, PARA 20,000 PSI. | C-3. | ABORDO | 6 | PIEZA | 127.15 | 21081.56
3.339. | SUMINISTRO E INSTALACION COSTA FUERA DE FILTRO TIPO "Y" CLASE 150# R.F., CUERPO Y TAPA ASTM A216 GR. WCB, ELEMENTO FILTRANTE DE ACERO INOXIDABLE A-304 CON PERFORACIONES DE ?". Y, DE DREN DE 1½" NPT. EXTREMOS BRIDADOS DE 4" DE DIAMETRO | C-3. | ABORDO | 6 | PIEZA | 211.63 | 124.38
3.340. | SUMINISTRO E INSTALACIÓN DE CONECTOR HEMBRA DE ½" Ø O.D. X ½" Ø NPT ACERO INOXIDABLE, ALTO SELLO. | C-3. | ABORDO | 6 | PIEZA | 127.15 | 16
3.341. | SUMINISTRO E INSTALACIÓN COSTA FUERA DE CONECTOR HEMBRA DE ¾" DE DIAMETRO NPT X ½" O.D. DE ACERO INOXIDABLE 316L, ALTO SELLO Y DOBLE FERULA. | C-3. | ABORDO | 6 | PIEZA | 127.15 | 16.16
3.342. | SUMINISTRO E INSTALACIÓN COSTA FUERA DE CONECTOR HEMBRA DE ACERO INOXIDABLE 316, ALTO SELLO, DE ?" O.D. X ?" DE DIAMETRO NPT. | C-3. | ABORDO | 6 | PIEZA | 127.15 | 10.65
3.343. | SUMINISTRO E INSTALACION COSTA FUERA DE CONECTOR HEMBRA DE 9/16" MP X 9/16" OD DE ACERO INOXIDABLE 316L, CON TUERCA/BARRIL. PARA 20,000 PSI. | C-3. | ABORDO | 6 | PIEZA | 127.15 | 13.68
3.344. | SUMINISTRO E INSTALACIÓN COSTA FUERA DE CONECTOR HEMBRA DE ½" NPT X 9/16" OD DE ACERO INOXIDABLE 316L, CON TUERCA/BARRIL. PARA 20,000 PSI | C-3. | ABORDO | 6 | PIEZA | 127.15 | 16.8
3.345. | SUMINISTRO E INSTALACION DE TAPON MACHO CAB. HEXAGONAL DE ½"Ø ROSCADO NPT AC. INOX. 316. | C-3. | ABORDO | 6 | PIEZA | 127.15 | 55.6
3.346. | SUMINISTRO E INSTALACIÓN DE CONECTOR RECTO MACHO DE ½" Ø O.D. X ½" Ø NPT ACERO INOXIDABLE 316, ALTO SELLO. | C-3. | ABORDO | 6 | PIEZA | 127.15 | 11.94
3.347. | SUMINISTRO E INSTALACIÓN DE CONECTOR RECTO MACHO DE ½" Ø O.D. X ¼" Ø NPT ACERO INOXIDABLE 316, ALTO SELLO. | C-3. | ABORDO | 6 | PIEZA | 127.15 | 10.75
3.348. | SUMINISTRO E INSTALACIÓN DE CONECTOR RECTO MACHO DE ½" Ø O.D. X ¾" Ø NPT ACERO INOXIDABLE 316, ALTO SELLO. | C-3. | ABORDO | 6 | PIEZA | 127.15 | 15.71
3.349. | SUMINISTRO E INSTALACIÓN DE CONECTOR RECTO MACHO DE ¼" Ø O.D. X ¼" Ø NPT ACERO INOXIDABLE 316, ALTO SELLO. | C-3. | ABORDO | 6 | PIEZA | 127.15 | 5.46
3.350. | SUMINISTRO E INSTALACIÓN DE CONECTOR RECTO MACHO DE ?" Ø O.D. X ½" Ø NPT ACERO INOXIDABLE 316, ALTO SELLO | C-3. | ABORDO | 6 | PIEZA | 127.15 | 10.06
3.351. | SUMINISTRO E INSTALACIÓN DE CONECTOR RECTO MACHO DE ?" Ø O.D. X ?" Ø NPT ACERO INOXIDABLE 316, ALTO SELLO | C-3. | ABORDO | 6 | PIEZA | 127.15 | 8.39
3.352. | SUMINISTRO E INSTALACIÓN COSTA FUERA DE CONECTOR REDUCTOR DE ?" OD X ¼" OD, DE DIAMETRO DE ACERO INOXIDABLE 316L. ALTO SELLO Y DOBLE FERULA, SOBRE EL NIVEL DE PISO. | C-3. | ABORDO | 6 | PIEZA | 127.15 | 7.6
3.353. | SUMINISTRO E INSTALACIÓN DE CONECTOR BULKHEAD UNIÓN DE ?" Ø O.D. ACERO INOXIDABLE 316 ALTO SELLO | C-3. | ABORDO | 6 | PIEZA | 127.15 | 17.25
3.354. | SUMINISTRO E INSTALACIÓN DE CONECTOR UNIÓN DE ¼" Ø O.D. ACERO INOXIDABLE 316, ALTO SELLO | C-3. | ABORDO | 6 | PIEZA | 127.15 | 9.18
3.355. | SUMINISTRO E INSTALACIÓN DE CONECTOR UNIÓN DE ?" Ø O.D. ACERO INOXIDABLE 316, ALTO SELLO | C-3. | ABORDO | 6 | PIEZA | 127.15 | 11.59
3.356. | SUMINISTRO E INSTALACIÓN DE TE CONECTOR UNIÓN DE ½" Ø O.D. ACERO INOXIDABLE 316, ALTO SELLO | C-3. | ABORDO | 7 | PIEZA | 127.15 | 30.94
3.357. | SUMINISTRO E INSTALACION COSTA FUERA DE TÁPON DE ACERO INOXIDABLE 316L DE 9/16" OD, PARA 20,000 PSI. SOBRE EL NIVEL DE PISO. | C-3. | ABORDO | 7 | PIEZA | 127.15 | 18.66
3.358. | SUMINISTRO E INSTALACION COSTA FUERA DE TAPÓN MACHO DE ½" DIAMETRO NPT, DE CABEZA HEXAGONAL DE ACERO INOXIDABLE 316L, 15000#. | C-3. | ABORDO | 7 | PIEZA | 127.15 | 24.88
3.359. | SUMINISTRO E INSTALACION COSTA FUERA DE TE CONECTOR DE ?" OD X ?" OD X ?" OD DE ACERO INOXIDABLE 316L, ALTO SELLO Y DOBLE FERULA. | C-3. | ABORDO | 7 | PIEZA | 127.15 | 21.14
3.360. | SUMINISTRO E INSTALACION COSTA FUERA DE TEE CONECTOR DE ACERO INOXIDABLE 316L DE 9/16" OD X 9/16" OD X 9/16", PARA 20,000 PSI. | C-3. | ABORDO | 7 | PIEZA | 127.15 | 23.63
3.361. | SUMINISTRO E INSTALACIÓN COSTA FUERA DE ADAPTADOR MACHO-MACHO NPT X NHT DE 2½" DE DIAMETRO FABRICADO DE BRONCE ASTM B62 ALEACIÓN (UNS C92200) | C-3. | ABORDO | 7 | PIEZA | 211.63 | 33.58
3.362. | SUMINISTRO E INSTALACIÓN DE TUBING SIN COSTURA DE ½" Ø X 0.049" ESPESOR ACERO INOXIDABLE 316 CON TERMO PLÁSTICO VULCANIZADO DE 0.065" ESPESOR | C-3. | ABORDO | 6 | M | 2507.51 | $-
3.363. | SUMINISTRO E INSTALACIÓN DE TUBING SIN COSTURA DE ?" Ø X 0.049" ESPESOR ACERO INOXIDABLE 316 CON TERMO PLÁSTICO VULCANIZADO DE 0.065" ESPESOR | C-3. | ABORDO | 6 | M | 2431.64 | $-
3.364. | SUMINISTRO E INSTALACIÓN COSTA FUERA DE TUBING DE ACERO INOXIDABLE 316L SIN COSTURA ½" DE DIAMETRO, ESP. 0.065" Y CAMISA DE PVC., PARA ALTAS TEMPERATURAS (150 C). | C-3. | ABORDO | 6 | M | 2507.51 | $-
3.365. | SUMINISTRO E INSTALACIÓN COSTA FUERA DE TUBING SIN COSTURA DE ACERO INOXIDABLE T-316L NORMA ASTM A-269 DE ½" DE DIAMETRO, 0.049" DE ESPESOR DE PARED. | C-3. | ABORDO | 7 | M | 2507.51 | $-
3.366. | SUMINISTRO E INSTALACIÓN COSTA FUERA DE TUBING SIN COSTURA DE ACERO INOXIDABLE T-316L NORMA ASTM A-269 DE ?" DE DIAMETRO, 0.049" DE ESPESOR DE PARED. | C-3. | ABORDO | 7 | M | 2431.64 | $-
3.367. | SUMINISTRO E INSTALACIÓN COSTA FUERA DE TUBING ¼" DE DIAMETRO DE ACERO INOXIDABLE 316 SIN COSTURA, ESP. 0.095" Y CAMISA DE PVC. PARA ALTAS TEMPERATURAS (150 C). | C-3. | ABORDO | 6 | M | 2507.51 | $-
3.368. | SUMINISTRO E INSTALACION COSTA FUERA DE TUBING 9/16" O.D. 0.312" DIAMETRO INTERIOR DE ACERO INOXIDABLE 316L. SIN COSTURA, PARA 20,000 PSI. SOBRE EL NIVEL DE PISO. | C-3. | ABORDO | 6 | M | 2507.51 | $-
3.369. | SUMINISTRO E INSTALACIÓN DE CONECTOR CODO 90º MACHO ?"Ø O.D. X ½"Ø NPT ACERO INOXIDABLE 316 ALTO SELLO | C-3. | ABORDO | 6 | PIEZA | 127.15 | 43.53
3.370. | SUMINISTRO E INSTALACION COSTA FUERA DE CONECTOR CODO DE 90 DE 9/16" OD X 9/16 OD DE ACERO INOX. 316SS PARA 20000 PSI. SOBRE EL NIVEL DE PISO. | C-3. | ABORDO | 6 | PIEZA | 127.15 | 37.31
3.371. | SUMINISTRO E INSTALACION COSTA FUERA DE COPLE ADAPTADOR DE 9/16" MP X ½" NPTF, DE ACERO INOXIDABLE 316SS PARA 20000 PSI. SOBRE EL NIVEL DE PISO. | C-3. | ABORDO | 6 | PIEZA | 127.15 | 52.24
3.372. | SUMINISTRO E INSTALACIÓN COSTA FUERA DE CINTURÓN SIN FIN CON HEBILLA PARA TUBERIA DE 4" DE DIAMETRO DE FLEJE DE ACERO INOXIDABLE ASTM 240/A 240M TP 316 ½" DE ANCHO | C-3. | ABORDO | 6 | PIEZA | 127.15 | 43.53
3.373. | SUMINISTRO E INSTALACIÓN COSTA FUERA DE CINTURON ELABORADO CON FLEJE DE ACERO INOXIDABLE 316, DE ½" DE DIAMETRO, ANCHO Y HEBILLA SINFÍN DE ACERO INOXIDABLE 316. | C-3. | ABORDO | 6 | PIEZA | 144.84 | 21.14
3.374. | SUMINISTRO E INSTALACION COSTA FUERA DE INDICADOR DE PRESION CON CARATULA DE 4½" DE DIAMETRO DE COLOR BLANCO CON CARACTERES NEGROS, LENTE DE CRISTAL,INASTILLABLE;ESCALA DUAL (PSI/KG/CM2), MATERIAL DE LA CAJA TIPO FENOL DE ½" NTP ;DEBIDO A LAS CARACTERISTICAS DEL FLUIDO (CORROSIVO; IMPUREZAS Y ALTAS TEMPERATURAS).RANGO(KG/CM2)0-140 ELEMENTO DE PRESION TIPO BOURDON;CONEXION INFERIOR A PROCESO NTP CAJA SECA MATERIAL DE MOVIMIENTO Y ELEMENTO DE ACERO INOXIDABLE 316; PARA UNA EXACTITUD DE +/-0.5%DE LA ESCALA TOTAL EL MATERIAL EN CONTACTO CON EL FLUIDO DE PROCESOS DEBE ESTAR DE ACUERDO AL ESTANDAR NACE MR0175/ISO 15156/ULTIMA EDICION, INCLUYE SELLO QUIMICO DE ½" NTP DEBIDO ALAS CARACTERISTICAS DEL FLUIDO (CORROSIVO, IMPUREZAS Y ALTA TEMPERATURA) RANGO(KG/CM2) MODELO: MARCA: WIKA O EQUIVALENTE. | C-3. | ABORDO | 6 | PIEZA | 190.6 | 2582.4
3.375. | SUMINISTRO E INSTALACIÓN COSTA FUERA DE INDICADOR DE PRESION CON CARATULA DE 4½" DE DIAMETRO DE COLOR BLANCO CON CARACTERES NEGROS, LENTE DE CRISTAL, INASTILLABLE; ESCALA DUAL (PSI/KG/CM2), MATERIAL DE LA CAJA TIPO FENOL DE ½" NTP; DEBIDO A LAS CARACTERISTICAS DEL FLUIDO (CORROSIVO; IMPUREZAS Y ALTAS TEMPERATURAS). RANGO(KG/CM2)0-1000 ELEMENTO DE PRESION TIPO BOURDON; CONEXION INFERIOR A PROCESO NTP CAJA SECA MATERIAL DE MOVIMIENTO Y ELEMENTO DE ACERO INOXIDABLE 316; PARA UNA EXACTITUD DE +/-0.5% DE LA ESCALA TOTAL EL MATERIAL EN CONTACTO CON EL FLUIDO DE PROCESOS DEBE ESTAR DE ACUERDO AL ESTANDAR NACE MR0175/ISO 15156/ULTIMA EDICION, INCLUYE SELLO QUIMICO DE ½" NTP DEBIDO ALAS CARACTERISTICAS DEL FLUIDO (CORROSIVO, IMPUREZAS Y ALTA TEMPERATURA) RANGO(KG/CM2) MARCA: WIKA O EQUIVALENTE. | C-3. | ABORDO | 6 | PIEZA | 190.6 | 2582.4
3.376. | SUMINISTRO E INSTALACIÓN COSTA FUERA DE NIPLE HEXAGONAL LARGO DE ½" DE DIAMETRO DE ACERO INOXIDABLE ASTM A 182/A 182M F 316 (UNS S31600), CON CONEXIÓN NPT MACHO Y LONGITUD DE 3" | C-3. | ABORDO | 6 | PIEZA | 127.15 | 33.58
3.377. | SUMINISTRO E INSTALACION COSTA FUERA DE REGISTRADOR DE PRESIÓN, TIPO BOURDON HELICOIDAL, MATERIAL DE ACERO INOXIDABLE 316, CONEXIÓN A PROCESO DE½" NPT HEMBRA,CAJA ESTANDAR POR FABRICANTE A PRUEBA DE INTEMPERIE (NEMA4X), GRAFICA TIPO CIRCULAR DE 12", MECANISMO DE TIEMPO RELOJ MECANICO,SISTEMADE ENTINTADO CON PLUMIN DESECHABLE, CON ADAPTORES PARA MONTAJE EN YUGO DE 2", DEBE CUMPLIR CON NACE MR-0175/ISO 15 156-2015. RANGO (kg/cm ) 0-140, ITT BARTON MODELO 242 E. | C-3. | ABORDO | 6 | PIEZA | 127.15 | 3980
3.378. | SUMINISTRO E INSTALACION COSTA FUERA DE DREN RESPIRADERO UNIVERSAL DE ACERO INOXIDABLE DE 16 MM DE DIAMETRO (½" ) A PRUEBA DE EXPLOSION. | C-3. | ABORDO | 6 | PIEZA | 127.15 | 21.14
3.379. | SUMINISTRO E INSTALACION COSTA FUERA DE CONECTOR UNION PASAMUROS PARA 20,000 PSI DE 9/16" OD X 9/16" OD DE ACERO INOXIDABLE 316L, CON TUERCA/BARRIL | C-3. | ABORDO | 7 | PIEZA | 127.15 | 27.36
3.380. | SUMINISTRO E INSTALACIÓN COSTA FUERA DE CONECTOR UNION PASAMUROS DE ½"OD X ½"OD DE AC. INOX. 316L, ALTO SELLO DE DOBLE FERULA. | C-3. | ABORDO | 6 | PIEZA | 127.15 | 35.7
3.381. | SUMINISTRO E INSTALACION COSTA FUERA DE PLACA INDIVIDUAL DE INTERCONEXIÓN DE CONECTORES PASA MUROS DE 407X407X6 MM | C-3. | ABORDO | 6 | PIEZA | 211.63 | 21.14
3.382. | SUMINISTRO E INSTALACIÓN COSTA FUERA DE CONECTOR UNION PASAMUROS PARAá20,000áPSI DE ¼" O.D. X ¼" O.D. DE ACERO INOXIDABLE 316SS PARA TUBING DE ¼"X0.95. | C-3. | ABORDO | 7 | PIEZA | 127.15 | 27.36
3.383. | SUMINISTRO E INSTALACION DE TORNILLO DE ACERO INOXIDABLE 304, CON TUERCAS Y ARANDELAS DE PRESION, DE LAS SIGUIENTES DIMENSIONES: DE 13MM Ø X 38MM DE LONGITUD, | C-3. | ABORDO | 7 | PIEZA | 63.44 | 18.66
3.384. | SUMINISTRO E INSTALACION DE ABRAZADERA DE COBRE ESTAÑADA PARA CONDUCTOR CALIBRE DE 2 AWG A 2/0 AWG, INCLUYE UN PERNO DE ACERO ENDURECIDO DE ALTA VELOCIDAD PARA APLICACION EN ACERO CON CABEZA DE ?" Y VASTAGO DE 11/32" | C-3. | ABORDO | 6 | PIEZA | 1311.53 | 27.36
3.385. | SUMINISTRO E INSTALACIION COSTA FUERA DE ABRAZADERA TIPO SILBATO PARA CABLE CALIBRE 2 AWG AC. INOXIDABLE FORRADO | C-3. | ABORDO | 7 | PIEZA | 1311.53 | 29.85
3.386. | SUMINISTRO E INSTALACION DE ABRAZADERA TIPO "U" PARA TUBO DE 2" Ø DE ACERO INOXIDABLE. CON 02 TUERCAS DE 5/16" Ø | C-3. | ABORDO | 7 | PIEZA | 1086.59 | 25.75
3.387. | ABRAZADERA DE VARILLA "U", FIG. 137: ANVIL (GRINNELL) O EQUIVALENTE, C/CUATRO TUERCAS HEXAGONALES PARA TUBERÍA DE LAS SIGUIENTES DIMENSIONES: ABRAZADERA DE VARILLA "U", C/CUATRO TUERCAS HEXAGONALES PARA TUBERIA DE 2" | C-3. | ABORDO | 7 | PIEZA | 1086.59 | 32.34
3.388. | ABRAZADERA DE VARILLA "U", C/CUATRO TUERCAS HEXAGONALES PARA TUBERIA DE 4" | C-3. | ABORDO | 7 | PIEZA | 1086.59 | 39.8
3.389. | ABRAZADERA DE VARILLA "U", C/CUATRO TUERCAS HEXAGONALES PARA TUBERIA DE 8" | C-3. | ABORDO | 7 | PIEZA | 1086.59 | 39.8
3.390. | SUMINISTRO E INSTALACION DE ABRAZADERA TIPO "U" BOLTS ACERO GALVANIZADO DE 1" Ø CON RECUBRIMIENTO DE PVC DE 40 MILESIMAS DE PULGADA DE ESPESOR CON 02 TUERCAS ENCAPSULADAS EN PVC | C-3. | ABORDO | 7 | PIEZA | 1210.34 | $-
3.391. | SUMINISTRO E INSTALACION DE ABRAZADERA TIPO "U" BOLTS ACERO GALVANIZADO DE 1½" Ø CON RECUBRIMIENTO DE PVC DE 40 MILESIMAS DE PULGADA DE ESPESOR CON 02 TUERCAS ENCAPSULADAS EN PVC | C-3. | ABORDO | 7 | PIEZA | 1228.86 | $-
3.392. | SUMINISTRO E INSTALACION DE ABRAZADERA TIPO "U" BOLTS ACERO GALVANIZADO DE 2" Ø CON RECUBRIMIENTO DE PVC DE 40 MILESIMAS DE PULGADA DE ESPESOR CON 02 TUERCAS ENCAPSULADAS EN PVC | C-3. | ABORDO | 6 | PIEZA | 1366.51 | $-
3.393. | SUMINISTRO E INSTALACION DE ABRAZADERA TIPO "U" BOLTS ACERO GALVANIZADO DE ¾" Ø CON RECUBRIMIENTO DE PVC DE 40 MILESIMAS DE PULGADA DE ESPESOR CON 02 TUERCAS ENCAPSULADAS EN PVC | C-3. | ABORDO | 7 | PIEZA | 1182.58 | $-
3.394. | SUMINISTRO E INSTALACIÓN COSTA FUERA DE ABRAZADERA DE VARILLA "U" , FIGURA 137: ANVIL (GRINNELL) CON VARILLA DE ¼" DE DIAMETRO CON CUATRO TUERCAS HEXAGONALES PARA TUBERÍA DE 1" DE DIÁMETRO | C-3. | ABORDO | 7 | PIEZA | 1298.99 | $-
3.395. | SUMINISTRO E INSTALACIÓN DE ABRAZADERA TIPO "U" PARA TUBO DE 6" DE DIAMETRO CON VARILLA DE ?" DE DIAMETRO DE ACERO GALVANIZADO | C-3. | ABORDO | 6 | PIEZA | 1485.95 | $-
3.396. | SUMINISTRO E INSTALACIÓN COSTA FUERA DE ABRAZADERA TIPO "U" PARA TUBO DE 6" DE DIÁMETRO DE ?" DE DIÁMETRO CON 2 TUERCAS Y ARANDELAS DE PRESION ACERO GALVANIZADO FIG TS-137 STANDARD U-BOLT | C-3. | ABORDO | 6 | PIEZA | 1485.95 | $-
3.397. | SUMINISTRO E INSTALACIÓN COSTA FUERA DE ABRAZADERA TIPO "U" PARA TUBO DE 6" DE DIÁMETRO DE ½" DE DIÁMETRO CON CUATRO TUERCAS ACERO GALVANIZADO FIG TS-137 STANDARD U-BOLT | C-3. | ABORDO | 6 | PIEZA | 2207.54 | $-
3.398. | SUMINISTRO E INSTALACIÓN COSTA FUERA DE ABRAZADERA TIPO "U" PARA TUBO DE 10" DE DIÁMETRO DE ?" DE DIÁMETRO CON CUATRO TUERCAS ACERO GALVANIZADO FIG TS-137 STANDARD U-BOLT | C-3. | ABORDO | 6 | PIEZA | 2403.84 | $-
3.399. | SUMINISTRO E INSTALACION DE CONDUCTOR DE COBRE SUAVE CON AISLAMIENTO TERMOPLASTICO THW-LS/THHW-LS PARA 600 V, 75°C DE TEMPERATURA DE OPERACIÓN: CALIBRE 12 AWG, COLOR VERDE | C-3. | ABORDO | 6 | M | 59.91 | $-
3.400. | SUMINISTRO E INSTALACION DE CONDUCTOR DE COBRE SUAVE CON AISLAMIENTO TERMOPLASTICO THW-LS/THHW-LS PARA 600 V, 75°C DE TEMPERATURA DE OPERACIÓN: CALIBRE 12 AWG, COLOR AZUL | C-3. | ABORDO | 6 | M | 59.91 | $-
3.401. | SUMINISTRO E INSTALACION DE CONDUCTOR DE COBRE SUAVE CON AISLAMIENTO TERMOPLASTICO THW-LS/THHW-LS PARA 600 V, 75°C DE TEMPERATURA DE OPERACIÓN: CALIBRE 10 AWG, COLOR NEGRO | C-3. | ABORDO | 6 | M | 67.28 | $-
3.402. | SUMINISTRO E INSTALACION DE CONDUCTOR DE COBRE SUAVE CON AISLAMIENTO TERMOPLASTICO THW-LS/THHW-LS PARA 600 V, 75°C DE TEMPERATURA DE OPERACIÓN: CALIBRE 10 AWG, COLOR ROJO | C-3. | ABORDO | 7 | M | 67.28 | $-
3.403. | SUMINISTRO E INSTALACION DE CONDUCTOR DE COBRE SUAVE CON AISLAMIENTO TERMOPLASTICO THW-LS/THHW-LS PARA 600 V, 75°C DE TEMPERATURA DE OPERACIÓN: CALIBRE 10 AWG, COLOR AZUL | C-3. | ABORDO | 6 | M | 67.28 | $-
3.404. | SUMINISTRO E INSTALACION DE CONDUCTOR DE COBRE SUAVE CON AISLAMIENTO TERMOPLASTICO THW-LS/THHW-LS PARA 600 V, 75°C DE TEMPERATURA DE OPERACIÓN: CALIBRE 10 AWG, COLOR BLANCO | C-3. | ABORDO | 6 | M | 67.28 | $-
3.405. | SUMINISTRO E INSTALACION DE CONDUCTOR DE COBRE SUAVE CON AISLAMIENTO TERMOPLASTICO THW-LS/THHW-LS PARA 600 V, 75°C DE TEMPERATURA DE OPERACIÓN: CALIBRE 2 AWG, COLOR VERDE | C-3. | ABORDO | 6 | M | 184.8 | $-
3.406. | SUMINISTRO E INSTALACION DE CONDUCTOR DE COBRE SUAVE CON AISLAMIENTO TERMOPLASTICO THW-LS/THHW-LS PARA 600 V, 75°C DE TEMPERATURA DE OPERACIÓN: CALIBRE 2/0 AWG, COLOR VERDE | C-3. | ABORDO | 6 | M | 302.21 | $-
3.407. | SUMINISTRO E INSTALACIÓN COSTA FUERA DE CABLE ARMADO MULTICONDUCTOR TIPO METAL CLAD (MC), CON CONDUCTORES DE COBRE SUAVE, AISLAMIENTO DE POLIETILENO DE CADENA CRUZADA (XLP), TIPO RHH/RHW-2, 90 C, 600 V, CON TRES (3) CONDUCTORES CALIBRE 3.31mm2 (12 AWG) MÁS UN (1) CONDUCTOR CALIBRE 3.31mm2 (12 AWG) DE PUESTA A TIERRA COLOR VERDE, CINTA REUNIDORA NO HIGROSCÓPICA, ARMADURA ENGARGOLADA DE ALUMINIO, CUBIERTA EXTERIOR DE PVC, PARA ÁREAS CLASIFICADAS CLASE I, DIVISIÓN 2. | C-3. | ABORDO | 6 | M | 283.31 | $-
3.408. | SUMINISTRO E INSTALACIÓN DE CAJAS TIPO GUAL PARA AREAS PELIGROSAS FABRICADA EN ALUMINIO LIBRE DE COBRE CON RECUBRIMIENTO EXTERIOR DE PVC DE 40 MILÉSIMAS DE PULG. E INTERIOR DE URETANO DE 2 MILÉSIMAS DE PULG: CAJA DE REGISTRO TIPO GUAL DE 1"Ø | C-3. | ABORDO | 6 | PIEZA | 3204.25 | $-
3.409. | SUMINISTRO E INSTALACIÓN DE CAJAS TIPO GUAL PARA AREAS PELIGROSAS FABRICADA EN ALUMINIO LIBRE DE COBRE CON RECUBRIMIENTO EXTERIOR DE PVC DE 40 MILÉSIMAS DE PULG. E INTERIOR DE URETANO DE 2 MILÉSIMAS DE PULG: CAJA DE REGISTRO TIPO GUAL DE ¾"Ø | C-3. | ABORDO | 6 | PIEZA | 3096.76 | $-
3.410. | SUMINISTRO E INSTALACIÓN DE CAJAS TIPO GUAC PARA AREAS PELIGROSAS, FABRICADA EN ALUMINIO LIBRE DE COBRE CON RECUBRIMIENTO EXTERIOR DE PVC E INTERIOR DE URETANO: CAJA DE REGISTRO TIPO GUAC DE ¾"Ø | C-3. | ABORDO | 6 | PIEZA | 3096.76 | $-
3.411. | SUMINISTRO E INSTALACIÓN DE CAJAS TIPO GUAT PARA AREAS PELIGROSAS, FABRICADA EN ALUMINIO LIBRE DE COBRE CON RECUBRIMIENTO EXTERIOR DE PVC E INTERIOR DE URETANO: CAJA DE REGISTRO TIPO GUAT DE 1½"Ø | C-3. | ABORDO | 6 | PIEZA | 9126.65 | $-
3.412. | SUMINISTRO E INSTALACIÓN DE CAJAS TIPO GUAT PARA AREAS PELIGROSAS, FABRICADA EN ALUMINIO LIBRE DE COBRE CON RECUBRIMIENTO EXTERIOR DE PVC E INTERIOR DE URETANO: CAJA DE REGISTRO TIPO GUAT DE 1"Ø | C-3. | ABORDO | 6 | PIEZA | 3383.95 | $-
3.413. | SUMINISTRO E INSTALACIÓN DE CAJAS TIPO GUAT PARA AREAS PELIGROSAS, FABRICADA EN ALUMINIO LIBRE DE COBRE CON RECUBRIMIENTO EXTERIOR DE PVC E INTERIOR DE URETANO: CAJA DE REGISTRO TIPO GUAT DE ¾"Ø | C-3. | ABORDO | 6 | PIEZA | 3383.95 | $-
3.414. | SUMINISTRO E INSTALACIÓN COSTA FUERA DE BARRA DE CONEXIONES A TIERRA, DE COBRE ELECTROLÍTICO DE 25 ?" DE LARGO X 3" ANCHO X ¼" ESP, CON BARRIL AISLADOR, SOPORTES Y TORNILLERÍA DE FIJACIÓN | C-3. | ABORDO | 6 | PIEZA | 1975.78 | $-
3.415. | SUMINISTRO E INSTALACIÓN COSTA FUERA DE CONECTOR PARA CABLE ARMADO TIPO TMCX, RANGO 15.24 mm A 21.59 mm DE DIÁMETRO, FABRICADO EN ALUMINIO LIBRE DE COBRE, DISEÑO HEXAGONAL, PARA USO EN ÁREAS PELIGROSAS CLASE I, DIV. 2, PARA UN TAMAÑO DE BARRA DE ¾ , NPT, INCLUYE COMPUESTO SELLADOR. | C-3. | ABORDO | 6 | PIEZA | 1311.53 | 32.34
3.416. | SUMINISTRO E INSTALACION COSTA FUERA DE CONECTOR A COMPRESION DERIVACION DE 2/0 AWG A 1/0 AWG DE ALEACION ALTA EN COBRE TIPO "C". | C-3. | ABORDO | 6 | PIEZA | 1311.53 | 39.8
3.417. | SUMINISTRO E INSTALACIÓN COSTA FUERA DE CONECTOR DERIVADOR TIPO "YGHC-C" PARA CABLE CAL. 33.6mm2 (2 AWG) Y DERIVADO CAL. 33.6mm2 (2 AWG), MARCA BURNDY O EQUIVALENTE. | C-3. | ABORDO | 6 | PIEZA | 1311.53 | 45.65
3.418. | SUMINISTRO E INSTALACIÓN DE CONECTOR GLÁNDULA DE ALUMINIO LIBRE DE COBRE TIPO MACHO: DE 21 MM Ø (¾") | C-3. | ABORDO | 6 | PIEZA | 1311.53 | 21.14
3.419. | SUMINISTRO E INSTALACION DE CONECTOR PARA CABLE ARMADO TIPO GLANDULA DE ALUMINIO LIBRE DE COBRE ADECUADO PARA AREAS CLASE I DIVISION 1, GRUPOS A, B, C Y D. RANGO PARA CABLE DE 0.342 A 4.020" DE DIAMETRO CON CONEXION ROSCADA DE 21 MM (¾"). | C-3. | ABORDO | 6 | PIEZA | 1311.53 | 32.34
3.420. | SUMINISTRO E INSTALACIÓN COSTA FUERA DE CONECTOR MECÁNICO A COMPRESIÓN EN FORMA DE "C" TIPO YGHC PARA LÍNEA DE COBRE PRINCIPAL, CALIBRE 2/0 AWG Y DERIVACIÓN CALIBRE 2 AWG. | C-3. | ABORDO | 6 | PIEZA | 1629.74 | $-
3.421. | SUMINISTRO E INSTALACIÓN COSTA FUERA DE CONECTOR MECÁNICO A COMPRESIÓN EN FORMA DE "C" TIPO YGHC PARA LÍNEA DE COBRE PRINCIPAL, CALIBRE 2/0 AWG Y DERIVACIÓN CALIBRE 2/0 AWG. | C-3. | ABORDO | 6 | PIEZA | 1629.74 | $-
3.422. | SUMINISTRO E INSTALACIÓN COSTA FUERA DE CONECTORES RECTOS CON TORNILLERIA DE ACERO INOXIDABLE A-316 PARA CHAROLA DE 6", PARA CHAROLAS EXISTENTES | C-3. | ABORDO | 6 | PIEZA | 1311.53 | 42.29
3.423. | SUMINISTRO E INSTALACIÓN COSTA FUERA DE CUBIERTA DE PROTECCIÓN CONTRA LA CORROSIÓN TMC-K, PARA CONECTOR TIPO TMCX, PARA CABLE ARMADO. | C-3. | ABORDO | 6 | PIEZA | 1311.53 | 42.29
3.424. | SUMINISTRO E INSTALACIÓN DE SISTEMA DE SOPORTES (CHAROLA), DE FIBRA DE VIDRIO PARA CABLES. TIPO ESCALERA, TRAMO RECTO DE 3.66 M. (146") DE LONGITUD, ESPACIAMIENTO ENTRE TRAVESAÑOS 30.48 MM. (12"), 6" DE PERALTE UTIL, INCLUYEN 2 CONECTORES TIPO "Z" CON TORNILLERIA DE ACERO INOXIDABLE A-316, DE 15.24 CM. (6") DE ANCHO | C-3. | ABORDO | 6 | PIEZA | 11912.58 | $-
3.425. | SUMINISTRO E INSTALACION COSTA FUERA DE CHAROLA RECTA TIPO ESCALERA DE POLIESTER REFORZADO CON FIBRA DE VIDRIO AUTOEXTINGUIBLE Y PROTEGIDO CONTRA RAYOS UV DE 36" DE ANCHO, PERALTE DE 102 MM (4"), PERFIL TIPO "C". INCLUYE 4 GRAPAS DE ACERO INOXIDABLE Y 2 CONECTORES DE 6". | C-3. | ABORDO | 6 | PIEZA | 352.61 | 1902.94
3.426. | SUMINISTRO E INSTALACION COSTA FUERA DE CURVA HORIZONTAL DE 90 DE FIBRA DE VIDRIO, PARA CHAROLA PORTA CABLES CON PROTECCION PARA USO EN INTEMPERIE TIPO ESCALERA DE POLIESTER REFORZADO CON FIBRA DE VIDRIO AUTOEXTINGUIBLE Y PROTEGIDO CONTRA RAYOS UV DE 36" DE ANCHO, PERALTE DE 152 MM (6"), PERFIL TIPO "C". INCLUYE 4 GRAPAS DE ACERO INOXIDABLE Y 2 CONECTORES DE 6". | C-3. | ABORDO | 6 | PIEZA | 352.61 | 2238.75
3.427. | SUMINISTRO E INSTALACION COSTA FUERA DE CHAROLA RECTA TIPO ESCALERA DE POLIESTER REFORZADO CON FIBRA DE VIDRIO AUTOEXTINGUIBLE Y PROTEGIDO CONTRA RAYOS UV DE 36" DE ANCHO, PERALTE DE 6", PERFIL TIPO "C".á INCLUYE 4 GRAPAS DE ACERO INOXIDABLE Y 2 CONECTORES DE 6". | C-3. | ABORDO | 6 | PIEZA | 352.61 | 1902.94
3.428. | SUMINISTRO E INSTALACION COSTA FUERA DE CHAROLA RECTA TIPO ESCALERA DE POLIESTER REFORZADO CON FIBRA DE VIDRIO AUTOEXTINGUIBLE Y PROTEGIDO CONTRA RAYOS UV DE 24" DE ANCHO, PERALTE DE 6", PERFIL TIPO "C".á INCLUYE 4 GRAPAS DE ACERO INOXIDABLE Y 2 CONECTORES DE 6". | C-3. | ABORDO | 6 | PIEZA | 352.61 | 1902.94
3.429. | SUMINISTRO E INSTALACIÓN COSTA FUERA DE CURVA VERTICAL INTERIOR A 45° PARA CHAROLA PORTACABLES CON PROTECCION PARA USO EN INTEMPERIE TIPO ESCALERA DE POLIESTER REFORZADO CONFIBRA DE VIDRIO AUTOEXTINGUIBLE Y PROTEGIDO CONTRA RAYOS UV DE 508 MM (20") DE ANCHO, PERALTE DE 152 MM (6"), PERFIL TIPO "C", PASO DE 152 MM (6"), RADIO 24", INCLUYE 4 GRAPAS DE ACERO INOXIDABLE Y 2 CONECTORES DE 6". | C-3. | ABORDO | 6 | PIEZA | 352.61 | 1119.38
3.430. | SUMINISTRO E INSTALACIÓN COSTA FUERA DE CURVA VERTICAL EXTERIOR A 45° PARA CHAROLA PORTA CABLES CON PROTECCION PARA USO EN INTEMPERIE TIPO ESCALERA DE POLIESTER REFORZADO CON FIBRA DE VIDRIO AUTOEXTINGUIBLE Y PROTEGIDO CONTRA RAYOS UV DE 508 MM (20") DE ANCHO, PERALTE DE 152 MM (6"), PERFIL TIPO "C", PASO DE 152 MM (6"), RADIO 24", INCLUYE 4 GRAPAS DE ACERO INOXIDABLE Y 2 CONECTORES DE 6". | C-3. | ABORDO | 6 | PIEZA | 352.61 | 1119.38
3.431. | SUMINISTRO E INSTALACIÓN COSTA FUERA DE SOPORTE PARA CABLES TIPO CHAROLA FABRICADO EN ACERO INOXIDABLE TIPO L316, TIPO MALLA ELECTRO SOLDADA, TRAMOS RECTOS DE 3 m, CON UN ANCHO DE 300mm Y PERALTE DE 105mm. | C-3. | ABORDO | 6 | PIEZA | 352.61 | 1119.38
3.432. | SUMINISTRO E INSTALACIÓN COSTA FUERA DE CHAROLA RECTA TIPO ESCALERA DE POLIESTER REFORZADO CON FIBRA DE VIDRIO AUTOEXTINGUIBLE Y PROTEGIDO CONTRA RAYOS UV DE 508 MM (20") DE ANCHO, PERALTE DE 152 MM (6"), PERFIL TIPO "C", PASO DE 152 MM (6"), DE 3.05 M DE LONGITUD. INCLUYE 4 GRAPAS DE ACERO INOXIDABLE Y 2 CONECTORES DE 6". | C-3. | ABORDO | 6 | PIEZA | 352.61 | 1902.94
3.433. | SUMINISTRO E INSTALACIÓN COSTA FUERA DE CHAROLA RECTA TIPO ESCALERA DE POLIESTER REFORZADO CON FIBRA DE VIDRIO AUTOEXTINGUIBLE Y PROTEGIDO CONTRA RAYOS UV DE 229 MM (9") DE ANCHO, PERALTE DE 102 MM (4"), PERFIL TIPO "C", PASO DE 229 MM (9"), DE 3.05M DE LONGITUD. INCLUYE 4 GRAPAS DE ACERO INOXIDABLE Y 2 CONECTORES DE 6". | C-3. | ABORDO | 6 | PIEZA | 352.61 | 1902.94
3.434. | SUMINISTRO E INSTALACIÓN COSTA FUERA DE LUMINARIA CON TECNOLOGÍA LED DE 43 WATTS, PARA OPERAR A 220 V, 60 HZ. | C-3. | ABORDO | 6 | PIEZA | 108680.28 | $-
3.435. | SUMINISTRO E INSTALACIÓN COSTA FUERA DE LUMINARIA CON TECNOLOGÍA LED DE 43 WATTS, PARA OPERAR A 220 V, 60 HZ, TEMPERATURA DE COLOR 5000 K (BLANCO FRÍO), ÓPTICA TIPO III. FABRICADO EN ALUMINIO FUNDIDO CON RECUBRIMIENTO EXTERIOR DE PVC, LENTE DE VIDRIO RESISTENTE AL CALOR Y AL IMPACTO. TEMPERATURA DE OPERACIÓN T5. EMPAQUES DE SILICÓN, TORNILLERÍA EXTERNA DE ACERO INOXIDABLE, SELLADA DE FÁBRICA. PARA OPERAR EN AMBIENTE SALINO Y CORROSIVO, Y EN ÁREAS CLASIFICADAS COMO CLASE I, DIVISIÓN 2, GRUPOS C Y D. TIPO DE MONTAJE EMPOTRADO EN MURO. INCLUYE TORNILLOS DE CABEZA HEXAGONAL DE ACERO GALVANIZADO DE ¼" DIAMETRO x 1½" DE LONGITUD, CON ROLDANA PLANA Y DE PRESIÓN PARA SUJECIÓN. | C-3. | ABORDO | 6 | PIEZA | 108680.28 | $-
3.436. | SUMINISTRO E INSTALACIÓN COSTA FUERA DE LUMINARIA CON TECNOLOGÍA LED DE 43 WATTS, PARA OPERAR A 220 V, 60 HZ, TEMPERATURA DE COLOR 5000 K (BLANCO FRÍO), ÓPTICA TIPO III. FABRICADO EN ALUMINIO FUNDIDO CON RECUBRIMIENTO EXTERIOR DE PVC, LENTE DE VIDRIO RESISTENTE AL CALOR Y AL IMPACTO. TEMPERATURA DE OPERACIÓN T5. EMPAQUES DE SILICÓN, TORNILLERÍA EXTERNA DE ACERO INOXIDABLE, SELLADA DE FÁBRICA. PARA OPERAR EN AMBIENTE SALINO Y CORROSIVO, Y EN ÁREAS CLASIFICADAS COMO CLASE I, DIVISIÓN 2, GRUPOS C Y D. TIPO DE MONTAJE EN POSTE A 25 , ENTRADA ROSCADA DE 1-½ . | C-3. | ABORDO | 6 | PIEZA | 108680.28 | $-
3.437. | SUMINISTRO E INSTALACIÓN COSTA FUERA DE LUMINARIA TIPO REFLECTOR CON TECNOLOGÍA LED DE 62 WATTS, PARA OPERAR A 220 V c.a., 60 Hz, TEMPERATURA DE COLOR 5000 K (BLANCO FRÍO). FABRICADO EN ALUMINIO LIBRE DE COBRE CON RECUBRIMIENTO EXTERIOR DE PVC, ENTRADA ROSCADA DE 21mm DIAMETRO (¾ ) LENTE DE VIDRIO RESISTENTE AL CALOR Y AL IMPACTO. TEMPERATURA DE OPERACIÓN T4. EMPAQUES DE SILICÓN, CAJA EXTERNA DE ACERO INOXIDABLE CON SOPORTE TIPO U , SELLADA DE FÁBRICA, INCLUYE GUARDA. PARA OPERAR EN AMBIENTE SALINO Y CORROSIVO, Y EN ÁREAS CLASIFICADAS COMO CLASE I, DIVISIÓN 2, GRUPOS C Y D EMPOTRADA EN VIGA O COLUMNA. INCLUYE TORNILLOS DE CABEZA HEXAGONAL DE ACERO GALVANIZADO DE ¼" DIAMETRO x 1½" DE LONGITUD, CON ROLDANA PLANA Y DE PRESIÓN. | C-3. | ABORDO | 6 | PIEZA | 117016.61 | $-
3.438. | SUMINISTRO E INSTALACIÓN COSTA FUERA DE LUMINARIA CON TECNOLOGÍA LED DE 56 WATTS, PARA OPERAR A 127 V, 60 Hz, TEMPERATURA DE COLOR 6500 K (BLANCO FRIO). FABRICADO EN CUERPO LIBRE DE COBRE, CON TAPAS LATERALES, DIFUSOR DE VIDRIO RESISTENTE AL CALOR Y AL IMPACTO. TORNILLERÍA Y HERRAJES DE ACERO INOXIDABLE. TEMPERATURA DE OPERACIÓN T5. PARA OPERAR EN AMBIENTE SALINO Y CORROSIVO, Y EN ÁREAS CLASIFICADAS CLASE I, DIV. 2, GRUPOS A, B, C Y D. TIPO DE MONTAJE EN TECHO. | C-3. | ABORDO | 6 | PIEZA | 8194.81 | $-
3.439. | SUMINISTRO E INSTALACIÓN COSTA FUERA DE LUMINARIA CON TECNOLOGÍA LED DE 56 WATTS, PARA OPERAR A 127 V, 60 Hz, TEMPERATURA DE COLOR 6500 K (BLANCO FRIO). FABRICADO EN CUERPO LIBRE DE COBRE, CON TAPAS LATERALES, DIFUSOR DE VIDRIO RESISTENTE AL CALOR Y AL IMPACTO. TORNILLERÍA Y HERRAJES DE ACERO INOXIDABLE. TEMPERATURA DE OPERACIÓN T5. PARA OPERAR EN AMBIENTE SALINO Y CORROSIVO, Y EN ÁREAS CLASIFICADAS CLASE I, DIV. 2, GRUPOS A, B, C Y D. INCLUYE BATERÍA DE RESPALDO DE 90 MINUTOS. TIPO DE MONTAJE EN TECHO. | C-3. | ABORDO | 6 | PIEZA | 8194.81 | $-
3.440. | SUMINISTRO E INSTALACIÓN DE REDUCCIÓN BUSHING A PRUEBA DE EXPLOSIÓN, DE ALUMINIO LIBRE DE COBRE: DE 27 MM. (1") Ø A 15 MM. (½") Ø | C-3. | ABORDO | 6 | PIEZA | 1104.08 | $-
3.441. | SUMINISTRO E INSTALACIÓN DE REDUCCIÓN BUSHING A PRUEBA DE EXPLOSIÓN, DE ALUMINIO LIBRE DE COBRE: DE 41MM (1½") A 21MM (¾") Ø | C-3. | ABORDO | 6 | PIEZA | 1233.33 | $-
3.442. | SUMINISTRO E INSTALACIÓN COSTA FUERA DE REDUCCIÓN CAMPANA DE ALUMINIO LIBRE DE COBRE CON RECUBRIMIENTO EXTERIOR DE PVC DE 40 MIL. DE PULG. E INTERIOR DE URETANO DE 2 MIL DE PULG. DE ESPESOR, DEBERÁ CUMPLIR DE ACUERDO A NEMA RN1, DE 41 A 21 mm (1½" A ¾") DIAMETRO. | C-3. | ABORDO | 6 | PIEZA | 1355.43 | $-
3.443. | SUMINISTRO E INSTALACIÓN DE SELLO DE ALUMINIO LIBRE DE COBRE CON RECUBRIMIENTO EXTERIOR DE PVC Y RECUBRIMIENTO INTERIOR DE URETANO, MACHO-HEMBRA TIPO EYS, A PRUEBA DE EXPLOSIÓN: DE 21 MM. (¾") Ø | C-3. | ABORDO | 6 | PIEZA | 2845.76 | $-
3.444. | SUMINISTRO E INSTALACIÓN DE SELLO DE ALUMINIO LIBRE DE COBRE CON RECUBRIMIENTO EXTERIOR DE PVC Y RECUBRIMIENTO INTERIOR DE URETANO, MACHO-HEMBRA TIPO EYS, A PRUEBA DE EXPLOSIÓN: DE 27 MM. (1") Ø | C-3. | ABORDO | 6 | PIEZA | 3123.64 | $-
3.445. | SUMINISTRO E INSTALACIÓN DE SELLO DE ALUMINIO LIBRE DE COBRE CON RECUBRIMIENTO EXTERIOR DE PVC Y RECUBRIMIENTO INTERIOR DE URETANO, MACHO-HEMBRA TIPO EYS, A PRUEBA DE EXPLOSIÓN: DE 41 MM. (1½") Ø | C-3. | ABORDO | 6 | PIEZA | 4096.2 | $-
3.446. | SUMINISTRO E INSTALACIÓN DE TUERCA UNIÓN MACHO-HEMBRA A PRUEBA DE EXPLOSIÓN, DE ALUMINIO LIBRE DE COBRE CON RECUBRIMIENTO EXTERNO DE PVC E INTERNO DE URETANO: DE 21 MM. (¾") Ø | C-3. | ABORDO | 6 | PIEZA | 2598.65 | $-
3.447. | SUMINISTRO E INSTALACIÓN DE TUERCA UNIÓN MACHO-HEMBRA A PRUEBA DE EXPLOSIÓN, DE ALUMINIO LIBRE DE COBRE CON RECUBRIMIENTO EXTERNO DE PVC E INTERNO DE URETANO: DE 27MM (1") Ø. | C-3. | ABORDO | 6 | PIEZA | 2840.55 | $-
3.448. | SUMINISTRO E INSTALACIÓN DE TUERCA UNIÓN MACHO-HEMBRA A PRUEBA DE EXPLOSIÓN, DE ALUMINIO LIBRE DE COBRE CON RECUBRIMIENTO EXTERNO DE PVC E INTERNO DE URETANO: DE 41MM (1½") Ø | C-3. | ABORDO | 6 | PIEZA | 3413.31 | $-
3.449. | SUMINISTRO E INSTALACIÓN COSTA FUERA DE CONECTOR A COMPRESIÓN TIPO ZAPATA DE COBRE ELECTROLÍTICO ESTAÑADO DE CAÑÓN CORTO PARA UNA IDENTACIÓN CON UN BARRENO PARA CABLE 33.6MM (2 AWG), INCLUYE: TORNILLO DE CABEZA HEXAGONAL EN MATERIAL DE BRONCE AL SILICIO DE 7.9 MM (5/16") DE DIÁMETRO POR 25MM (1") DE LONGITUD, TUERCA Y ROLDANAS PLANA Y DE PRESIÓN | C-3. | ABORDO | 6 | PIEZA | 570.58 | 42.29
3.450. | SUMINISTRO E INSTALACION COSTA FUERA DE CONECTOR MECANICO A COMPRESION DE COBRE ELECTROLICO ESTAÑADOS, TIPO ZAPATA DE BARRIL LARGO PARA CABLE DE 2 AWG, CON UN BARRENO PARA TORNILLOS DE ?" DE DIAMETRO. INCLUYE TORNILLO DE CABEZA HEXAGONAL EN MATERIAL BRONCE DE ?"Ø x 1½" LONGITUD CON TUERCA Y ROLDANAS PLANA Y DE PRESIÓN | C-3. | ABORDO | 6 | PIEZA | 570.58 | 37.31
3.451. | SUMINISTRO E INSTALACION DE TAPON FUSIBLE DE ?"OD. DE 75°C DE FUNDICION DE AC. INOX. 316 CON CONEXION A TUBING. NO INCLUYE TRANSPORTE COSTA AFUERA | C-3. | ABORDO | 6 | PIEZA | 3479.35 | $-
3.452. | SUMINISTRO E INSTALACIÓN DE TUBERÍA CONDUIT DE ALUMINIO CEDULA 40 CON RECUBRIMIENTO EXTERIOR DE PVC E INTERIOR DE URETANO: TUBERIA CONDUIT DE 1½"Ø | C-3. | ABORDO | 6 | M | 2058.4 | $-
3.453. | SUMINISTRO E INSTALACIÓN DE TUBERÍA CONDUIT DE ALUMINIO CEDULA 40 CON RECUBRIMIENTO EXTERIOR DE PVC E INTERIOR DE URETANO: TUBERIA CONDUIT DE 1"Ø | C-3. | ABORDO | 6 | M | 1391.5 | $-
3.454. | SUMINISTRO E INSTALACIÓN DE TUBERÍA CONDUIT DE ALUMINIO CEDULA 40 CON RECUBRIMIENTO EXTERIOR DE PVC E INTERIOR DE URETANO: TUBERIA CONDUIT DE ¾"Ø | C-3. | ABORDO | 6 | M | 1271.08 | $-
3.455. | SUMINISTRO E INSTALACION DE MEDIA CAÑA DE ELASTOMERO DE POLIURETANO DE 9 MM DE ESPESOR PARA TUBERIA DE 4" DIAM. | C-3. | ABORDO | 6 | PIEZA | 2545.85 | $-
3.456. | SUMINISTRO E INSTALACION DE MEDIA CAÑA DE POLIURETANO DE 120º, 300 MM LONG. Y 10 MM. DE ESPESOR PARA TUBERÍA DE 2" Ø. NO INCLUYE TRANSPORTE COSTA AFUERA. | C-3. | ABORDO | 6 | PIEZA | 1655.44 | $-
3.457. | SUMINISTRO E INSTALACIÓN DE NEOPRENO DE ½" DE 1 M X 1 M | C-3. | ABORDO | 6 | PIEZA | 1923.25 | $-
3.458. | SUMINISTRO E INSTALACION COSTA FUERA DE NEOPRENO DE 1" DE ESPESOR. | C-3. | ABORDO | 6 | M2 | 4029.74 | $-
3.459. | SUMINISTRO E INSTALACION COSTA FUERA DE NEOPRENO DE ¼" DE ESPESOR. | C-3. | ABORDO | 6 | M2 | 1223.3 | $-
3.460. | SUMINISTRO Y COLOCACION DE PISO FALSO A BASE DE PANELES O PLACAS REMOVIBLES E INTERCAMBIABLES, SOPORTADOS POR PEDESTALES AJUSTABLES Y TRAVESAÑOS QUE PERMITAN FORMAR UNA ESTRUCTURA QUE SE INTERCONECTA TOTALMENTE. LOS PANELES SERAN DE 61 X 61 CM. APROXIMADAMENTE X 2.8 CM. DE ESPESOR, CON UN NUCLEO DE AGLOMERADO DE MADERA ALTA RESISTENCIA, PRENSADO DENTRO DE UNA CHAROLA TROQUELADA EN LAMINA DE ACERO GALVANIZADO CALIBRE NO.22, CON CANALES PERIMETRALES DE ACERO GALVANIZADO CALIBRE NO. 24 | C-3. | ABORDO | 6 | M2 | 5701.66 | $-
3.461. | SUMINISTRO Y COLOCACION DE MURO INTERIOR, A BASE DE PANELES SIN CARGA CON UN ESPESOR DE 4", CON NUCLEO DE LANA MINERAL CON UNA DENSIDAD DE 100 A 200 KG. /M3, Y CHAPA DE ACERO GALVANIZADO CALIBRE 22, CLASIFICACION A60 (PANEL CON RESISTENCIA AL FUEGO DE 1 HORA) CON ACABADO EXTERIOR EN PELICULA DE PVC DE 150 MICRAS DE ESPESOR EN AMBAS CARAS | C-3. | ABORDO | 6 | M2 | 6949.84 | $-
3.462. | SUMINISTRO Y COLOCACION DE AISLANTE TERMOACUSTICO, SE DEBERA SUMINISTRAR E INSTALAR POR LA CARA INTERIOR DE LA PLACA UNA CAPA DE AISLAMIENTO DE 4" DE ESPESOR DE LANA MINERAL INCOMBUSTIBLE DE 100 KG. /M3 CON FORRO DE ALUMINIO REFORZADO. LAS CRESTAS INTERIORES DE LA PLACA DEBERAN SER RELLENADAS DEL MISMO MATERIAL DE LANA MINERAL, PARA POSTERIORMENTE APLICAR LA CAPA DE 4". TODAS LAS UNIONES DEBEN SER ESCALONADAS Y SE DEBE APLICAR CINTA DE ALUMINIO DE 75 MM EN LAS UNIONES | C-3. | ABORDO | 6 | M2 | 3561.36 | $-
3.463. | SUMINISTRO E INSTALACION DE FALSO PLAFON A BASE DE PLACAS REMOVIBLES DE FIBRA MINERAL DE 61 X 61 CM. Y 1.9 CM. APROXIMADAMENTE CON TEXTURA MEDIANA, PARA LINEA DE SOMBRA EN BASTIDOR VISIBLE, CLASIFICADA CON RESISTENCIA AL FUEGO PARA UNA HORA Y RESISTENCIA A LA HUMEDAD, INCLUYENDO SUSPENSION VISIBLE, COLGANTES, CORREDERAS, T PRINCIPALES, ETC | C-3. | ABORDO | 6 | M2 | 13238.28 | $-
3.464. | SUMINISTRO Y APLICACIÓN COSTA FUERA DE SISTEMA IMPERMEABILIZANTE PREFABRICADO "FESTERMIP APP PS 3.0mm LISO", CON MANTO IMPERMEABLE (MIP) CON REFUERZO DE POLIESTER DE ACABADO LISO, DE RÁPIDA APLICACIÓN, MANUFACTURADO CON ASFALTO MODIFICADO CON POLIPROPILENO ATACTICO (APP) REFORZADO INTERNAMENTE CON UNA MEMBRANA DE POLIÉSTER. AL COLOCARSE CON FLAMA DIRECTA FORMA UN MANTO HERMÉTICO DE ALTA DURABILIDAD, INCLUYE PRIMER Y COLOCACION DE ACUERDO A LAS INSTRUCCIONES DEL FABRICANTE. | C-3. | ABORDO | 6 | M2 | 1735.03 | $-
3.465. | APLICACIÓN DE RECUBRIMIENTO PRIMARIO EPOXICO-POLIAMIDA DE DOS COMPONENTES RP-6 MODIFICADO (UNA CAPA DE 2 A 3 MILÉSIMAS DE PULGADA DE ESPESOR) , APLICACIÓN POR ASPERSIÓN, INCLUYE: LIMPIEZA DE LA SUPERFICIE MANUAL MECANICA, MATERIALES DE CONSUMO, PINTURA, SOLVENTES, LIMPIEZA DEL ÁREA DE TRABAJO. PARA APLICARLO EN RESANES DE TUBERÍA, CODOS, TEES, REDUCCIONES ETC. DE DIFERENTES DIÁMETROS, ASI COMO EN VIGAS, ANGULOS, SOLERAS ETC. | C-3. | ABORDO | 6 | M2 | 830.63 | $-
3.466. | APLICACIÓN DE ACABADO POLISILOXANO EPÓXICO O ACRÍLICO DE DOS COMPONENTES ALTOS SÓLIDOS DE ALTA RESISTENCIA RA-35. A UNA CAPA DE 100 MICRAS DE ESPESOR DE ACUERDO A NORMA DE REFERENCIA NRF-295-PEMEX-2013, INCLUYE MATERIALES DE CONSUMO, PINTURA, SOLVENTES, LIMPIEZA DEL ÁREA DE TRABAJO, PARA APLICARLO EN TUBERÍA, CODOS, TEES, REDUCCIONES ETC. DE DIFERENTES DIÁMETROS, ASI COMO EN VIGAS, ANGULOS, SOLERAS ETC. | C-3. | ABORDO | 6 | M2 | 896.48 | $-
3.467. | APLICACIÓN COSTA FUERA DE RECUBRIMIENTO ESPECIFICACION PEMEX RA-35 ACABADO POLISILOXANO O ACRÍLICO DE DOS COMPONENTES ALTOS SÓLIDOS DE ALTA RESISTENCIA DOS CAPAS DE 75-100 MICRÓMETROS POR CAPA SECA. PARA ROTULACIÓN POR ASPERSIÓN | C-3. | ABORDO | 6 | M2 | 2295.75 | $-
3.468. | SUMINISTRO E INSTALACIÓN COSTA FUERA DE ZOCLO VINILICO DE 102mm DE ALTURA EN COLOR CAFE OBSCURO, INCLUYE FIJACIÓN CON ADHESIVO. | C-3. | ABORDO | 7 | M | 1374.25 | $-
3.469. | LEVANTAMIENTO EN CAMPO CON EQUIPO DE ESCANEO LÁSER (GENERACION DE NUBES DE PUNTOS), DEBE INCLUIR EQUIPO Y PERSONAL PARA SU OPERACIÓN, ASI COMO PERSONAL DE SEGURIDAD. (INCLUYE PERSONAL, EQUIPO Y SOFTWARE) | C-3. | ABORDO | 6 | H-H | 2736.25 | $-
3.470. | LEVANTAMIENTO EN CAMPO CON PERSONAL ESPECIALISTA, INCLUYE HERRAMIENTA MENOR Y EQUIPO DE PROTECCION PERSONAL. (INCLUYE PERSONAL, EQUIPO (LAPTOP) Y SOFTWARE). | C-3. | ABORDO | 6 | H-H | 808.44 | $-
3.471. | INTEGRACIÓN DE LA NUBE DE PUNTOS OBTENIDA DURANTE LOS LEVANTAMIENTOS EN CAMPO CON EL EQUIPO DEL EQUIPO DE ESCANEO LÁSER. (INCLUYE PERSONAL, EQUIPO (WS) Y SOFTWARE) | C-3. | ABORDO | 6 | H-H | 559.69 | $-
3.472. | PROCESAMIENTO DE LA NUBE DE PUNTOS INTEGRADA (ELABORACIÓN DE PRIMITIVO) PARA LA OBTENCIÓN DE INFORMACIÓN. (INCLUYE PERSONAL, EQUIPO (WS) Y SOFTWARE) | C-3. | ABORDO | 6 | H-H | 559.69 | $-
3.473. | MODELADO TRIDIMENSIONAL INTELIGENTE UTILIZANDO EL SOFTWARE DE "PDMS". (INCLUYE PERSONAL, EQUIPO Y SOFTWARE) | C-3. | ABORDO | 6 | H-H | 808.44 | $-
3.474. | 1" Ø CED. 80. (GALV.) | C-3. | ABORDO | 6 | PIEZA | 10059.26 | $-
3.475. | 2" Ø CED. 40. | C-3. | ABORDO | 6 | PIEZA | 10059.26 | $-
3.476. | 2" Ø CED. 80. (GALV.) | C-3. | ABORDO | 6 | PIEZA | 10059.26 | $-
3.477. | 2" Ø CED. 80. | C-3. | ABORDO | 6 | PIEZA | 10059.26 | $-
3.478. | 3" Ø CED. 40. | C-3. | ABORDO | 6 | PIEZA | 10059.26 | $-
3.479. | 4" Ø CED. 40. | C-3. | ABORDO | 6 | PIEZA | 10059.26 | $-
3.480. | 4" Ø CED. 80. | C-3. | ABORDO | 6 | PIEZA | 10059.26 | $-
3.481. | 6" Ø CED. 40. | C-3. | ABORDO | 6 | PIEZA | 10059.26 | $-
3.482. | 6" Ø CED. 80 | C-3. | ABORDO | 6 | PIEZA | 10059.26 | $-
3.483. | 8" Ø CED. 40 | C-3. | ABORDO | 6 | PIEZA | 10059.26 | $-
3.484. | 10" Ø CED. 20 | C-3. | ABORDO | 6 | PIEZA | 11964.73 | $-
3.485. | 10" Ø CED. 40 | C-3. | ABORDO | 6 | PIEZA | 11964.73 | $-
3.486. | 12" Ø CED. 20 | C-3. | ABORDO | 6 | PIEZA | 11964.73 | $-
3.487. | 12" Ø CED. 80 | C-3. | ABORDO | 6 | PIEZA | 11964.73 | $-
3.488. | 14" Ø CED. 20 | C-3. | ABORDO | 6 | PIEZA | 11964.73 | $-
3.489. | 14" Ø CED. 80 | C-3. | ABORDO | 6 | PIEZA | 11964.73 | $-
3.490. | 16" Ø CED. 20 | C-3. | ABORDO | 6 | PIEZA | 11964.73 | $-
3.491. | 18" Ø ESP 0.312 | C-3. | ABORDO | 6 | PIEZA | 13296.96 | $-
3.492. | 18" Ø ESP 0.375 | C-3. | ABORDO | 6 | PIEZA | 13296.96 | $-
3.493. | 18" Ø ESP 0.500 | C-3. | ABORDO | 6 | PIEZA | 13296.96 | $-
3.494. | 18" Ø ESP 0.750 | C-3. | ABORDO | 6 | PIEZA | 13296.96 | $-
3.495. | 20" Ø ESP 0.375 | C-3. | ABORDO | 6 | PIEZA | 13296.96 | $-
3.496. | 20" Ø ESP 0.500 | C-3. | ABORDO | 6 | PIEZA | 13296.96 | $-
3.497. | 20" Ø ESP 0.938 | C-3. | ABORDO | 6 | PIEZA | 13296.96 | $-
3.498. | 20" Ø ESP 1.000 | C-3. | ABORDO | 6 | PIEZA | 13296.96 | $-
3.499. | 24" Ø ESP 0.375 | C-3. | ABORDO | 6 | PIEZA | 13296.96 | $-
3.500. | 24" Ø ESP 0.500 | C-3. | ABORDO | 6 | PIEZA | 13296.96 | $-
3.501. | 24" Ø ESP 0.938 | C-3. | ABORDO | 6 | PIEZA | 13296.96 | $-
3.502. | 24" Ø ESP 1.062 | C-3. | ABORDO | 6 | PIEZA | 13296.96 | $-
3.503. | 30" Ø ESP 0.375 | C-3. | ABORDO | 6 | PIEZA | 19094.05 | $-
3.504. | 30" Ø ESP 0.500 | C-3. | ABORDO | 6 | PIEZA | 19094.05 | $-
3.505. | 30" Ø ESP 0.625 | C-3. | ABORDO | 6 | PIEZA | 19094.05 | $-
3.506. | 30" Ø ESP 0.750 | C-3. | ABORDO | 6 | PIEZA | 19094.05 | $-
3.507. | 30" Ø ESP 1.125 | C-3. | ABORDO | 6 | PIEZA | 19094.05 | $-
3.508. | 30" Ø ESP 1.500 | C-3. | ABORDO | 6 | PIEZA | 19094.05 | $-
3.509. | 36" Ø ESP 0.375 | C-3. | ABORDO | 6 | PIEZA | 19094.05 | $-
3.510. | 36" Ø ESP 0.500 | C-3. | ABORDO | 6 | PIEZA | 19094.05 | $-
3.511. | 36" Ø ESP 0.625 | C-3. | ABORDO | 6 | PIEZA | 19094.05 | $-
3.512. | 36" Ø ESP 0.750 | C-3. | ABORDO | 6 | PIEZA | 19094.05 | $-
3.513. | 36" Ø ESP 1.000 | C-3. | ABORDO | 6 | PIEZA | 19094.05 | $-
3.514. | 36" Ø ESP 1.125 | C-3. | ABORDO | 6 | PIEZA | 19094.05 | $-
3.515. | 36" Ø ESP 1.500 | C-3. | ABORDO | 6 | PIEZA | 19094.05 | $-
3.516. | 1" Ø CED. 80 (GALV.) | C-3. | ABORDO | 6 | PIEZA | 2985 | $-
3.517. | 2" Ø CED. 40. | C-3. | ABORDO | 6 | PIEZA | 2985 | $-
3.518. | 2" Ø CED. 80 (GALV.) | C-3. | ABORDO | 6 | PIEZA | 2985 | $-
3.519. | 2" Ø CED. 80. | C-3. | ABORDO | 6 | PIEZA | 2985 | $-
3.520. | 3" Ø CED. 40. | C-3. | ABORDO | 6 | PIEZA | 2985 | $-
3.521. | 4" Ø CED. 40. | C-3. | ABORDO | 6 | PIEZA | 3980 | $-
3.522. | 4" Ø CED. 80. | C-3. | ABORDO | 6 | PIEZA | 3980 | $-
3.523. | 6" Ø CED. 40. | C-3. | ABORDO | 6 | PIEZA | 5970 | $-
3.524. | 6" Ø CED. 80 | C-3. | ABORDO | 6 | PIEZA | 5970 | $-
3.525. | 8" Ø CED. 40 | C-3. | ABORDO | 6 | PIEZA | 7960 | $-
3.526. | 10" Ø CED. 20 | C-3. | ABORDO | 6 | PIEZA | 9950 | $-
3.527. | 10" Ø CED. 40 | C-3. | ABORDO | 6 | PIEZA | 9950 | $-
3.528. | 12" Ø CED. 20 | C-3. | ABORDO | 6 | PIEZA | 11940 | $-
3.529. | 12" Ø CED. 80 | C-3. | ABORDO | 6 | PIEZA | 11940 | $-
3.530. | 14" Ø CED. 20 | C-3. | ABORDO | 6 | PIEZA | 13930 | $-
3.531. | 14" Ø CED. 80 | C-3. | ABORDO | 6 | PIEZA | 13930 | $-
3.532. | 16" Ø CED. 20 | C-3. | ABORDO | 6 | PIEZA | 15920 | $-
3.533. | 18" Ø ESP 0.312 | C-3. | ABORDO | 6 | PIEZA | 17910 | $-
3.534. | 18" Ø ESP 0.375 | C-3. | ABORDO | 6 | PIEZA | 17910 | $-
3.535. | 18" Ø ESP 0.500 | C-3. | ABORDO | 6 | PIEZA | 17910 | $-
3.536. | 18" Ø ESP 0.750 | C-3. | ABORDO | 6 | PIEZA | 17910 | $-
3.537. | 20" Ø ESP 0.375 | C-3. | ABORDO | 6 | PIEZA | 1990 | $-
3.538. | 20" Ø ESP 0.500 | C-3. | ABORDO | 6 | PIEZA | 1990 | $-
3.539. | 20" Ø ESP 0.938 | C-3. | ABORDO | 6 | PIEZA | 1990 | $-
3.540. | 20" Ø ESP 1.000 | C-3. | ABORDO | 6 | PIEZA | 1990 | $-
3.541. | 24" Ø ESP 0.375 | C-3. | ABORDO | 6 | PIEZA | 23880 | $-
3.542. | 24" Ø ESP 0.500 | C-3. | ABORDO | 6 | PIEZA | 23880 | $-
3.543. | 24" Ø ESP 0.938 | C-3. | ABORDO | 6 | PIEZA | 23880 | $-
3.544. | 24" Ø ESP 1.062 | C-3. | ABORDO | 6 | PIEZA | 23880 | $-
3.545. | 30" Ø ESP 0.375 | C-3. | ABORDO | 6 | PIEZA | 29850 | $-
3.546. | 30" Ø ESP 0.500 | C-3. | ABORDO | 6 | PIEZA | 29850 | $-
3.547. | 30" Ø ESP 0.625 | C-3. | ABORDO | 6 | PIEZA | 29850 | $-
3.548. | 30" Ø ESP 0.750 | C-3. | ABORDO | 6 | PIEZA | 29850 | $-
3.549. | 30" Ø ESP 1.125 | C-3. | ABORDO | 6 | PIEZA | 29850 | $-
3.550. | 30" Ø ESP 1.500 | C-3. | ABORDO | 6 | PIEZA | 29850 | $-
3.551. | 36" Ø ESP 0.375 | C-3. | ABORDO | 6 | PIEZA | 35820 | $-
3.552. | 36" Ø ESP 0.500 | C-3. | ABORDO | 6 | PIEZA | 35820 | $-
3.553. | 36" Ø ESP 0.625 | C-3. | ABORDO | 6 | PIEZA | 35820 | $-
3.554. | 36" Ø ESP 0.750 | C-3. | ABORDO | 6 | PIEZA | 35820 | $-
3.555. | 36" Ø ESP 1.000 | C-3. | ABORDO | 7 | PIEZA | 35820 | $-
3.556. | 36" Ø ESP 1.125 | C-3. | ABORDO | 7 | PIEZA | 35820 | $-
3.557. | 36" Ø ESP 1.500 | C-3. | ABORDO | 6 | PIEZA | 35820 | $-
3.558. | ¾" Ø | C-3. | ABORDO | 6 | JUNTA | 319.33 | $-
3.559. | 1" Ø | C-3. | ABORDO | 6 | JUNTA | 654.98 | $-
3.560. | 1½" Ø | C-3. | ABORDO | 6 | JUNTA | 1247.76 | $-
3.561. | 2" Ø | C-3. | ABORDO | 6 | JUNTA | 1446.55 | $-
3.562. | 3" Ø CED. 40. | C-3. | ABORDO | 6 | JUNTA | 2157 | $-
3.563. | 4" Ø CED. 40. | C-3. | ABORDO | 6 | JUNTA | 2991.49 | $-
3.564. | 4" Ø CED. 80. | C-3. | ABORDO | 6 | JUNTA | 3228.86 | $-
3.565. | 6" Ø CED. 40. | C-3. | ABORDO | 6 | JUNTA | 3045.94 | $-
3.566. | 6" Ø CED. 80. | C-3. | ABORDO | 6 | JUNTA | 4071.16 | $-
3.567. | 8" Ø CED. 40 | C-3. | ABORDO | 6 | JUNTA | 4140.74 | $-
3.568. | 10" Ø CED. 20 | C-3. | ABORDO | 6 | JUNTA | 1190.33 | $-
3.569. | 10" Ø CED. 40 | C-3. | ABORDO | 6 | JUNTA | 1562.76 | $-
3.570. | 12" Ø CED. 20 | C-3. | ABORDO | 6 | JUNTA | 6750.58 | $-
3.571. | 12" Ø CED. 80 | C-3. | ABORDO | 6 | JUNTA | 8732.51 | $-
3.572. | 14" Ø CED. 20 | C-3. | ABORDO | 6 | JUNTA | 9348.84 | $-
3.573. | 14" Ø CED. 80 | C-3. | ABORDO | 6 | JUNTA | 18279.21 | $-
3.574. | 16" Ø CED. 20 | C-3. | ABORDO | 6 | JUNTA | 8821.48 | $-
3.575. | 18" Ø ESP 0.312 | C-3. | ABORDO | 6 | JUNTA | 18119.88 | $-
3.576. | 18" Ø ESP 0.375 | C-3. | ABORDO | 6 | JUNTA | 18119.88 | $-
3.577. | 18" Ø ESP 0.500 | C-3. | ABORDO | 6 | JUNTA | 21257.65 | $-
3.578. | 18" Ø ESP 0.750 | C-3. | ABORDO | 6 | JUNTA | 57220.85 | $-
3.579. | 20" Ø ESP 0.375 | C-3. | ABORDO | 6 | JUNTA | 12721.5 | $-
3.580. | 20" Ø ESP 0.500 | C-3. | ABORDO | 6 | JUNTA | 13093.16 | $-
3.581. | 20" Ø ESP 0.938 | C-3. | ABORDO | 6 | JUNTA | 53289.41 | $-
3.582. | 20" Ø ESP 1.000 | C-3. | ABORDO | 6 | JUNTA | 53038.11 | $-
3.583. | 24" Ø ESP 0.375 | C-3. | ABORDO | 6 | JUNTA | 16075.34 | $-
3.584. | 24" Ø ESP 0.500 | C-3. | ABORDO | 6 | JUNTA | 16075.34 | $-
3.585. | 24" Ø ESP 0.938 | C-3. | ABORDO | 6 | JUNTA | 56277 | $-
3.586. | 24" Ø ESP 1.062 | C-3. | ABORDO | 6 | JUNTA | 56277 | $-
3.587. | 30" Ø ESP 0.375 | C-3. | ABORDO | 7 | JUNTA | 19910.66 | $-
3.588. | 30" Ø ESP 0.500 | C-3. | ABORDO | 6 | JUNTA | 57135.71 | $-
3.589. | 30" Ø ESP 0.625 | C-3. | ABORDO | 6 | JUNTA | 64395.48 | $-
3.590. | 30" Ø ESP 0.750 | C-3. | ABORDO | 6 | JUNTA | 110811.86 | $-
3.591. | 30" Ø ESP 1.125 | C-3. | ABORDO | 6 | JUNTA | 139166.3 | $-
3.592. | 30" Ø ESP 1.500 | C-3. | ABORDO | 6 | JUNTA | 139166.3 | $-
3.593. | 36" Ø ESP 0.375 | C-3. | ABORDO | 6 | JUNTA | 67896.84 | $-
3.594. | 36" Ø ESP 0.500 | C-3. | ABORDO | 6 | JUNTA | 67896.84 | $-
3.595. | 36" Ø ESP 0.625 | C-3. | ABORDO | 6 | JUNTA | 78592.49 | $-
3.596. | 36" Ø ESP 0.750 | C-3. | ABORDO | 6 | JUNTA | 104830.99 | $-
3.597. | 36" Ø ESP 1.000 | C-3. | ABORDO | 6 | JUNTA | 106598.35 | $-
3.598. | 36" Ø ESP 1.125 | C-3. | ABORDO | 6 | JUNTA | 175687.37 | $-
3.599. | 36" Ø ESP 1.500 | C-3. | ABORDO | 6 | JUNTA | 175687.37 | $-
3.600. | INSPECCION DE SOLDADURA MEDIANTE PRUEBAS NO DESTRUCTIVAS DE ½" A 2" DE DIAMETRO | C-3. | ABORDO | 6 | JUNTA | 11193.75 | $-
3.601. | IDEM PERO DE 3" A 6" DE DIAMETRO | C-3. | ABORDO | 6 | JUNTA | 310.94 | $-
3.602. | IDEM PERO DE 8" A 12" DE DIAMETRO | C-3. | ABORDO | 7 | JUNTA | 310.94 | $-
3.603. | IDEM PERO DE 14" A 20" DE DIAMETRO | C-3. | ABORDO | 6 | JUNTA | 373.13 | $-
3.604. | IDEM PERO DE 24" A 30" DE DIAMETRO | C-3. | ABORDO | 6 | JUNTA | 684.06 | $-
3.605. | IDEM PERO DE 36" A 42" DE DIAMETRO | C-3. | ABORDO | 6 | JUNTA | 1181.56 | $-
3.606. | INSPECCIÓN RADIOGRÁFICA DE JUNTAS SOLDABLES A TOPE DE 1" A 4" DIAM | C-3. | ABORDO | 6 | JUNTA | 223.88 | $-
3.607. | JUNTAS DE 6" A 14" DIAM | C-3. | ABORDO | 7 | JUNTA | 310.94 | $-
3.608. | JUNTAS DE 16" A 22" DIAM | C-3. | ABORDO | 6 | JUNTA | 373.13 | $-
3.609. | JUNTAS DE 24" A 30" DIAM | C-3. | ABORDO | 6 | JUNTA | 684.06 | $-
3.610. | JUNTAS DE 36" A 42" DIAM | C-3. | ABORDO | 6 | JUNTA | 1181.56 | $-
3.611. | INSPECCION ULTRASONICA DE JUNTAS SOLDABLES A TOPE EN CONEXIONES Y TUBERÍAS DE 1" A 4" DIAM. | C-3. | ABORDO | 6 | JUNTA | 746.25 | $-
3.612. | JUNTAS DE 6" A 14" DIAM | C-3. | ABORDO | 6 | JUNTA | 746.25 | $-
3.613. | JUNTAS DE 16" A 22" DIAM | C-3. | ABORDO | 6 | JUNTA | 746.25 | $-
3.614. | JUNTAS DE 24" A 30" DIAM | C-3. | ABORDO | 6 | JUNTA | 746.25 | $-
3.615. | JUNTAS DE 36" A 42" DIAM | C-3. | ABORDO | 6 | JUNTA | 746.25 | $-
3.616. | INSPECCION ULTRASONICA DE JUNTAS SOLDABLES A TOPE EN CONEXIONES Y TUBERÍAS DE 48" DIAM | C-3. | ABORDO | 6 | JUNTA | 746.25 | $-
3.617. | INSPECCIÓN ULTRASÓNICA COSTA FUERA DE JUNTAS SOLDABLES EN PERFILES ESTRUCTURALES | C-3. | ABORDO | 6 | M | 746.25 | $-
3.618. | INSPECCION DE ESPESORES POR ULTRASÓNIDO EN TUBERIAS O RECIPIENTES | C-3. | ABORDO | 6 | H-H | 9328.13 | $-
3.619. | INSPECCION DE SOLDADURA MEDIANTE PRUEBAS NO DESTRUCTIVAS (LIQUIDOS PENETRANTES) EN PERFILES ESTRUCTURALES COSTA FUERA. | C-3. | ABORDO | 6 | ML | 248.75 | $-
3.620. | MEDICION DE PRUEBA DE DUREZA EN JUNTA DE 20" A 30" DE DIAMETRO. | C-3. | ABORDO | 6 | JUNTA | 6218.75 | $-
3.621. | MEDICION DE PRUEBA DE DUREZA EN JUNTA DE 14" A 18" DE DIAMETRO. | C-3. | ABORDO | 6 | JUNTA | 6218.75 | $-
3.622. | SUMINISTRO, CARGA, ACARREO E INSTALACIÓN COSTA FUERA DE ANODO DE SACRIFICIO EN ALUMINIO TRAPEZOIDAL TIPO "A" DE 90°, CON NUCLEO DE ACERO DE 4" DE DIAMETRO CEDULA 80 DE 725 LBS (328.86 KG) X 2.438 M LONGITUD. | C-3. | ABORDO | 6 | PIEZA | 92454.14 | $-
3.623. | SUMINISTRO E INSTALACIÓN DE BOQUILLAS ASPERSORAS DE AGUA CONTRAINCENDIO CONO DE 120º, GASTO MÍNIMO DE 20 GPM DE 1" Ø, LAS BOQUILLAS ASPERSORAS DE AGUA CONTRA INCENDIO SE DEBEN INSTALAR DE ACUERDO CON LO INDICADO EN LOS PLANOS DE LOCALIZACIÓN DE EQUIPOS, SEGÚN LAS ESPECIFICACIONES Y DETALLES CONSTRUCTIVOS CORRESPONDIENTES. | C-3. | ABORDO | 6 | PIEZA | 24997.31 | $-
3.624. | SUMINISTRO E INSTALACION DE BOQUILLA ASPERSORA DE FLUJO CONSTANTE TIPO CONO LLENO DE 38 MM (1½") DE DIÁMETRO NOMINAL DE CONEXIÓN, CONSTRUIDAS EN BRONCE ASTM B-62, CONEXIÓN ROSCADA CUERDA MACHO NPT, CON UN GASTO A MANEJAR 473 LPM @ 6.9BAR (125GPM @100PSI), ÁNGULO DE CONO DE APERTURA 120°, ADECUADAS PARA MANEJAR AGUA DE MAR. LAS BOQUILLAS DEBEN ESTAR APROBADAS PARA UN SERVICIO DE AGUA CONTRAINCENDIO POR UL Y/O FM, NO INCLUYE TRANSPORTE COSTA AFUERA, NI PROTECCION ANTICORROSIVA. | C-3. | ABORDO | 6 | PIEZA | 31216.06 | $-
3.625. | SUMINISTRO E INSTALACIÓN COSTA FUERA DE EXTINTOR PORTÁTIL DE POLVO QUÍMICO SECO A BASE DE BICARBONATO DE POTASIO (PURPLE K ), CLASIFICACIÓN UL 120: BC, TIPO PRESIÓN CONTENIDA A BASE DE NITRÓGENO GRADO INDUSTRIAL, DE LARGO ALCANCE, CAPACIDAD NOMINAL DE 20 LB (9 Kg.), TIEMPO DE DESCARGA DE 8 A 25 SEG. DE ACUERDO A LO INDICADO EN LA TABLA H.2 DEL ESTÁNDAR NFPA 10 EDICIÓN 2012. ALCANCE DE DESCARGA 2.43 3.65 m (8-12 PIES). INCLUYE SOPORTE DE LÍNEA FABRICADO EN ACERO CON RECUBRIMIENTO EPOXICO. | C-3. | ABORDO | 6 | PIEZA | 7460.44 | $-
3.626. | SUMINISTRO E INSTALACIÓN COSTA FUERA DE EXTINTOR PORTATIL CLASIFICACIÓN UL 10 B:C, TIPO DE AGENTE EXTINGUIDOR BIÓXIDO DE CARBONO, MÉTODO DE OPERACIÓN PRESIÓN CONTENIDA, CAPACIDAD DEL AGENTE EXTINGUIDOR 6.8 KG. (15 LB.), SUPERFICIE MÍNIMA A EXTINGUIR 3 M2 (32 PIES 2), EL TIEMPO DE DESCARGA PARA LOS EXTINTORES DE CO2 SERÁ EN EL RANGO DE 8 A 30 SEG., DE ACUERDO A LO INDICADO EN LA TABLA H.2 DEL ESTÁNDAR NFPA 10 EDICIÓN 2012. ALCANCE DE DESCARGA DE 0.3 A 2.5 M (3-8 FT). INCLUYE SOPORTE DE LINEA FABRICADO EN ACERO CON RECUBRIMIENTO EPOXICO. | C-3. | ABORDO | 6 | PIEZA | 7902.84 | $-
3.627. | SUMINISTRO E INSTALACIÓN COSTA FUERA DE AROS SALVAVIDAS DE MATERIAL DE ESPUMA PLÁSTICA DE POLIESTIRENO, CON CUBIERTA DE POLIETILENO DE ALTA RESISTENCIA, CON DIÁMETRO EXTERIOR NO MAYOR A 31.5 PULGADAS (800 MM) E INTERIOR NO MENOR DE 15.75 PULGADAS (400 MM), CON CABLE DE VIDA DE 30 METROS TIPO MONOFILAMENTO DE POLIPROPILENO DE ? IN. DE DIÁMETRO Y RESISTENCIA A LA ROTURA DE 5 KN, DE COLOR NARANJA INTERNACIONAL, CON GUIRNALDAS EXTERIORES, CINTAS REFLECTIVAS. Y SEÑAL FUMÍGENA DE NCENDIDO AUTOMÁTICO, LOS AROS SALVAVIDAS ASÍ COMO SUS ACCESORIOS DEBERÁN CONTAR CON APROBACIÓN Y CERTIFICADOS DE LA GUARDIA COSTERA DE ESTADOS UNIDOS (U.S.C.G.) Y BAJO LAS ÚLTIMAS ESPECIFICACIONES DE SOLAS 74 (SAFETY OF LIFE AT SEA). | C-3. | ABORDO | 6 | PIEZA | 69.49 | 3274.18
3.628. | SUMINISTRO E INSTALACIÓN COSTA FUERA DE LETRERO DE SEGURIDAD FABRICADO A BASE DE ALUMINIO DE 3 mm DE ESPESOR FUSIONADO CON TERMOPLASTICO ACABADO LUMINISCENTE O REFLEJANTE. LARGO 30 cm ALTO 25 cm, CON FLECHA HACIA LA DERECHA DE UNA VISTA (SII-1-1-2) | C-3. | ABORDO | 6 | PIEZA | 2300.54 | $-
3.629. | SUMINISTRO E INSTALACIÓN COSTA FUERA DE LETRERO DE SEGURIDAD FABRICADO A BASE DE ALUMINIO DE 3 mm DE ESPESOR FUSIONADO CON TERMOPLASTICO ACABADO LUMINISCENTE O REFLEJANTE. LARGO 30 cm ALTO 25 cm, CON PUNTO Y 4 FLECHA HACIA EL PUNTO Y TEXTO QUE DIGA PUNTO DE REUNION (SII-1-1-6) (UNA VISTA) | C-3. | ABORDO | 6 | PIEZA | 2300.54 | $-
3.630. | SUMINISTRO E INSTALACIÓN COSTA FUERA DE LETRERO DE SEGURIDAD FABRICADO A BASE DE ALUMINIO DE 3 mm DE ESPESOR FUSIONADO CON TERMOPLASTICO ACABADO LUMINISCENTE O REFLEJANTE. LARGO 30 cm ALTO 25 cm, CON FIGURA DE ARO Y TEXTO DE ARO SALVAVIDAS DE UNA VISTA: 4 (SS-E-1-3), 1 (SS-1-1-3) | C-3. | ABORDO | 6 | PIEZA | 2300.54 | $-
3.631. | SUMINISTRO E INSTALACIÓN COSTA FUERA DE LETRERO DE SEGURIDAD FABRICADO A BASE DE ALUMINIO DE 3 mm DE ESPESOR CON ACABADO FOTO-LUMINISCENTE. LARGO 25 cm ALTO 30 cm, CON FIGURA DE CILINDRO Y CARETA Y TEXTO DE EQUIPO DE RESPIRACION AUTONOMA DE UNA VISTA (SS-1-1-4) | C-3. | ABORDO | 7 | PIEZA | 2300.54 | $-
3.632. | SUMINISTRO E INSTALACIÓN COSTA FUERA DE LETRERO DE SEGURIDAD FABRICADO A BASE DE ALUMINIO DE 3 mm DE ESPESOR CON ACABADO FOTO-LUMINISCENTE. LARGO 30 cm ALTO 25 cm, CON FIGURA DE EXTINTOR Y TEXTO DE EXTINTOR DE UNA VISTA (SCI-1-1-1) | C-3. | ABORDO | 6 | PIEZA | 2300.54 | $-
3.633. | SUMINISTRO E INSTALACIÓN COSTA FUERA DE LETRERO DE SEGURIDAD FABRICADO A BASE DE ALUMINIO DE 3 mm DE ESPESOR FUSIONADO CON TERMOPLASTICO ACABADO LUMINISCENTE O REFLEJANTE. LARGO 25 cm ALTO 30 cm, CON FIGURA DE HIDRANTE MONITOR Y TEXTO DE HIDRANTE-MONITOR, DE DOS VISTAS (SCI-1-2-3) | C-3. | ABORDO | 6 | PIEZA | 2300.54 | $-
3.634. | SUMINISTRO E INSTALACIÓN COSTA FUERA DE LETRERO DE SEGURIDAD FABRICADO A BASE DE ALUMINIO DE 3 MM DE ESPESOR FUSIONADO CON TERMOPLÁSTICO ACABADO LUMINISCENTE O REFLEJANTE. LARGO 30 CM ALTO 25 CM, CON FLECHA HACIA LA IZQUIERDA DE UNA VISTA (SII-1-1-1). | C-3. | ABORDO | 6 | PIEZA | 2300.54 | $-
3.635. | SUMINISTRO E INSTALACIÓN COSTA FUERA DE MONITOR PARA AGUA DE MAR DE BRONCE ASTM-B-62 RESISTENTE A LA CORROSIÓN TIPO CORAZÓN CON ENTRADA BRIDADA DE 4" DE DIÁMETRO 150 # R.F., PARA MANEJAR DE 350 1250 GPM A UNA PRESIÓN DE OPERACIÓN DE 100 PSIG CON DOS VOLANTES TIPO SIN FIN UNO PARA GIRO HORIZONTAL Y OTRO PARA GIRO VERTICAL Y BASE GIRATORIA. GIRO HORIZONTAL DE 360° Y VERTICAL DE 120°, MECANISMO DE BRONCE Y ACERO, CON PASADOR PARA EL AJUSTE HORIZONTAL. CON CONEXIÓN PARA BOQUILLA DE 2½" DE DIÁMETRO. SE INCLUYE BOQUILLA DE 2½" ØDE DIAMETRO PARA UN FLUJO DE 500 GPM A 100 PSI. PREFABRICADA DE BRONCE ASTM-B-61 CON CAPUCHÓN DE HULE O MATERIAL SIMILAR EN LA PUNTA PARA PROTECCIÓN CONTRA GOLPES, PATRÓN DE OPERACIÓN: CHORRO DIRECTO CON ALCANCE DE 173 PIES, NIEBLA EN 30 GRADOS CON ALCANCE DE 97 PIES, Y NIEBLA CON CONO DE DIFUSIÓN A 90 GRADOS CON ALCANCE DE 60 PIES; ENTRADA HEMBRA CON CUERDA DE 7½ HILOS POR PULGADA. APROBACIÓN DE ACUERDO AL CERTIFICADO DE UL O EQUIVALENTE, PARA SERVICIO DE AGUA CONTRAINCENDIO. ACABADO ROJO RAL 3001. | C-3. | ABORDO | 6 | PIEZA | 174734.08 | $-
3.636. | SUMINISTRO, HABILITADO E INSTALACION COSTA FUERA DE PUERTA CONTRA FUEGO Y SALIDA DE EMERGENCIA, CONSTRUIDA A BASE DE LAMINA DE ACERO INOXIDABLE 316 CLASE "A" A PRUEBA DE FUEGO, CON ESPESOR DE 68mm, DE DOS HOJAS ABATIBLES DE 2.10m DE ALTURA Y 1.07m DE ANCHO CADA UNA, RESISTENCIA AL FUEGO DE 1 HORA (A-60) AISLAMIENTO INTERIOR DE LANA MINERAL DE 100 A 200 KG/M3, SISTEMA AUTOSELLANTE HECHO DE FIBRA DE CERAMICA, CON REFUERZO DE MALLA DE ALAMBRE, MIRILLA EMPOTRADA DE 0.30x0.30m CON DOBLE CRISTAL INASTILLABLE DE 6mm DE ESPESOR Y MARCO DE ACERO INOXIDABLE, CON MANIJA EXTERNA, BOTON DE APERTURA Y BARRA ANTI-PANICO, CON DISPOSITIVO DE APERTURA AUTOMÁTICA, TERMINADA EN ACERO INOXIDABLE CON CERTIFICACION UL, CERRADURA DE EMBUTIR, CHAPA A PRUEBA DE FUEGO CON CILINDRO PATENTADO, CIERRA PUERTAS AMBIDIESTRO DE BRAZO (TIPO JALAR) PARALELO A LA PUERTA, PUNTO DE CIERRES, ANCLAS PARA FIJACION DE LA PUERTA AL MURO, BISAGRAS CUADRADA DE PERNO SUELTO Y MARCO DE ACERO CALIBRE 14 Y DEBERÁN SER RESISTENTES AL FUEGO Y AL PASO DEL HUMO. | C-3. | ABORDO | 6 | PIEZA | 8778.6 | 40176.86
3.637. | SUMINISTRO, HABILITADO E INSTALACION COSTA FUERA DE PUERTA CONTRA FUEGO Y SALIDA DE EMERGENCIA, CONSTRUIDA A BASE DE LAMINA DE ACERO INOXIDABLE 316 CLASE "A" A PRUEBA DE FUEGO, CON ESPESOR DE 68mm, DE DOS HOJAS ABATIBLES DE 2.10m DE ALTURA Y 0.97m DE ANCHO CADA UNA, RESISTENCIA AL FUEGO DE 1 HORA (A-60) AISLAMIENTO INTERIOR DE LANA MINERAL DE 100 A 200 KG/M3, SISTEMA AUTOSELLANTE HECHO DE FIBRA DE CERAMICA, CON REFUERZO DE MALLA DE ALAMBRE, MIRILLA EMPOTRADA DE 0.30x0.30m CON DOBLE CRISTAL INASTILLABLE DE 6mm DE ESPESOR Y MARCO DE ACERO INOXIDABLE, CON MANIJA EXTERNA, BOTON DE APERTURA Y BARRA ANTI-PANICO, CON DISPOSITIVO DE APERTURA AUTOMÁTICA, TERMINADA EN ACERO INOXIDABLE CON CERTIFICACION UL, CERRADURA DE EMBUTIR, CHAPA A PRUEBA DE FUEGO CON CILINDRO PATENTADO, CIERRA PUERTAS AMBIDIESTRO DE BRAZO (TIPO JALAR) PARALELO A LA PUERTA, PUNTO DE CIERRES, ANCLAS PARA FIJACION DE LA PUERTA AL MURO, BISAGRAS CUADRADA DE PERNO SUELTO Y MARCO DE ACERO CALIBRE 14 Y DEBERÁN SER RESISTENTES AL FUEGO Y AL PASO DEL HUMO. | C-3. | ABORDO | 6 | PIEZA | 8778.6 | 40177.68
3.638. | SUMINISTRO, HABILITADO E INSTALACION COSTA FUERA DE PUERTA CONTRA FUEGO Y SALIDA DE EMERGENCIA, CONSTRUIDA A BASE DE LAMINA DE ACERO INOXIDABLE 316 CLASE "A" A PRUEBA DE FUEGO, CON ESPESOR DE 68mm, DE UNA HOJA ABATIBLE DE 2.10 M DE ALTURA Y 1.00 M DE ANCHO CADA UNA, RESISTENCIA AL FUEGO DE 1 HORA (A-60) AISLAMIENTO INTERIOR DE LANA MINERAL DE 100 A 200 KG/M3, SISTEMA AUTOSELLANTE HECHO DE FIBRA DE CERAMICA, CON REFUERZO DE MALLA DE ALAMBRE, MIRILLA EMPOTRADA DE 0.30x0.30m CON DOBLE CRISTAL INASTILLABLE DE 6mm DE ESPESOR Y MARCO DE ACERO INOXIDABLE, CON MANIJA EXTERNA, BOTON DE APERTURA Y BARRA ANTI-PANICO, CON DISPOSITIVO DE APERTURA AUTOMÁTICA, TERMINADA EN ACERO INOXIDABLE CON CERTIFICACION UL, CERRADURA DE EMBUTIR, CHAPA A PRUEBA DE FUEGO CON CILINDRO PATENTADO, CIERRA PUERTAS AMBIDIESTRO DE BRAZO (TIPO JALAR) PARALELO A LA PUERTA, PUNTO DE CIERRES, ANCLAS PARA FIJACION DE LA PUERTA AL MURO, BISAGRAS CUADRADA DE PERNO SUELTO Y MARCO DE ACERO CALIBRE 14 Y DEBERÁN SER RESISTENTES AL FUEGO Y AL PASO DEL HUMO. | C-3. | ABORDO | 6 | PIEZA | 8778.6 | 21037.53
3.639. | SUMINISTRO, HABILITADO E INSTALACION COSTA FUERA DE PUERTA CONTRA FUEGO Y SALIDA DE EMERGENCIA, CONSTRUIDA A BASE DE LAMINA DE ACERO INOXIDABLE 316 CLASE "A" A PRUEBA DE FUEGO, CON ESPESOR DE 68mm, DE UNA HOJA ABATIBLE DE 2.10 M DE ALTURA Y 0.90 M DE ANCHO CADA UNA, RESISTENCIA AL FUEGO DE 1 HORA (A-60) AISLAMIENTO INTERIOR DE LANA MINERAL DE 100 A 200 KG/M3, SISTEMA AUTOSELLANTE HECHO DE FIBRA DE CERAMICA, CON REFUERZO DE MALLA DE ALAMBRE, MIRILLA EMPOTRADA DE 0.30x0.30m CON DOBLE CRISTAL INASTILLABLE DE 6mm DE ESPESOR Y MARCO DE ACERO INOXIDABLE, CON MANIJA EXTERNA, BOTON DE APERTURA Y BARRA ANTI-PANICO, CON DISPOSITIVO DE APERTURA AUTOMÁTICA, TERMINADA EN ACERO INOXIDABLE CON CERTIFICACION UL, CERRADURA DE EMBUTIR, CHAPA A PRUEBA DE FUEGO CON CILINDRO PATENTADO, CIERRA PUERTAS AMBIDIESTRO DE BRAZO (TIPO JALAR) PARALELO A LA PUERTA, PUNTO DE CIERRES, ANCLAS PARA FIJACION DE LA PUERTA AL MURO, BISAGRAS CUADRADA DE PERNO SUELTO Y MARCO DE ACERO CALIBRE 14 Y DEBERÁN SER RESISTENTES AL FUEGO Y AL PASO DEL HUMO. | C-3. | ABORDO | 6 | PIEZA | 8778.6 | 21036.79
3.640. | TUBERIA DE 24" DE DIAM. X 0.812" DE ESP. DE PARED, DE ACUERDO A P.2.0722.03:2015 E ISO-3183:2012, GR, X-65 PSL-2 ACERO AL CARBONO DE ALTA RESISTENCIA PARA SERVICIO AMARGO CON COSTURA, PARA UNA TEMPERATURA DE DISEÑO DE 100 GR. C Y Y PRESION DE DISEÑO DE 60.5 kg/cm2, ESPECIFICACIONES, ESTANDARES, CODIGOS DE REFERENCIA, ULTIMAS EDICIONES :_ CODIGOD ASME SECCIONES I, V, VIII Y IX._ ESTANDARES ASTM E-3, E-4, E-8M, E-23, E-29, E-45, E-112, A-370, E-340, E-384, A-435:_ PRACTICAS RECOMENDADAS API:5L1, 5L3, 5LW, _ISO-3183:2012_P.2.0722.03:2015_DNVGL-ST-F101_DNVGL-RP-F111_ISO 21809-2:2014_ PEMEX-EST-TD-001-2008_ ESTANDARES NACE: MR-0174, MR-0175/ISO 15156, API SPEC Q1, TM-0284, TM-0177 | C-3. | ABORDO | 6 | ML | 20318 | 7454.79
3.641. | TUBERIA DE 20" DE DIAM. X 0.938" DE ESP. DE ACERO AL CARBON, PARA SERVICIO AMARGO, ESPECIFICACIÓN PSL-2 SA EN CA, GRADO L-450, X-65, CONFORME A PEMEX-EST-TD-001-2018 | C-3. | ABORDO | 6 | ML | 15069.39 | 6331.19
3.642. | SERVICIO DE APLICACION DE LASTRADO DE 3" ESP. PARA TUBERIA DE 20" DE DIAMETRO. | C-3. | ABORDO | 6 | M | $- | 1492.5
3.643. | MATRICES DE CONCRETO F'C= 280 KG/CM2 (DENSIDAD 2,300 KG/M3) PARA ACOLCHONAMIENTO DE DIMENSIONES 20'-0'' X 8'-0'' X 0'-9'' (6.096 M X 2.438 M X 0.228 M). | C-3. | ABORDO | 6 | PIEZA | $- | 1343.25
3.644. | TEE ENVOLVENTE MECANICA PARA HOT-TAPPING SUBMARINO DE 20"X 20" X 20" DE DIAMETRO X 0.938 ESP., CON BRIDA DE CLASE 900 RTJ BORE DE 18.124", EXTREMO DE 20" BRIDADO, DESIGNACIÓN DE MATERIAL ASTM A266 GR. 2, CON COMPENSADOR DE TEMPERATURA, QUE CUMPLA CON EL ESTÁNDAR NACE MR0175 / ISO 15156 Y ASME B16.9 PARA SERVICIO AMARGO. TEMPERATURA DE DISEÑO 140 C Y PRESEION DE DISEÑO DE 77 KG/CM2. | C-3. | ABORDO | 6 | PIEZA | $- | 423036.69
3.645. | SERVICIO DE HOT-TAPPING SUBMARINO DE 20" X 20" EN LINEA EXISTENTE EN EL OLEOGASODUCTO DE 20" DE DIAM. INCLUYE: MOVILIZACIÓN Y DESMOVILIZACIÓN DE PERSONAL Y EQUIPO, CUADRILLA DE PERSONAL (1 TÉCNICO, 1 AYUDANTE, 1 SUPERVISOR), PARA LA EJECUCION DEL SERVICIO DE HOT TAPPING SUBMARINO. | C-3. | ABORDO | 6 | SERVICIO | $- | 111937.5
3.646. | BUCEO DE SUPERFICIE DE 4 BUZOS Y UNA CAMARA DE DESCOMPRESION | C-3. | ABORDO | 6 | DÍA | $- | 3358.13
3.647. | BUCEO DE SUPERFICIE DE 8 BUZOS Y DOS CAMARA DE DESCOMPRESION | C-3. | ABORDO | 6 | DÍA | $- | 4641.68
3.648. | BUCEO DE SUPERFICIE DE 4 BUZOS, 1 SUPERVISOR DE BUCEO Y 1 SUPERINTENDENTE DE BUCEO | C-3. | ABORDO | 6 | DÍA | $- | 4023.53
3.649. | DESMANTELAMIENTO DE ESTRUCTURA METALICA SIN RECUPERACION | C-3. | ABORDO | 6 | TON | 6645.79 | $-
4.1. | REVISIÓN DE INGENIERÍA BASICA Y/O DETALLE | C-4. | ABORDO | 6 | H-H | 625 | $-
4.2. | ELABORACIÓN DE INGENIERÍA BÁSICA Y DE DETALLE | C-4. | TIERRA | 6 | H-H | 625 | $-
4.3. | AYUDANTE OPERARIO PRIMERA | C-4. | ABORDO | 6 | JORNADA | 1164.34 | $-
4.4. | AYUDANTE DE OPERARIO ESPTA. | C-4. | ABORDO | 6 | JORNADA | 1463.99 | $-
4.5. | MANIOBRISTA | C-4. | ABORDO | 6 | JORNADA | 2369.01 | $-
4.6. | OPERARIO DE PRIMERA. | C-4. | ABORDO | 6 | JORNADA | 2861.56 | $-
4.7. | OPERARIO ESPECIALISTA. | C-4. | ABORDO | 6 | JORNADA | 3660.18 | $-
4.7.M. | OPERARIO ESPECIALISTA. | C-4. | ABORDO | 6 | JORNADA | 3660.18 | $-
4.7.E. | OPERARIO ESPECIALISTA. | C-4. | ABORDO | 6 | JORNADA | 3660.18
4.7.T. | OPERARIO ESPECIALISTA. | C-4. | ABORDO | 6 | JORNADA | 3660.18
4.7.S. | OPERARIO ESPECIALISTA. | C-4. | ABORDO | 6 | JORNADA | 3660.18
4.7.P. | OPERARIO ESPECIALISTA. | C-4. | ABORDO | 6 | JORNADA | 3660.18
4.7.I. | OPERARIO ESPECIALISTA. | C-4. | ABORDO | 6 | JORNADA | 3660.18
4.7.S.P. | OPERARIO ESPECIALISTA. | C-4. | ABORDO | 6 | JORNADA | 3660.18
4.8. | OPERARIO ESPECIALISTA CERTIFICADO | C-4. | ABORDO | 6 | JORNADA | 5733.53 | $-
4.9. | CABO DE OFICIOS. (TUBERO/SOLDADOR) | C-4. | ABORDO | 6 | JORNADA | 3947.93 | $-
4.9.T.S. | CABO DE OFICIOS. (TUBERO/SOLDADOR) | C-4. | ABORDO | 6 | JORNADA | 3947.93 | $-
4.10. | CABO DE MANIOBRAS | C-4. | ABORDO | 6 | JORNADA | 3013.83 | $-
4.11. | SOBRESTANTE (TUBERO/SOLDADOR) | C-4. | ABORDO | 6 | JORNADA | 4962.23 | $-
4.11.T.S. | SOBRESTANTE (TUBERO/SOLDADOR) | C-4. | ABORDO | 6 | JORNADA | 4962.23 | $-
4.11.M. | SOBRESTANTE (TUBERO/SOLDADOR) | C-4. | ABORDO | 6 | JORNADA | 4962.23
4.11.E.I. | SOBRESTANTE (TUBERO/SOLDADOR) | C-4. | ABORDO | 6 | JORNADA | 4962.23
4.12. | TÉCNICO ESPECIALISTA SISTEMA AUTOCAD. | C-4. | ABORDO | 6 | JORNADA | 2553.58 | $-
4.13. | INGENIERO ESPECIALISTA DE CAMPO (MAR) | C-4. | ABORDO | 6 | JORNADA | 5397.2 | $-
4.14. | SUPERVISOR ESPECIALISTA TIPO (A- MAR) | C-4. | ABORDO | 6 | JORNADA | 5397.2 | $-
4.15. | SUPERVISOR ESPECIALISTA TIPO (B- MAR) | C-4. | ABORDO | 6 | JORNADA | 5397.2 | $-
4.16. | ENCARGADO DE SEGURIDAD Y PROTECCIÓN AMBIENTAL | C-4. | ABORDO | 7 | JORNADA | 4283.63 | $-
4.17. | AYUDANTE DE SEGURIDAD INDUSTRIAL Y CONTRA INCENDIO | C-4. | ABORDO | 6 | JORNADA | 2570.18 | $-
4.18. | TÉCNICO ESPECIALISTA SISTEMA AUTOCAD | C-4. | TIERRA | 6 | JORNADA | 2135.1 | $-
4.19. | TIEMPO EXTRA | C-4. | TIERRA | 6 | HORA | 533.78 | $-
4.20. | OPERARIO ESPECIALISTA | C-4. | TIERRA | 6 | JORNADA | 3162.35 | $-
4.20.T. | OPERARIO ESPECIALISTA | C-4. | TIERRA | 6 | JORNADA | 3162.35 | $-
4.20.S. | OPERARIO ESPECIALISTA | C-4. | TIERRA | 6 | JORNADA | 3162.35 | $-
4.21. | TIEMPO EXTRA | C-4. | TIERRA | 6 | HORA | 790.58 | $-
4.22. | AYUDANTE DE OPERARIO ESPECIALISTA | C-4. | TIERRA | 6 | JORNADA | 908.45 | $-
4.23. | TIEMPO EXTRA | C-4. | TIERRA | 6 | HORA | 227.11 | $-
4.24. | CABO DE OFICIOS | C-4. | TIERRA | 6 | JORNADA | 2856.73 | $-
4.25. | TIEMPO EXTRA | C-4. | TIERRA | 6 | HORA | 714.19 | $-
4.26. | INGENIERO ESPECIALISTA DE CAMPO (TIERRA) | C-4. | TIERRA | 6 | JORNADA | 3812.78 | $-
4.27. | TIEMPO EXTRA | C-4. | TIERRA | 6 | HORA | 953.19 | $-
4.28. | CABO DE MANIOBRAS | C-4. | TIERRA | 6 | JORNADA | 2856.73 | $-
4.29. | TIEMPO EXTRA | C-4. | TIERRA | 6 | HORA | 714.19 | $-
4.30. | MANIOBRISTA | C-4. | TIERRA | 6 | JORNADA | 1791.26 | $-
4.31. | TIEMPO EXTRA | C-4. | TIERRA | 6 | HORA | 447.83 | $-
4.32. | OPERARIO DE PRIMERA | C-4. | TIERRA | 6 | JORNADA | 2466.63 | $-
4.33. | TIEMPO EXTRA | C-4. | TIERRA | 6 | HORA | 616.65 | $-
4.34. | COORDINADOR TÉCNICO-ADMINISTRATIVO (TIERRA) | C-4. | TIERRA | 6 | JORNADA | 3812.78 | $-
4.35. | TIEMPO EXTRA | C-4. | TIERRA | 6 | HORA | 953.19 | $-
4.36. | SUPERVISOR ESPECIALISTA "A" (TIERRA) | C-4. | TIERRA | 6 | JORNADA | 4209.81 | $-
4.37. | TIEMPO EXTRA | C-4. | TIERRA | 6 | HORA | 1052.45 | $-
4.38. | SUPERVISOR ESPECIALISTA "B" (TIERRA) | C-4. | TIERRA | 6 | JORNADA | 4695.55 | $-
4.39. | TIEMPO EXTRA | C-4. | TIERRA | 6 | HORA | 1173.89 | $-
5.1. | MÁQUINAS DE SOLDAR DIESEL RANGO DE SALIDA DE 30 A 550 AMPS. DE REGULACIÓN MANUAL, EQUIPADA CON AMPERÍMETROS Y VOLTÍMETROS VISIBLES, CABLES PORTA ELECTRODO, TOMA CORRIENTE DE 110 Y 220 VOLTS. | C-5. | ABORDO | 6 | JORNADA | 1125 | $-
5.2. | MÁQUINA DE SOLDAR ELÉCTRICA, VOLTAJE DE ALIMENTACIÓN 440 VOLT/60/HZ/3 FASES, RANGO DE SALIDA DE 30 A 550 AMPS. DE REGULACIÓN MANUAL, EQUIPADA CON AMPERÍMETROS Y VOLTÍMETROS VISIBLES, CABLES, PORTA ELECTRODO. | C-5. | ABORDO | 6 | JORNADA | 687.45 | $-
5.3. | HORNOS ELÉCTRICOS CON CONTROL DE TEMPERATURA PARA LA CONSERVACIÓN DE LA SOLDADURA. | C-5. | ABORDO | 6 | JORNADA | 124.95 | $-
5.4. | EQUIPO COMPLETO DE OXIACETILENO PARA CALENTAMIENTO Y CORTE. | C-5. | ABORDO | 6 | JORNADA | 84.9 | $-
5.5. | EQUIPO MULTIFLAMA PARA PRECALENTAR LA SOLDADURA DE LAS JUNTAS DE CAMPO | C-5. | ABORDO | 6 | JORNADA | 375 | $-
5.6. | EQUIPO ESPECIALIZADO PARA RELEVADO DE ESFUERZO INCLUYE EQUIPO DE GENERACIÓN ELÉCTRICA A BASE DE MOTOR DE COMBUSTIÓN INTERNA CON RANGO DE 120 A 150 KVA CON SALIDA DE 220/440 VOLTS EQUIPADO CON AMPERÍMETROS Y VOLTÍMETROS VISIBLES Y CABLES. (INCLUYE PERSONAL TÉCNICO). | C-5. | ABORDO | 6 | JORNADA | 23250 | $-
5.7. | LOTES DE LLAVES DE GOLPE. DE ESTRÍAS, EN PULGADAS, MEDIDAS DE BOCA DE 1 1/16", 1 ¼", 1 7/16", 1 ½", 1?", 1 13/16", 2", 2 3/16", 2?", 2 ½" 2 9/16", 2¾", 2 15/16", 3", 3?", 3?", Y 3?". MARROS ANTICHISPA DE BRONCE DE 12LB, 14LB 16LB Y 18LB; (DOS DE CADA UNA DE LAS MEDIDAS DE LAS LLAVES Y DOS MARROS DE CADA LIBRAJE.) | C-5. | ABORDO | 6 | JORNADA | 685.05 | $-
5.8. | MÁQUINA CORTADORA EN FRIO Y BISELADORA BIPARTIDA PARA TUBERÍAS DE 6 A 48 Y HASTA 2 ½" DE ESPESOR | C-5. | ABORDO | 6 | JORNADA | 16838.7 | $-
5.9. | ALINEADOR MANUAL DE EXTERIORES, PARA TUBERÍA DE 1"Ø-6"Ø | C-5. | ABORDO | 6 | JORNADA | 437.4 | $-
5.10. | ALINEADOR MANUAL DE EXTERIORES, PARA TUBERÍA DE 8"Ø-16"Ø | C-5. | ABORDO | 6 | JORNADA | 583.2 | $-
5.11. | ALINEADOR HIDRÁULICO DE EXTERIORES, PARA TUBERÍA DE 18"Ø-30"Ø | C-5. | ABORDO | 6 | JORNADA | 1629.9 | $-
5.12. | ALINEADOR DE EXTERIORES, PARA TUBERÍA DE 32"Ø-MAYORES. | C-5. | ABORDO | 6 | JORNADA | 2418.15 | $-
5.13. | LEVANTADORA MONTACARGA DE CADENA DE 1½ TONELADAS | C-5. | ABORDO | 6 | JORNADA | 34.95 | $-
5.14. | LEVANTADORA MONTACARGA DE CADENA DE 3 TONELADAS | C-5. | ABORDO | 6 | JORNADA | 54.9 | $-
5.15. | LEVANTADORA MONTACARGA DE CADENA DE 6 TONELADAS | C-5. | ABORDO | 6 | JORNADA | 162.9 | $-
5.16. | DIFERENCIAL DE CADENA DE 1½ TONELADAS | C-5. | ABORDO | 6 | JORNADA | 175.35 | $-
5.17. | DIFERENCIAL DE CADENA DE 3 TONELADAS | C-5. | ABORDO | 6 | JORNADA | 205.5 | $-
5.18. | DIFERENCIAL DE CADENA DE 5 TONELADAS | C-5. | ABORDO | 6 | JORNADA | 349.95 | $-
5.19. | DIFERENCIAL DE CADENA DE 10 TONELADAS | C-5. | ABORDO | 6 | JORNADA | 506.25 | $-
5.20. | GARRUCHAS DE BISAGRA DE 2-8 TON | C-5. | ABORDO | 6 | JORNADA | 187.5 | $-
5.21. | GARRUCHAS DE BISAGRA DE 10-15 TON | C-5. | ABORDO | 6 | JORNADA | 225 | $-
5.22. | GRILLETES DE ACERO PARA 10 TON | C-5. | ABORDO | 6 | JORNADA | 31.65 | $-
5.23. | GRILLETES DE ACERO PARA 15 TON | C-5. | ABORDO | 6 | JORNADA | 49.05 | $-
5.24. | GRILLETES DE ACERO PARA 25 TON | C-5. | ABORDO | 6 | JORNADA | 85.35 | $-
5.25. | MALACATE DE AIRE DE 3 TONELADAS | C-5. | ABORDO | 6 | JORNADA | 1127.4 | $-
5.26. | MALACATE DE AIRE DE 6 TONELADAS | C-5. | ABORDO | 6 | JORNADA | 1958.7 | $-
5.27. | MALACATE DE AIRE DE 12 TONELADAS | C-5. | ABORDO | 6 | JORNADA | 2850 | $-
5.28. | UNIDAD DE ARCO AIRE (ARC-AIR). CON MANGUERA Y ACCESORIOS INCLUYE CARBONES | C-5. | ABORDO | 6 | JORNADA | 124.95 | $-
5.29. | BISELADORAS PARA TUBERÍA DE 8" A 36"Ø INCLUYENDO ACCESORIOS COMPLETOS. | C-5. | ABORDO | 6 | JORNADA | 13125 | $-
5.30. | ALINEADORES EXTERIORES DE CANASTA PARA TUBERÍA DE 4" A 36"Ø | C-5. | ABORDO | 6 | JORNADA | $- | 156.15
5.31. | EQUIPO PARA PRUEBAS HIDROSTÁTICAS CON BOMBA NEUMÁTICA MCA. HASKEL DE 5000 PSI Y MANÓGRAFO MCA. BARTON CON RANGOS DE 0-1500 PSI Y 0º-150º C O EQUIVALENTE. | C-5. | ABORDO | 6 | JORNADA | 13399.95 | $-
5.32. | COMPRESORES DE AIRE DE 600 PCM. MÍNIMO: | C-5. | ABORDO | 6 | JORNADA | 2687.4 | $-
5.33. | COMPRESORES DE AIRE LUBRICADO CON ACEITE VEGETAL PARA CONSUMO HUMANO CON CAPACIDAD DE SUMINISTRAR AIRE PARA 10 PERSONAS | C-5. | ABORDO | 6 | JORNADA | 1500 | $-
5.34. | EQUIPO DE GENERACION ELECTRICA A BASE DE MOTOR DE COMBUSTION INTERNA CON RANGO DE 120 A 150 KVA CON SALIDA DE 220/440 VOLTS EQUIPADO CON AMPERIMETROS Y VOLTIMETROS VISIBLES Y CABLES.. | C-5. | ABORDO | 6 | JORNADA | 499.95 | $-
5.35. | EQUIPO DE CHORRO DE ARENA PORTÁTIL) INCLUYE MANGUERAS, BOQUILLAS, OLLAS, Y EQUIPOS DE PROTECCIÓN. | C-5. | ABORDO | 6 | JORNADA | 3124.95 | $-
5.36. | EQUIPO PINTURA CONVENCIONAL (INCLUYE MANGUERAS DE ½"Ø PARA AIRE DE ALTA PRESIÓN 50 MTS. Y DE ?"Ø ALTA PRESIÓN PARA RECUBRIMIENTOS 50 MTS., OLLAS PARA PINTURA CON CAPACIDAD DE 20 Y 4 LITROS, PISTOLAS DE VILBISS CON AGUJAS EX Y FX PARA APLICACIÓN DE RECUBRIMIENTO PRIMARIO Y ACABADOS ETC.) | C-5. | ABORDO | 6 | JORNADA | 249.9 | $-
5.37. | TALADRO NEUMÁTICO INDUSTRIAL DE ½" MCA. BLACK&DECKER O EQUIVALENTE. | C-5. | ABORDO | 6 | JORNADA | 249.9 | $-
5.38. | DOBLA TUBING DE ?" Ø MCA. SWAGELOK O EQUIVALENTE. | C-5. | ABORDO | 6 | JORNADA | 499.95 | $-
5.39. | MULTÍMETRO DIGITAL CON LAS SIGUIENTES CAPACIDADES DE LECTURA: 0-750VAC, 0-1000 VDC, 0-10 ADC, 0-500MAAC, 0-50 MEGOHMS. MCA. FLUKE O EQUIVALENTE, QUE CUENTE CON CERTIFICACIÓN DE LA EMA | C-5. | ABORDO | 6 | JORNADA | 87.45 | $-
5.40. | AMPERÍMETRO DE GANCHO DIGITAL CON LAS SIGUIENTES CAPACIDADES DE LECTURA: 0-750VAC, 0-1000 VDC, 0-1000AAC, 0-400 OHMS. MCA. FLUKE O EQUIVALENTE, QUE CUENTE CON CERTIFICACIÓN DE LA EMA | C-5. | ABORDO | 6 | JORNADA | 499.95 | $-
5.41. | ANALIZADOR DE AISLAMIENTO 500 V.D.C. (MEGGER) | C-5. | ABORDO | 6 | JORNADA | 218.7 | $-
5.42. | ANALIZADOR DIGITAL 1000 V/AC.DC. MCA. FLUKE O EQUIVALENTE. | C-5. | ABORDO | 6 | JORNADA | 218.7 | $-
5.43. | AUTOKLET DE 3/16" Ø A ½" Ø MCA. URREA. O EQUIVALENTE. | C-5. | ABORDO | 6 | JORNADA | 174.9 | $-
5.44. | TARRAJA ELÉCTRICA TIPO RELOJ CON JUEGO DE DADOS DE ½" Ø A 2"Ø N.P.T. MCA. RID-GID O EQUIVALENTE. | C-5. | ABORDO | 6 | JORNADA | 312.45 | $-
5.45. | DOBLADOR HIDRÁULICO CON SOAJES DE MEDIA LUNA RECUBIERTOS DE P.V.C. DE ¾"Ø A 3"Ø. | C-5. | ABORDO | 6 | JORNADA | 624.9 | $-
5.46. | DOBLADOR MANUAL PARA TUBO R / P.V.C. DE ¾"Ø A 1 ½"Ø | C-5. | ABORDO | 6 | JORNADA | 62.4 | $-
5.47. | TRIPIÉ Y PRENSA DE CADENA MCA. RID-GID O EQUIVALENTE. | C-5. | ABORDO | 6 | JORNADA | 499.95 | $-
5.48. | CALDERA PORTÁTIL (GENERADOR DE VAPOR) PORTÁTIL PARA UNA ÁREA DE 300 M3 | C-5. | ABORDO | 6 | JORNADA | 23749.95 | $-
5.49. | EQUIPO DE ROMPETUERCAS NEUMÁTICO PARA TUERCA DE ESPÁRRAGOS DE 1" A 2 ½" 3 | C-5. | ABORDO | 6 | JORNADA | 4374.9 | $-
5.50. | MARROS DE BRONCE DE 12 LIBRAS | C-5. | ABORDO | 6 | JORNADA | 124.95 | $-
5.51. | PONCHADORA PARA CONECTORES DE TIERRA FÍSICA MCA. BURNDY O EQUIVALENTE | C-5. | ABORDO | 6 | JORNADA | 437.4 | $-
5.52. | EQUIPO DE LIMPIEZA DE ALTA PRESIÓN (AGUA FRÍA). | C-5. | ABORDO | 6 | JORNADA | $- | 3624.9
5.53. | EQUIPO DE LIMPIEZA CON CHORRO DE AGUA A ALTA PRESIÓN. (LIQUA BLASTER) CON FUENTE DE PODER. | C-5. | ABORDO | 6 | JORNADA | 937.5 | $-
5.54. | TALADRO HIDRÁULICO PARA USO SUBMARINO (INCLUYE PERSONAL TECNICO) | C-5. | ABORDO | 6 | JORNADA | 1875 | $-
5.55. | CEPILLO HIDRÁULICO PARA USO SUBMARINO (INCLUYE PERSONAL TECNICO) | C-5. | ABORDO | 6 | JORNADA | 1437.45 | 118.65
5.56. | CINCELADOR HIDRÁULICO PARA USO SUBMARINO (INCLUYE PERSONAL TECNICO) | C-5. | ABORDO | 6 | JORNADA | 10500 | 118.65
5.57. | EQUIPO DE TORQUE CONTROLADO SIMULTÁNEO PARA ESPÁRRAGOS DE 1" A 1?"Ø | C-5. | ABORDO | 6 | JORNADA | 17437.5 | $-
5.58. | EQUIPO DE TORQUE CONTROLADO SIMULTÁNEO PARA ESPÁRRAGOS DE 2" A 3 ½"Ø | C-5. | ABORDO | 6 | JORNADA | 17437.5 | $-
5.59. | ALINEADOR DE BRIDAS HIDRÁULICO MCA. THE EQUALIZER MOD. 3T(E) II TIPO AM, CON CAPACIDAD DE 3 TONS. DE EMPUJE Y 50 MM. DE DESPLAZAMIENTO O EQUIVALENTE | C-5. | ABORDO | 6 | JORNADA | 2152.2 | $-
5.60. | ALINEADOR DE BRIDA MANUAL MCA. THE EQUALIZER MOD. HAND TOOL TIPO AM, CON CAPACIDAD DE CARGA EN LA PALANCA DE 65 KILOGRAMOS CON 3 REDUCTORES Y CON SISTEMA DE APOYO A BASE DE RUEDAS PARA BRIDAS DE 2 A 12" DE DIÁMETRO 150 PSI DE ¾" A 8" DIAM 300 PSI; DESDE ¾ HASTA 4" DE DIAM. 600 PSI DESDE ½ HASTA 2" DE DIAM. 1500 PSI, DESDE ½ A 1", 2500 PSI O EQUIVALENTE. | C-5. | ABORDO | 6 | JORNADA | 2152.2 | $-
5.61. | SEPARADOR DE BRIDAS HIDRÁULICO MODELO 10 T (E) MAXI – KIT TIPO AM MCA. THE EQUALIZER O EQUIVALENTE, CON CAPACIDAD DE APERTURA DE 12 TONS. A 10,000 PSI. O EQUIVALENTE. | C-5. | ABORDO | 6 | JORNADA | 1713.45 | $-
5.62. | FUENTE DE PODER HIDRÁULICA DE 12000 PSI, GASTO DE 15 GPM PARA LA UTILIZACIÓN DE LAS HERRAMIENTAS HIDRÁULICAS. | C-5. | ABORDO | 6 | JORNADA | 375 | $-
5.63. | ALINEADOR Y ROTADOR DE BRIDAS MECÁNICO MOD. 3T (M) TIPO AM, MCA. THE EQUALIZER CON CAPACIDAD DE 50 FT/LBS DE TORQUE PARA DESARROLLAR 3 TON DE EMPUJE CON MANERAL REVERSIBLE DE 22 MM. (?") O EQUIVALENTE | C-5. | ABORDO | 6 | JORNADA | 2152.2 | $-
5.64. | SEPARADORES DE BRIDAS HIDRÁULICOS INTEGRADOS MOD. 10T (I) TIPO AM MARCA THE EQUALIZER CON CAPACIDAD DE APERTURA DE 12 TONS A 10,000 PSI O EQUIVALENTE. | C-5. | ABORDO | 6 | JORNADA | 1713.45 | $-
5.65. | SEPARADOR DE BRIDAS MECÁNICO MOD. 8 T (M) TIPO AM MCA. THE EQUALIZER CON CAPACIDAD DE APERTURA DE 8 TON. O EQUIVALENTE | C-5. | ABORDO | 6 | JORNADA | 1627.65 | $-
5.66. | WINCH NEUMÁTICOS, PARA MANIOBRAS EN CUBIERTAS: DE PLATAFORMAS CON CAPACIDAD DE CARGA DE 3.TON MÉTRICAS. | C-5. | ABORDO | 6 | JORNADA | 3249.9 | $-
5.67. | WINCH NEUMÁTICOS, PARA MANIOBRAS EN CUBIERTAS: DE PLATAFORMAS CON CAPACIDAD DE CARGA DE 6 TON MÉTRICAS. | C-5. | ABORDO | 6 | JORNADA | 4249.95 | $-
5.68. | WINCH NEUMÁTICOS, PARA MANIOBRAS EN CUBIERTAS: DE PLATAFORMAS CON CAPACIDAD DE CARGA DE 12 TON MÉTRICAS. | C-5. | ABORDO | 6 | JORNADA | 6000 | $-
5.69. | EQUIPO DE ILUMINACIÓN MEDIANTE LUMINARIA CON MOTOR DE COMBUSTIÓN INTERNA CON GENERADOR CON 4 LÁMPARAS INTEGRADAS (COSTA AFUERA) | C-5. | ABORDO | 6 | HORA | 195 | $-
5.70. | GATO HIDRÁULICO CON OPERACIÓN MANUAL DE 50 TON. | C-5. | ABORDO | 6 | JORNADA | 64.95 | $-
5.71. | GATO HIDRÁULICO CON OPERACIÓN MANUAL DE 100 TON. | C-5. | ABORDO | 6 | JORNADA | 124.95 | $-
5.72. | GATO HIDRÁULICO CON OPERACIÓN MANUAL DE 200 TON. | C-5. | ABORDO | 6 | JORNADA | 234.9 | $-
5.73. | SIERRA CALADORA ELÉCTRICA | C-5. | ABORDO | 6 | JORNADA | 287.4 | $-
5.74. | LIJADORA ELÉCTRICA | C-5. | ABORDO | 6 | JORNADA | 287.4 | $-
5.75. | SIERRA CIRCULAR ELÉCTRICA | C-5. | ABORDO | 6 | JORNADA | 287.4 | $-
5.76. | ROUTER ELÉCTRICO | C-5. | ABORDO | 6 | JORNADA | 287.4 | $-
5.77. | CEPILLO ELÉCTRICO | C-5. | ABORDO | 6 | JORNADA | 287.4 | $-
5.78. | EQUIPO DE SOLDADURA PORTÁTIL PARA PLOMERO | C-5. | ABORDO | 6 | JORNADA | 287.4 | $-
5.79. | LUMINARIO INDUSTRIAL PARA ALUMBRADO EXTERIOR A PRUEBA DE EXPLOSIÓN. | C-5. | ABORDO | 6 | JORNADA | 388.5 | $-
5.80. | EQUIPOS DE ASPERSIÓN DE AGUA A ALTA PRESIÓN HASTA 5,000 PSI | C-5. | ABORDO | 6 | JORNADA | 1736.1 | $-
5.81. | EQUIPOS DE ASPERSIÓN DE AGUA A ALTA PRESIÓN HASTA 10,000 PSI | C-5. | ABORDO | 6 | JORNADA | 3055.5 | $-
5.82. | EQUIPO COMPLETO PARA PRUEBA HIDROSTÁTICA DE TUBERÍA SUBMARINA Y TUBERÍA SOBRE CUBIERTA DE PLATAFORMA. | C-5. | ABORDO | 6 | JORNADA | $- | 684.9
5.83. | MANÓMETRO CON RANGO DE 0 A 2000 PBS/PG2. | C-5. | ABORDO | 6 | JORNADA | 3124.95 | $-
5.84. | MANOGRAFOS CON RANGO DE 0 A 2000 LBS/PG2 DE LECTURA DIRECTA. | C-5. | ABORDO | 6 | JORNADA | 3750 | $-
5.85. | MEGGER DIGITAL CON LAS SIGUIENTES CAPACIDADES DE LECTURA: 0-1000 VDC, 0-600 VAC, 0-400 MEGOHMS. MCA. FLUKE O EQUIVALENTE, QUE CUENTE CON CERTIFICACIÓN DE LA EMA | C-5. | ABORDO | 6 | JORNADA | 624.9 | $-
5.86. | BALANZA DE PESOS MUERTOS CON MANÓMETROS PATRONES, QUE CUENTE CON CERTIFICACIÓN DE LA EMA | C-5. | ABORDO | 6 | JORNADA | 6249.9 | $-
5.87. | TARRAJA DE RELOJ MANUAL DE ½" – 2" Ø CON TRIPIÉ. | C-5. | ABORDO | 6 | JORNADA | 312.45 | $-
5.88. | BOMBA HIDROSUB CON CAPACIDAD DE DESCARGA DE 1450 GPM DE 6" DE DIÁMETRO, CARGA DINÁMICA DE HASTA 85 METROS, CON TABLERO BASADO EN MICROPROCESADOR PARA ARRANQUE Y CONTROL DE PRESIÓN, MONTADO EN RACK PROPIO; CON CHAROLA COLECTORA Y SIN RUEDAS. INCLUYE MANIFOLD DE 6" DIAMETRO CON 4 SALIDAS DE 1-½ NSH Y OPERADOR. | C-5. | ABORDO | 6 | JORNADA | 15702.45 | $-
5.89. | CALDERA PORTATIL DE 100 HP (GENERADOR DE VAPOR) DE UN RANGO DE PRESIÓN DE 0-10 KG/CM2. | C-5. | ABORDO | 6 | JORNADA | 23749.95 | $-
5.90. | RESUCITADOR PARA PRIMEROS AUXILIOS. | C-5. | ABORDO | 6 | JORNADA | 1062.45 | $-
5.91. | DETECTOR DE GAS COMBUSTIBLE (EXPLOSIMETRO) CON ESCALA ANALÓGICA DE 0 - 100% LEL O LEI, CLASE 1, DIVISION Y 1 Y 2 | C-5. | ABORDO | 6 | JORNADA | 143.7 | $-
5.92. | TRAJE PARA PENETRACIÓN A INCENDIOS. | C-5. | ABORDO | 6 | JORNADA | 375 | $-
5.93. | UNIDAD COMPLETA DE BOMBEO PARA AGUA DE MAR (SIST. CONTRA INCENDIO) TIPO HIDROSUB O HIDROPUMP O EQUIVALENTE, INCLUYE ACCESORIOS. | C-5. | ABORDO | 6 | JORNADA | 15702.3 | $-
5.94. | COMPRESOR Y EQUIPO DE CASCADA GRADO "D" ‘O ‘’E’ MAYOR DE 10 PIES CÚBICOS POR MINUTO Y UNA PRESIÓN DE 5000 PSI. | C-5. | ABORDO | 6 | JORNADA | 1500 | $-
5.95. | EQUIPO LASER SCANER INCLUYE PERSONAL TÉCNICO. | C-5. | ABORDO | 6 | JORNADA | 33000 | $-
5.96. | EQUIPO PARA USO Y EXPLOTACIÓN DE MODELOS ELECTRÓNICOS TRIDIMENSIONALES INTELIGENTES QUE INCLUYA EL SOFTWARE DE "PDMS", INCLUYE PERSONAL TÉCNICO. | C-5. | ABORDO | 7 | JORNADA | 3666.6 | $-
5.97. | EQUIPO ESPECIALIZADO PARA MODELADO TRIDIMENSIONAL INTELIGENTE QUE INCLUYA EL SOFTWARE DE "PDMS" | C-5. | ABORDO | 6 | JORNADA | 4125 | $-
5.98. | MAQUINA TAPINADORA CON RANGO DE PERFORACIÓN DE ½" - 6", PARA VÁLVULAS CLASE 150#, 300# Y 600#. | C-5. | ABORDO | 6 | DÍA | 66750 | $-
5.99. | MAQUINA TAPINADORA CON RANGO DE PERFORACIÓN DE 3" - 16", PARA VÁLVULAS CLASE 150#, 300# Y 600#. | C-5. | ABORDO | 6 | DÍA | 129500 | $-
5.100. | MAQUINA TAPINADORA CON RANGO DE PERFORACIÓN DE 14"-36", PARA VÁLVULAS CLASE 150#, 300# Y 600#. | C-5. | ABORDO | 6 | DÍA | 291375 | $-
5.101. | MARTILLO DIESEL O HIDRÁULICO DE 180,000 LB/FT | C-5. | ABORDO | 6 | DÍA | $- | 18285
5.102. | MARTILLO DIESEL O HIDRÁULICO DE 240,000 LB/FT | C-5. | ABORDO | 6 | DÍA | $- | 22600
5.103. | MARTILLO DIESEL O HIDRÁULICO DE 300,000 LB/FT | C-5. | ABORDO | 6 | DÍA | $- | 27905
5.104. | MARTILLO DIESEL O HIDRÁULICO DE 500,000 LB/FT | C-5. | ABORDO | 6 | DÍA | $- | 43750
5.105. | EMBARCACIÓN PARA TRANSPORTE DE PERSONAL CON CAPACIDAD DE 60 PASAJEROS. | C-5. | ABORDO | 6 | DÍA | $- | 5187.5
5.106. | ABASTECEDOR PARA TRANSPORTE DE MATERIALES Y EQUIPOS. | C-5. | ABORDO | 6 | DÍA | $- | 11718.75
5.107. | PAREJA BARCAZA DE CARGA (CHALAN) DE 250 X 72 X 16 PIES/ REMOLCADOR DE 60 BOLLARD PULL. | C-5. | ABORDO | 6 | DÍA | $- | 28125
5.108. | PAREJA BARCAZA DE CARGA (CHALAN) DE 300 X 90 X 20 PIES/ REMOLCADOR DE 70 BOLLARD PULL. | C-5. | ABORDO | 6 | DÍA | $- | 34500
5.109. | PAREJA BARCAZA DE CARGA (CHALAN) DE 365 X 92 X 22.9 PIES/ REMOLCADOR DE 80 BOLLARD PULL. | C-5. | ABORDO | 6 | DÍA | $- | 35625
5.110. | CAMIÓN CON PLATAFORMA DE 30 TON Y GRÚA ARTICULADA CAP. 10 TON (INCLUYE OPERADOR, ESTROBOS, GRILLETES Y GROMET´S) | C-5. | TIERRA | 6 | HORA | 2500 | $-
5.111. | CAMIÓN CON PLATAFORMA DE 30 TON TIPO PLANA (INCLUYE OPERADOR, ESTROBOS, GRILLETES Y GROMET´S) | C-5. | TIERRA | 6 | HORA | 3125 | $-
5.112. | CAMIÓN CON PLATAFORMA DE 60 TON TIPO PLANA (INCLUYE OPERADOR, ESTROBOS, GRILLETES Y GROMET´S) | C-5. | TIERRA | 6 | HORA | 4687.5 | $-
5.113. | CAMIÓN DE 3 TON. (INCLUYE OPERADOR, ESTROBOS, GRILLETES Y GROMET´S) | C-5. | TIERRA | 6 | HORA | 646.88 | $-
5.114. | LOW BOY CON CAPACIDAD DE CARGA DE 90 TONELADAS (INCLUYE TRACTOCAMION, OPERADOR, ESTROBOS, GRILLETES Y GROMET´S) | C-5. | TIERRA | 6 | HORA | 3437.5 | $-
5.115. | GRÚA DE 60 TON (INCLUYE OPERADOR, ESTROBOS, GRILLETES Y GROMET´S) | C-5. | TIERRA | 6 | JORNADA | 25000 | $-
5.116. | GRUA DE 150 TONELADAS (INCLUYE OPERADOR, ESTROBOS, GRILLETES) (EN TIERRA) | C-5. | TIERRA | 6 | JORNADA | 68750 | $-
5.117. | GRUA DE 250 TONELADAS (INCLUYE OPERADOR, ESTROBOS, GRILLETES) (EN TIERRA) | C-5. | TIERRA | 6 | JORNADA | 81250 | $-
5.118. | GRUA DE 350 TONELADAS (INCLUYE OPERADOR, ESTROBOS, GRILLETES) (EN TIERRA) | C-5. | TIERRA | 6 | JORNADA | 91250 | $-
5.119. | ESTROBOS GRILLETES Y GROMET´S | C-5. | TIERRA | 6 | JORNADA | 312.5 | $-
5.120. | MÁQUINAS DE SOLDAR DIESEL RANGO DE SALIDA DE 30 A 550 AMPS. DE REGULACIÓN MANUAL, EQUIPADA CON AMPERÍMETROS Y VOLTÍMETROS VISIBLES, CABLES PORTA ELECTRODO, TOMA CORRIENTE DE 110 Y 220 VOLTS. | C-5. | TIERRA | 6 | JORNADA | 750 | $-
5.121. | MÁQUINA DE SOLDAR ELÉCTRICA, VOLTAJE DE ALIMENTACIÓN 440 VOLT/60/HZ/3 FASES, RANGO DE SALIDA DE 30 A 550 AMPS. DE REGULACIÓN MANUAL, EQUIPADA CON AMPERÍMETROS Y VOLTÍMETROS VISIBLES, CABLES, PORTA ELECTRODO. | C-5. | TIERRA | 6 | JORNADA | 687.5 | $-
5.122. | EQUIPO COMPLETO DE OXIACETILENO PARA CALENTAMIENTO Y CORTE. | C-5. | TIERRA | 6 | JORNADA | 56.6 | $-
5.123. | LEVANTADORA MONTACARGA DE CADENA DE 1½ TONELADAS | C-5. | TIERRA | 6 | JORNADA | 23.3 | $-
5.124. | LEVANTADORA MONTACARGA DE CADENA DE 3 TONELADAS | C-5. | TIERRA | 6 | JORNADA | 36.6 | $-
5.125. | LEVANTADORA MONTACARGA DE CADENA DE 6 TONELADAS | C-5. | TIERRA | 6 | JORNADA | 108.6 | $-
5.126. | DIFERENCIAL DE CADENA DE 1½ TONELADAS | C-5. | TIERRA | 6 | JORNADA | 116.9 | $-
5.127. | DIFERENCIAL DE CADENA DE 3 TONELADAS | C-5. | TIERRA | 6 | JORNADA | 137 | $-
5.128. | DIFERENCIAL DE CADENA DE 5 TONELADAS | C-5. | TIERRA | 6 | JORNADA | 350 | $-
5.129. | DIFERENCIAL DE CADENA DE 10 TONELADAS | C-5. | TIERRA | 6 | JORNADA | 337.5 | $-
5.130. | GARRUCHAS DE BISAGRA DE 2-8 TON | C-5. | TIERRA | 6 | JORNADA | 187.5 | $-
5.131. | GARRUCHAS DE BISAGRA DE 10-15 TON | C-5. | TIERRA | 6 | JORNADA | 225 | $-
5.132. | GRILLETES DE ACERO PARA 10 TON | C-5. | TIERRA | 6 | JORNADA | 21.1 | $-
5.133. | GRILLETES DE ACERO PARA 15 TON | C-5. | TIERRA | 6 | JORNADA | 137.5 | $-
5.134. | GRILLETES DE ACERO PARA 25 TON | C-5. | TIERRA | 6 | JORNADA | 56.9 | $-
5.135. | UNIDAD DE ARCO AIRE (ARC-AIR). CON MANGUERA Y ACCESORIOS INCLUYE CARBONES | C-5. | TIERRA | 7 | JORNADA | 83.3 | $-
5.136. | BISELADORAS PARA TUBERÍA DE 8" A 36"Ø INCLUYENDO ACCESORIOS COMPLETOS. | C-5. | TIERRA | 6 | JORNADA | 13125 | $-
5.137. | ALINEADORES EXTERIORES DE CANASTA PARA TUBERÍA DE 4" A 36"Ø | C-5. | TIERRA | 6 | JORNADA | $- | 156.2
5.138. | EQUIPO PARA PRUEBAS HIDROSTÁTICAS CON BOMBA NEUMÁTICA MCA. HASKEL DE 5000 PSI Y MANÓGRAFO MCA. BARTON CON RANGOS DE 0-1500 PSI Y 0º-150º C O EQUIVALENTE. | C-5. | TIERRA | 6 | JORNADA | 8933.3 | $-
5.139. | COMPRESORES DE AIRE DE 600 PCM. MÍNIMO: | C-5. | TIERRA | 6 | JORNADA | 1791.6 | $-
5.140. | COMPRESORES DE AIRE LUBRICADO CON ACEITE VEGETAL PARA CONSUMO HUMANO CON CAPACIDAD DE SUMINISTRAR AIRE PARA 10 PERSONAS | C-5. | TIERRA | 6 | JORNADA | 1000 | $-
5.141. | EQUIPO DE CHORRO DE ARENA PORTÁTIL) INCLUYE MANGUERAS, BOQUILLAS, OLLAS, Y EQUIPOS DE PROTECCIÓN. | C-5. | TIERRA | 6 | JORNADA | 2083.3 | $-
5.142. | EQUIPO PINTURA CONVENCIONAL (INCLUYE MANGUERAS DE ½"Ø PARA AIRE DE ALTA PRESIÓN 50 MTS. Y DE ?"Ø ALTA PRESIÓN PARA RECUBRIMIENTOS 50 MTS., OLLAS PARA PINTURA CON CAPACIDAD DE 20 Y 4 LITROS, PISTOLAS DE VILBISS CON AGUJAS EX Y FX PARA APLICACIÓN DE RECUBRIMIENTO PRIMARIO Y ACABADOS ETC.) | C-5. | TIERRA | 6 | JORNADA | 166.6 | $-
5.143. | MÁQUINA CORTADORA EN FRIO Y BISELADORA BIPARTIDA PARA TUBERÍAS DE 6 A 48 Y HASTA 2 ½" DE ESPESOR | C-5. | TIERRA | 6 | JORNADA | 16838.7 | $-
5.144. | TALADRO NEUMÁTICO INDUSTRIAL DE ½" MCA. BLACK&DECKER O EQUIVALENTE. | C-5. | TIERRA | 6 | JORNADA | 250 | $-
5.145. | DOBLA TUBING DE ?" Ø MCA. SWAGELOK O EQUIVALENTE. | C-5. | TIERRA | 6 | JORNADA | 500 | $-
5.146. | ANALIZADOR DE AISLAMIENTO 500 V.D.C. (MEGGER) | C-5. | TIERRA | 6 | JORNADA | 625 | $-
5.147. | ANALIZADOR DIGITAL 1000 V/AC DC. MCA. FLUKE O EQUIVALENTE. | C-5. | TIERRA | 6 | JORNADA | 145.8 | $-
5.148. | AUTOKLET DE 3/16" Ø A ½" Ø MCA. URREA. O EQUIVALENTE. | C-5. | TIERRA | 6 | JORNADA | $- | 35
5.149. | TARRAJA ELÉCTRICA TIPO RELOJ CON JUEGO DE DADOS DE ½" Ø A 2"Ø N.P.T. MCA. RID-GID O EQUIVALENTE. | C-5. | TIERRA | 6 | JORNADA | 625 | $-
5.150. | HIDRÁULICO CON SOAJES DE MEDIA LUNA RECUBIERTOS DE P.V.C. DE ¾"Ø A 3"Ø. | C-5. | TIERRA | 6 | JORNADA | 625 | $-
5.151. | DOBLADOR PARA TUBO R / P.V.C. DE ¾"Ø A 1½"Ø | C-5. | TIERRA | 7 | JORNADA | 250 | $-
5.152. | TRIPIÉ Y PRENSA DE CADENA MCA. RID-GID O EQUIVALENTE. | C-5. | TIERRA | 7 | JORNADA | 333.3 | $-
5.153. | PONCHADORA PARA CONECTORES DE TIERRA FÍSICA MCA. BURNDY O EQUIVALENTE | C-5. | TIERRA | 6 | JORNADA | 62.5 | $-
5.154. | GATO HIDRÁULICO CON OPERACIÓN MANUAL DE 50 TON. | C-5. | TIERRA | 6 | JORNADA | 855.5 | $-
5.155. | GATO HIDRÁULICO CON OPERACIÓN MANUAL DE 100 TON. | C-5. | TIERRA | 6 | JORNADA | 1776.2 | $-
5.156. | GATO HIDRÁULICO CON OPERACIÓN MANUAL DE 200 TON. | C-5. | TIERRA | 6 | JORNADA | 3125 | $-
5.157. | SIERRA CALADORA ELÉCTRICA | C-5. | TIERRA | 6 | JORNADA | 375 | $-
5.158. | LIJADORA ELÉCTRICA | C-5. | TIERRA | 6 | JORNADA | 287.5 | $-
5.159. | SIERRA CIRCULAR ELÉCTRICA | C-5. | TIERRA | 6 | JORNADA | 191.6 | $-
5.160. | ROUTER ELÉCTRICO | C-5. | TIERRA | 6 | JORNADA | 375 | $-
5.161. | CEPILLO ELÉCTRICO | C-5. | TIERRA | 6 | JORNADA | 287.5 | $-
5.162. | EQUIPO DE SOLDADURA PORTÁTIL PARA PLOMERO | C-5. | TIERRA | 6 | JORNADA | 375 | $-
5.163. | EQUIPOS DE ASPERSIÓN DE AGUA A ALTA PRESIÓN HASTA 5,000 PSI | C-5. | TIERRA | 6 | JORNADA | $- | 5875
5.164. | EQUIPOS DE ASPERSIÓN DE AGUA A ALTA PRESIÓN HASTA 10,000 PSI | C-5. | TIERRA | 6 | JORNADA | $- | 5650
5.165. | MULTÍMETRO DIGITAL CON LAS SIGUIENTES CAPACIDADES DE LECTURA: 0-750VAC, 0-1000 VDC, 0-10 ADC, 0-500MAAC, 0-50 MEGOHMS. MCA. FLUKE O EQUIVALENTE, QUE CUENTE CON CERTIFICACIÓN DE LA EMA | C-5. | TIERRA | 6 | JORNADA | 58.3 | $-
5.166. | AMPERÍMETRO DE GANCHO DIGITAL CON LAS SIGUIENTES CAPACIDADES DE LECTURA: 0-750VAC, 0-1000 VDC, 0-1000AAC, 0-400 OHMS. MCA. FLUKE O EQUIVALENTE, QUE CUENTE CON CERTIFICACIÓN DE LA EMA | C-5. | TIERRA | 6 | JORNADA | 500 | $-
5.167. | MEGGER DIGITAL CON LAS SIGUIENTES CAPACIDADES DE LECTURA: 0-1000 VDC, 0-600 VAC, 0-400 MEGOHMS. MCA. FLUKE O EQUIVALENTE, QUE CUENTE CON CERTIFICACIÓN DE LA EMA | C-5. | TIERRA | 6 | JORNADA | 416.6 | $-
5.168. | BALANZA DE PESOS MUERTOS CON MANÓMETROS PATRONES, QUE CUENTE CON CERTIFICACIÓN DE LA EMA | C-5. | TIERRA | 7 | JORNADA | 6250 | $-
5.169. | TARRAJA DE RELOJ MANUAL DE ½" – 2" Ø CON TRIPIÉ. | C-5. | TIERRA | 6 | JORNADA | 208.3 | $-
5.170. | EQUIPO ESPECIALIZADO PARA RELEVADO DE ESFUERZO INCLUYE EQUIPO DE GENERACIÓN ELÉCTRICA A BASE DE MOTOR DE COMBUSTIÓN INTERNA CON RANGO DE 120 A 150 KVA CON SALIDA DE 220/440 VOLTS EQUIPADO CON AMPERÍMETROS Y VOLTÍMETROS VISIBLES Y CABLES. (INCLUYE PERSONAL TECNICO). | C-5. | TIERRA | 7 | JORNADA | 12960 | $-
5.171. | EQUIPO LASER SCANER INCLUYE PERSONAL TÉCNICO | C-5. | TIERRA | 7 | JORNADA | 33000 | $-
5.172. | EQUIPO PARA USO Y EXPLOTACIÓN DE MODELOS ELECTRÓNICOS TRIDIMENSIONALES INTELIGENTES QUE INCLUYA EL SOFTWARE DE "PDMS", INCLUYE PERSONAL TÉCNICO | C-5. | TIERRA | 6 | JORNADA | 3666.6 | $-
5.173. | EQUIPO ESPECIALIZADO PARA MODELADO TRIDIMENSIONAL INTELIGENTE QUE INCLUYA EL SOFTWARE DE "PDMS" | C-5. | TIERRA | 6 | JORNADA | 4125 | $-
5.174. | SIERRA HIDRÁULICA PARA USO SUBMARINO (INCLUYE PERSONAL TÉCNICO) | C-5. | TIERRA | 6 | JORNADA | 1625 | $-
5.175. | EQUIPO COMPLETO DE CORTE SUBMARINO (INCLUYE PERSONAL TÉCNICO) | C-5. | TIERRA | 6 | JORNADA | 2280 | $-
5.176. | LLAVES DE IMPACTO HIDRÁULICAS CON LLAVE DE CUBO DE DIFERENTES MEDIDAS, IW-24 DE 1300-2000 PSI DE 15 GPM (INCLUYE PERSONAL TECNICO) | C-5. | TIERRA | 6 | JORNADA | 2775 | $-
5.177. | LLAVES DE IMPACTO HIDRÁULICAS CON LLAVE DE CUBO DE DIFERENTES MEDIDAS, IW-16 DE 500-2500 PSI DE 12 GPM (INCLUYE PERSONAL TECNICO) | C-5. | TIERRA | 6 | JORNADA | 2025 | $-
5.178. | MANGUERAS (DE MÍNIMO 30 M C/U) CONTRAINCENDIO CON SUS RESPECTIVAS BOQUILLAS DE ACUERDO A NFPA-1961 Y 1963. | C-5. | TIERRA | 6 | JORNADA | 375 | $-
5.179. | BOMBA CENTRIFUGA DE COMBUSTION INTERNA, FLUJO MASIVO. PARA SERVICIO DE LASTRADO Y/O DESLASTRADO. | C-5. | TIERRA | 6 | HORA | $- | 54.16
5.180. | EQUIPO DE ILUMINACIÓN MEDIANTE LUMINARIA CON MOTOR DE COMBUSTIÓN INTERNA CON GENERADOR CON 4 LÁMPARAS INTEGRADAS (EN TIERRA) | C-5. | TIERRA | 6 | HORA | 1875 | $-
5.181. | MALACATE DE AIRE DE 15 TON. INCLUYE CABLES, POLEAS, MANGUERAS Y CONEXIONES. (EN TIERRA) | C-5. | TIERRA | 6 | HORA | 625 | $-
5.182. | HORNO ELECTRICO PORTATIL DE ALMACENAMIENTO DE ELECTRODOS (EN TIERRA) | C-5. | TIERRA | 6 | HORA | 83.34 | $-
5.183. | ESMERILADORA ELECTRICA DE 1 HP. (EN TIERRA) | C-5. | TIERRA | 6 | HORA | 31.25 | $-
5.184. | LUMINARIO INDUSTRIAL PARA ALUMBRADO EXTERIOR A PRUEBA DE EXPLOSION. PARA USO EN TIERRA | C-5. | TIERRA | 6 | JORNADA | 1875 | $-
5.185. | EQUIPO DE GENERACION ELECTRICA A BASE DE MOTOR DE COMBUSTION INTERNA CON RANGO DE 120 A 150 KVA CON SALIDA DE 220/440 VOLTS EQUIPADO CON AMPERIMETROS Y VOLTIMETROS VISIBLES Y CABLES. PARA USO EN TIERRA. | C-5. | TIERRA | 6 | HORA | 62.5 | $-
6.1. | SERVICIO DE HOSPEDAJE, ALIMENTACIÓN DE TRES COMIDAS Y SERVICIO DE CAFÉ. | C-6. | ABORDO | 6 | HOM/DÍA | 475 | $-
6.2. | SERVICIO DE HOSPEDAJE Y ALIMENTACIÓN DE DOS COMIDAS. | C-6. | ABORDO | 6 | HOM/DÍA | 375 | $-
6.3. | SERVICIO DE HOSPEDAJE Y ALIMENTACIÓN DE UNA COMIDA | C-6. | ABORDO | 6 | HOM/DÍA | 262.5 | $-
6.4. | ALIMENTACIÓN DE UNA COMIDA | C-6. | ABORDO | 6 | COMIDA | 131.25 | $-
C2EXT-0013 | SUMINISTRO, HABILITADO E INSTALACIÓN EN PATIO DE PREFABRICADOS DE TUBO DE ACERO AL CARBON API 5L GR. B DE 30"Ø DIÁMETRO X 1.000" ESPESOR (OC-762 MM X 25.4 MM X 461.38 KG/M), INCLUYE: ACARREO, CARGA, DESCARGA, MANIOBRAS. | C2EXT | TIERRA | 6 | TON | 374404.44 | 390.52
C2EXT-0025 | SUMINISTRO, HABILITADO E INSTALACIÓN EN PATIO DE PREFABRICADOS DE CANAL METÁLICO (TIPO CE) 152 MM x 19.35 KG/M (6 IN. x 13.0 LB./FT.) DE ACERO AL CARBÓN ASTM A-36, INCLUYE: ACARREO, CARGA, DESCARGA, MANIOBRAS. | C2EXT | TIERRA | 6 | TON | 250555.64 | $-
C2EXT-0026 | SUMINISTRO, HABILITADO E INSTALACIÓN EN PATIO DE PREFABRICADOS DE PLACA LISA DE 7/8" ESPESOR (22.2 MM X 174.38 KG/M2) DE ACERO AL CARBÓN ASTM A-36, INCLUYE: ACARREO, CARGA, DESCARGA. | C2EXT | TIERRA | 6 | TON | 245273.93 | $-
C2EXT-0028 | SUMINISTRO, HABILITADO E INSTALACIÓN EN PATIO DE PREFABRICADOS DE TUBO CIRCULAR (OC) 89 mm x 15.24 mm, PESO DE 27.68 kg/m (3.5 IN X 0.600 IN), DE ACERO AL CARBÓN API-5L-GR. B, INCLUYE: ACARREO, CARGA, DESCARGA, MANIOBRAS. | C2EXT | TIERRA | 6 | TON | 453249.21 | 781.04
C2EXT-0029 | SUMINISTRO, HABILITADO E INSTALACIÓN EN PATIO DE PREFABRICADOS DE TUBO CIRCULAR (OC) 114.3 mm x 6.02 mm kg/m 16.08 kg/m,DE ACERO AL CARBÓN API-5L-GR. B, INCLUYE: ACARREO, CARGA, DESCARGA, MANIOBRAS. | C2EXT | TIERRA | 6 | TON | 391050.8 | 867.83
C2EXT-0030 | SUMINISTRO, HABILITADO E INSTALACIÓN EN PATIO DE PREFABRICADOS DE TUBO CIRCULAR (OC) 141 mm x 6.55 mm (5.56 in. x 0.258 in.) PESO DE 21.77 kg/m, DE ACERO AL CARBÓN API-5L-GR. B, INCLUYE: ACARREO, CARGA, DESCARGA, MANIOBRAS. | C2EXT | TIERRA | 6 | TON | 453142.97 | 781.04
C2EXT-0031 | SUMINISTRO, HABILITADO E INSTALACIÓN EN PATIO DE PREFABRICADOS DE TUBO CIRCULAR (OC) 168 mm x 10.97 mm (6.63 in. x 0.432 in.) 42.56 kg/m, DE ACERO AL CARBÓN API-5L-GR. B, INCLUYE: ACARREO, CARGA, DESCARGA, MANIOBRAS. | C2EXT | TIERRA | 6 | TON | 389154.81 | 867.83
C2EXT-0032 | SUMINISTRO, HABILITADO E INSTALACIÓN EN PATIO DE PREFABRICADOS DE TUBO CIRCULAR (OC) 273 mm x 12.7 mm (10.75 in. x 0.500 in.) 81.56 kg/m, API-5L-GR. B, DE ACERO AL CARBÓN API-5L-GR. B, INCLUYE: ACARREO, CARGA, DESCARGA, MANIOBRAS. | C2EXT | TIERRA | 6 | TON | 375331.12 | 781.04
C2EXT-0033 | SUMINISTRO, HABILITADO E INSTALACIÓN EN PATIO DE PREFABRICADOS DE TUBO CIRCULAR (OC) 406 mm x 12.7 mm (16 in. x 0.500 in.) 123.31 kg/m, DE ACERO AL CARBÓN API-5L-GR. B, INCLUYE: ACARREO, CARGA, DESCARGA, MANIOBRAS. | C2EXT | TIERRA | 6 | TON | 339356.21 | 624.83
C2EXT-0035 | SUMINISTRO, HABILITADO E INSTALACIÓN EN PATIO DE PREFABRICADOS DE TUBO CIRCULAR (OC) 508 mm x 25.4 mm 302.28 kg/m, DE ACERO AL CARBÓN API-5L-GR. B, INCLUYE: ACARREO, CARGA, DESCARGA, MANIOBRAS. | C2EXT | TIERRA | 6 | TON | 395295.55 | 446.3
C2EXT-0037 | SUMINISTRO, HABILITADO E INSTALACIÓN EN PATIO DE PREFABRICADOS DE PLACA LISA ROLADA DE 3/4" DE ESPESOR (19.1 MM X 149.28 KG/M2) DE ACERO AL CARBÓN ASTM A-36, INCLUYE: ACARREO, CARGA, DESCARGA, MANIOBRAS. | C2EXT | TIERRA | 6 | TON | 374821.36 | $-
C2EXT-0039 | SUMINISTRO E INSTALACIÓN DE ANODO DE SACRIFICIO EN ALUMINIO TRAPEZOIDAL TIPO "A" DE 90°, CON NUCLEO DE ACERO DE 4" DE DIAMETRO CEDULA 80 DE 725 LBS (328.86 KG) X 2.438 M LONGITUD., INCLUYE: ACARREO, CARGA, DESCARGA, MANIOBRAS. | C2EXT | TIERRA | 6 | PIEZA | 143933.61 | $-
C2EXT-0041 | SUMINISTRO, HABILITADO E INSTALACIÓN EN PATIO DE PREFABRICADOS DE TUBO DE ACERO AL CARBÓN DE 12"Ø, CÉDULA 80, ESPESOR DE PARED 0.688 DE ACERO AL CARBÓN ASTM A-106, INCLUYE: ACARREO, CARGA, DESCARGA, MANIOBRAS. | C2EXT | TIERRA | 6 | M | 13228.53 | 5870.23
C2EXT-0043 | SUMINISTRO E INSTALACIÓN EN PATIO DE PREFABRICADOS DE BRIDA CUELLO SOLDABLE (W.N.) DE ACERO AL CARBON FORJADO A-105 DE 6" DE DIAMETRO NOMINAL, CED. 80, CLASE 1500# CARA JUNTA ANILLO (R.T.J.), EXTREMO BISELADO, ESPECIFICACIÓN: MSS SP-44, GR. F52, ASME B16.5, INCLUYE: ACARREO, CARGA, DESCARGA, MANIOBRAS. | C2EXT | TIERRA | 6 | PIEZA | 64921.97 | 39.05
C2EXT-0044 | SUMINISTRO E INSTALACIÓN EN PATIO DE PREFABRICADOS DE BRIDA CUELLO SOLDABLE DE 12” DE DIAMETRO NOMINAL, DE ACERO AL CARBONO CED. 80. CLASE 600# R.F. BORE=11.375” ASTM A105, DIMENSIONES DE ACUERDO CON ASME B16.5. PARA SERVICIO AMARGO, DEBE CUMPLIR CON LOS REQUISITOS TECNICOS Y DOCUMENTALES DE PEMEX-EST-TD-032-P2-2019 Ó VERSION ACTUAL, INCLUYE: ACARREO, CARGA, DESCARGA, MANIOBRAS. | C2EXT | TIERRA | 6 | PIEZA | 57783.43 | 78.1
C2EXT-0045 | SUMINISTRO E INSTALACIÓN EN PATIO DE PREFABRICADOS DE CODO DE 45° DE 6" DE DIAMETRO NOMINAL, DE ACERO AL CARBONO ASTM A234 GR. WPB, CEDULA 80 S/C, EXTREMOS BISELADOS PARA SERVICIO AMARGO, DIMENSIONES DE ACUERDO CON ASME B16.9. DEBE CUMPLIR CON LOS REQUISITOS TECNICOS Y DOCUMENTALES DE PEMEX-EST-TD-032-P2-2019 Ó VERSION ACTUAL, INCLUYE: ACARREO, CARGA, DESCARGA, MANIOBRAS. | C2EXT | TIERRA | 6 | PIEZA | 12964.33 | 39.05
C2EXT-0046 | SUMINISTRO E INSTALACIÓN EN PATIO DE PREFABRICADOS DE TE REDUCCIÓN DE 12" X 6" DE DIAMETRO ACERO AL CARBONO ASTM A234 GR. WPB, CEDULA 80 S/C, EXTREMOS BISELADOS, PARA SERVICIO AMARGO, DIMENSIONES DE ACUERDO CON ASME B16.9. DEBE CUMPLIR CON LOS REQUISITOS TECNICOS Y DOCUMENTALES DE PEMEX-EST-TD-032-P2-2019 Ó VERSION ACTUAL, INCLUYE: ACARREO, CARGA, DESCARGA, MANIOBRAS. | C2EXT | TIERRA | 6 | PIEZA | 67601.82 | 173.56
C2EXT-0048 | SUMINISTRO E INSTALACIÓN EN PATIO DE PREFABRICADOS DE TAPÓN CACHUCHA DE 3/4” DE DIAMETRO, DE ACERO AL CARBONO ASTM A-105, CLASE 6000#, CAJA SOLDAR, INCLUYE: ACARREO, CARGA, DESCARGA, MANIOBRAS. | C2EXT | TIERRA | 6 | PIEZA | 1382.4 | $-
C2EXT-0049 | SUMINISTRO E INSTALACIÓN EN PATIO DE PREFABRICADOS DE TAPÓN CACHUCHA DE 6” DE DIAMETRO NOMINAL, DE ACERO AL CARBONO ASTM A234 GR. WPB, CEDULA 80 S/C, EXTREMOS BISELADOS PARA SERVICIO AMARGO, DIMENSIONES DE ACUERDO CON ASME B16.9, DEBE CUMPLIR CON LOS REQUISITOS TECNICOS Y DOCUMENTALES DE PEMEX-EST-TD-032-P2-2019 Ó VERSION ACTUAL, INCLUYE: ACARREO, CARGA, DESCARGA, MANIOBRAS. | C2EXT | TIERRA | 6 | PIEZA | 5734.02 | 13.01
C2EXT-0051 | SUMINISTRO E INSTALACIÓN EN PATIO DE PREFABRICADOS DE TAPON CACHUCHA DE 30" DE DIAMETRO ESPESOR DE 25.4 MM EXTREMOS BISELADOS, ACERO AL CARBONO ASTM A-234 GR. WPB, INCLUYE: ACARREO, CARGA, DESCARGA, MANIOBRAS. | C2EXT | TIERRA | 6 | PIEZA | 359812.65 | 624.83
C2EXT-0053 | SUMINISTRO E INSTALACIÓN EN PATIO DE PREFABRICADOS DE NIPLE DE ACERO AL CARBÓN 3/4” DE DIAMETRO NOMINAL CÉDULA 160, ASTM A106 GR. B SIN COSTURA, LONGITUD: 102 MM (4 IN), EXTREMOS PLANOS, ASME B36.19M, NACE MR0175/ISO 15156, DEBE CUMPLIR CON LOS REQUISITOS TECNICOS Y DOCUMENTALES DE PEMEX-EST-TD-032-P1-2018 Ó VERSION ACTUAL, INCLUYE: ACARREO, CARGA, DESCARGA, MANIOBRAS. | C2EXT | TIERRA | 6 | PIEZA | 1427.35 | $-
C2EXT-0059 | SUMINISTRO, HABILITADO E INSTALACIÓN EN PATIO DE PREFABRICADOS DE VIGA METÁLICA PERFIL I RECTANGULAR (IR) 203 MM x 31.2 KG/M ( 8 IN. x 21 LB./FT.), DE ACERO AL CARBÓN ASTM A-36, INCLUYE: ACARREO, CARGA, DESCARGA, MANIOBRAS. | C2EXT | TIERRA | 6 | TON | 238961.43 | $-
C2EXT-0060 | SUMINISTRO, HABILITADO E INSTALACIÓN EN PATIO DE PREFABRICADOS DE VIGA METÁLICA PERFIL I RECTANGULAR (IR) 610 MM x 174.20 KG/M (24 IN. x 117 LB./FT.), DE ACERO AL CARBÓN ASTM A-36, INCLUYE: ACARREO, CARGA, DESCARGA, MANIOBRAS. | C2EXT | TIERRA | 6 | TON | 248172.69 | $-
C2EXT-0061 | SUMINISTRO, HABILITADO E INSTALACIÓN EN PATIO DE PREFABRICADOS DE VIGA METÁLICA PERFIL I RECTANGULAR (IR) 686 MM x 169.70 KG/M (27 IN. x 114 LB./FT.), DE ACERO AL CARBÓN ASTM A-36, INCLUYE: ACARREO, CARGA, DESCARGA, MANIOBRAS. | C2EXT | TIERRA | 6 | TON | 245439.56 | $-
C2EXT-0062 | SUMINISTRO, HABILITADO E INSTALACIÓN EN PATIO DE PREFABRICADOS DE VIGA IS-356 MM X 19 MM / 800 MM X 13 MM (186.12 KG/M) DE ACERO AL CARBON ASTM A-36 , INCLUYE: ACARREO, CARGA, DESCARGA, MANIOBRAS. | C2EXT | TIERRA | 6 | TON | 482965.02 | $-
C2EXT-0063 | SUMINISTRO, HABILITADO E INSTALACIÓN EN PATIO DE PREFABRICADOS DE VIGA IR-203 MM X 26.6 KG/M DE ACERO AL CARBON ASTM A-572, INCLUYE: ACARREO, CARGA, DESCARGA, MANIOBRAS. | C2EXT | TIERRA | 6 | TON | 222002.05 | $-
C2EXT-0064 | SUMINISTRO, HABILITADO E INSTALACIÓN EN PATIO DE PREFABRICADOS DE VIGA IR-254 MM X 28.5 KG/M DE ACERO AL CARBON ASTM A-572, INCLUYE: ACARREO, CARGA, DESCARGA, MANIOBRAS. | C2EXT | TIERRA | 7 | TON | 263388.51 | $-
C2EXT-0065 | SUMINISTRO, HABILITADO E INSTALACIÓN EN PATIO DE PREFABRICADOS DE VIGA IR-305 MM X 74.4 KG/M DE ACERO AL CARBON ASTM A-572, INCLUYE: ACARREO, CARGA, DESCARGA, MANIOBRAS. | C2EXT | TIERRA | 6 | TON | 275395.38 | $-
C2EXT-0066 | SUMINISTRO, HABILITADO E INSTALACIÓN EN PATIO DE PREFABRICADOS DE VIGA IR-102 MM X 19.40 KG/M (4” X 13 LB/FT). ACERO AL CARBON ASTM A-36, INCLUYE: ACARREO, CARGA, DESCARGA, MANIOBRAS. | C2EXT | TIERRA | 6 | TON | 176527.34 | $-
C2EXT-0067 | SUMINISTRO, HABILITADO E INSTALACIÓN EN PATIO DE PREFABRICADOS DE CANAL METALICO CE-152 MM X 12.20 KG/M DE ACERO AL CARBON ASTM A-572, INCLUYE: ACARREO, CARGA, DESCARGA, MANIOBRAS. | C2EXT | TIERRA | 6 | TON | 291563.09 | $-
C2EXT-0068 | SUMINISTRO, HABILITADO E INSTALACIÓN EN PATIO DE PREFABRICADOS DE CANAL METALICO CE-254 MM X 22.76 KG/M DE ACERO AL CARBON ASTM A-572, INCLUYE: ACARREO, CARGA, DESCARGA, MANIOBRAS. | C2EXT | TIERRA | 6 | TON | 274007.91 | $-
C2EXT-0069 | SUMINISTRO, HABILITADO E INSTALACIÓN EN PATIO DE PREFABRICADOS DE ANGULO LI-64 MM X 6 MM DE ACERO AL CARBON ASTM A-572 (6.10 KG/M), INCLUYE: ACARREO, CARGA, DESCARGA, MANIOBRAS. | C2EXT | TIERRA | 6 | TON | 291607.13 | $-
C2EXT-0070 | SUMINISTRO, HABILITADO E INSTALACIÓN EN PATIO DE PREFABRICADOS DE ANGULO LI-102 MM X 6 MM (9.82 KG/M) DE ACERO AL CARBON ASTM A-572 , INCLUYE: ACARREO, CARGA, DESCARGA, MANIOBRAS. | C2EXT | TIERRA | 6 | TON | 291464.22 | $-
C2EXT-0071 | SUMINISTRO, HABILITADO E INSTALACIÓN EN PATIO DE PREFABRICADOS DE SOLERA DE 51 MM X 13 MM (2” X 1/2") (5.07 KG/M) DE ACERO AL CARBON ASTM A-36 , INCLUYE: ACARREO, CARGA, DESCARGA, MANIOBRAS. | C2EXT | TIERRA | 6 | TON | 217128.13 | $-
C2EXT-0072 | SUMINISTRO, HABILITADO E INSTALACIÓN EN PATIO DE PREFABRICADOS DE SOLERA DE 76 MM X 6 MM (3” X 1/4") (3.80 KG/M) DE ACERO AL CARBON ASTM A-36 , INCLUYE: ACARREO, CARGA, DESCARGA, MANIOBRAS. | C2EXT | TIERRA | 6 | TON | 327808.15 | $-
C2EXT-0073 | SUMINISTRO, HABILITADO E INSTALACIÓN EN PATIO DE PREFABRICADOS DE PLACA DE 1/8" DE ESPESOR (24.90 KG/M²) ACERO AL CARBON ASTM-A-36 , INCLUYE: ACARREO, CARGA, DESCARGA, MANIOBRAS. | C2EXT | TIERRA | 6 | TON | 337099.85 | $-
C2EXT-0076 | SUMINISTRO, HABILITADO E INSTALACIÓN EN PATIO DE PREFABRICADOS DE PLACA ANTIDERRAPANTE (1/4" DE ESPESOR) 6.4 MM X 56.034 KG./M2 EN ACERO ASTM-A36, INCLUYE: ACARREO, CARGA, DESCARGA, MANIOBRAS. | C2EXT | TIERRA | 6 | TON | 232947.62 | $-
C2EXT-0077 | SUMINISTRO, HABILITADO E INSTALACIÓN EN PATIO DE PREFABRICADOS DE PLACA ANTIDERRAPANTE DE 9.5 MM (3/8") DE ESPESOR (79.82 KG/M²) DE ACERO AL CARBON ASTM A-36 , INCLUYE: ACARREO, CARGA, DESCARGA, MANIOBRAS. | C2EXT | TIERRA | 6 | TON | 428468.52 | $-
C2EXT-0079 | SUMINISTRO, HABILITADO E INSTALACIÓN EN PATIO DE PREFABRICADOS DE TUBO ASME B36.10, DE ACERO AL CARBONO ISO 3183 GR. L360NO (API 5L GR. X52NO) PSL2, SIN COSTURA, EXTREMOS BISELADOS, DE 4” DE DIAMETRO NPS (100 DN), 0.531” DE ESPESOR. LOS MATERIALES DEBEN CUMPLIR CON EL ESTÁNDAR PEMEX EST-TD-032-P1-2018 Ó VERSION ACTUAL, INCLUYE: ACARREO, CARGA, DESCARGA, MANIOBRAS. | C2EXT | TIERRA | 6 | M | 12818.98 | $-
C2EXT-0080 | SUMINISTRO E INSTALACIÓN EN PATIO DE PREFABRICADOS DE BRIDA CUELLO SOLDABLE API SPEC 6A TIPO BX, DE ACERO AL CARBONO FORJADO ASTM A105, CARA JUNTA TIPO ANILLO (R.T.J.), LOS MATERIALES DEBEN CUMPLIR CON EL ESTÁNDAR PEMEX-EST-TD-032-P2-2019 Ó VERSION ACTUAL, DE 2 1/16" DE DIAMETRO NPS, CLASE 10,000, BORE = 2.094”. , INCLUYE: ACARREO, CARGA, DESCARGA, MANIOBRAS. | C2EXT | TIERRA | 6 | PIEZA | 16062.53 | $-
C2EXT-0083 | SUMINISTRO E INSTALACIÓN EN PATIO DE PREFABRICADOS DE CODO 90° ASME B16.11, DE ACERO AL CARBONO FORJADO, ASTM A105, EXTREMOS CAJA SOLDABLE, LOS MATERIALES DEBEN CUMPLIR CON EL ESTÁNDAR PEMEX-EST-TD-032-P2-2019 Ó VERSION ACTUAL, DE 2” DE DIAMETRO NPS (50 DN), CLASE 9000, INCLUYE: ACARREO, CARGA, DESCARGA, MANIOBRAS. | C2EXT | TIERRA | 6 | PIEZA | 13517.46 | $-
C2EXT-0084 | SUMINISTRO E INSTALACIÓN EN PATIO DE PREFABRICADOS DE CODO 90° R. L. ASME B16.9, DE ACERO AL CARBONO MSS SP-75 GR. WPHY-52, SIN COSTURA, EXTREMOS BISELADOS, LOS MATERIALES DEBEN CUMPLIR CON Y EL ESTÁNDAR PEMEX-EST-TD-032-P2-2019 Ó VERSIÓN ACTUAL, DE 4” DE DIAMETRO NPS (100 DN), 0.531 DE ESP. CED. 160, INCLUYE: ACARREO, CARGA, DESCARGA, MANIOBRAS. | C2EXT | TIERRA | 6 | PIEZA | 34516.17 | 39.05
C2EXT-0085 | SUMINISTRO E INSTALACIÓN EN PATIO DE PREFABRICADOS DE CODO 90° R. L. ASME B16.9, DE ACERO AL CARBONO ASTM A 234 GR. WPB, SIN COSTURA, EXTREMOS BISELADOS, LOS MATERIALES DEBEN CUMPLIR CON ANSI/NACE MR-0175, ISO 15156-1 Y 2, Y EL ESTÁNDAR PEMEX-EST-TD-032-P2-2019 Ó VERSION ACTUAL, DE 12” DE DIAMETRO NPS (300 DN), CÉD. 80, INCLUYE: ACARREO, CARGA, DESCARGA, MANIOBRAS. | C2EXT | TIERRA | 6 | PIEZA | 23361.06 | 52.07
C2EXT-0086 | SUMINISTRO E INSTALACIÓN EN PATIO DE PREFABRICADOS DE CODO 45° ASME B16.9, DE ACERO AL CARBONO MSS SP-75 GR. WPHY-52, SIN COSTURA, EXTREMOS BISELADOS, LOS MATERIALES DEBEN CUMPLIR CON EL ESTÁNDAR PEMEX-EST-TD-032-P2-2019 Ó VERSIÓN ACTUAL, DE 4” DE DIAMETRO NPS (100 DN), 0.531 DE ESP. CED.160, INCLUYE: ACARREO, CARGA, DESCARGA, MANIOBRAS. | C2EXT | TIERRA | 6 | PIEZA | 33080.22 | 39.05
C2EXT-0087 | SUMINISTRO E INSTALACIÓN EN PATIO DE PREFABRICADOS DE TEE RECTA ASME B16.11, DE ACERO AL CARBONO FORJADO, ASTM A105, EXTREMOS CAJA SOLDABLE, LOS MATERIALES DEBEN CUMPLIR CON EL ESTÁNDAR PEMEX-EST-TD-032-P2-2019 Ó VERSIÓN ACTUAL, DE 2” DE DIAMETRO NPS (50 DN), CLASE 9000., INCLUYE: ACARREO, CARGA, DESCARGA, MANIOBRAS. | C2EXT | TIERRA | 6 | PIEZA | 22975.73 | $-
C2EXT-0089 | SUMINISTRO E INSTALACIÓN EN PATIO DE PREFABRICADOS DE TEE REDUCCIÓN ASME B16.11, DE ACERO AL CARBONO FORJADO, ASTM A105, EXTREMOS CAJA SOLDABLE, LOS MATERIALES DEBEN CUMPLIR CON EL ESTÁNDAR PEMEX-EST-TD-032-P2-2019 Ó VERSIÓN ACTUAL, DE 2” X 3/4” DE DIAMETRO NPS (50 DN X 20 DN), CLASE 9000. , INCLUYE: ACARREO, CARGA, DESCARGA, MANIOBRAS. | C2EXT | TIERRA | 6 | PIEZA | 19108.37 | $-
C2EXT-0090 | SUMINISTRO E INSTALACIÓN EN PATIO DE PREFABRICADOS DE TEE REDUCCIÓN ASME B16.9, DE ACERO AL CARBONO MSS SP-75 GR. WPHY-52, SIN COSTURA, EXTREMOS BISELADOS, LOS MATERIALES DEBEN CUMPLIR CON EL ESTÁNDAR PEMEX-EST-TD-032-P2-2019 Ó VERSIÓN ACTUAL, DE 4” NPS X 2” DE DIAMETRO NPS (100 DN X 50 DN), 0.531 DE ESP. X CED. XXS, INCLUYE: ACARREO, CARGA, DESCARGA, MANIOBRAS. | C2EXT | TIERRA | 6 | PIEZA | 41656.76 | 52.07
C2EXT-0092 | SUMINISTRO E INSTALACION EN PATIO DE PREFABRICADOS DE REDUCCIÓN CONCÉNTRICA ASME B16.9, DE ACERO AL CARBONO ASTM A 234 GR. WPB, SIN COSTURA, EXTREMOS BISELADOS, LOS MATERIALES DEBEN CUMPLIR CON ANSI/NACE MR-0175, ISO 15156-1 Y 2, Y EL ESTÁNDAR PEMEX-EST-TD-032-P2-2019, DE 16” X 12” DE DIAMETRO NPS (400 X 300 DN), CÉD. 80. | C2EXT | TIERRA | 6 | PIEZA | 20483.02 | 4641.21
C2EXT-0095 | SUMINISTRO E INSTALACIÓN EN PATIO DE PREFABRICADOS DE COPLE REDUCCIÓN ASME B16.11, DE ACERO AL CARBONO FORJADO, ASTM A105, EXTREMOS CAJA SOLDABLE, LOS MATERIALES DEBEN CUMPLIR CON EL ESTÁNDAR PEMEX-EST-TD032-P2-2019 Ó VERSIÓN ACTUAL, DE 2” NPS X 1” DE DIAMETRO NPS (50 DN X 25 DN), CLASE 3000. , INCLUYE: ACARREO, CARGA, DESCARGA, MANIOBRAS. | C2EXT | TIERRA | 6 | PIEZA | 1854 | $-
C2EXT-0096 | SUMINISTRO E INSTALACIÓN EN PATIO DE PREFABRICADOS DE NIPLE DE ACERO AL CARBONO ASTM A106 GR. B, EXTREMOS PLANOS X ROSCADO ASME B36.10 SIN COSTURA, LOS MATERIALES DEBEN CUMPLIR CON EL ESTÁNDAR PEMEX-EST-TD-032-P1-2018 Ó VERSIÓN ACTUAL, DE 1" DE DIAMETRO NPS (25 DN) X 3.5" DE LONG., CÉD. 80, INCLUYE: ACARREO, CARGA, DESCARGA, MANIOBRAS. | C2EXT | TIERRA | 6 | PIEZA | 1976.66 | $-
C2EXT-0100 | SUMINISTRO E INSTALACIÓN EN PATIO DE PREFABRICADOS DE TUBO ASME B36.10, DE ACERO AL CARBONO ASTM A106 GR. B, SIN COSTURA, GALVANIZADO ASTM A123, EXTREMOS ROSCADOS ASME B16.11, LOS MATERIALES DEBEN CUMPLIR CON EL ESTÁNDAR PEMEX-EST-TD-032-P1-2018, DE 1 1/2” DE DIAMETRO NPS (40 DN), CÉD. 80. , INCLUYE: ACARREO, CARGA, DESCARGA, MANIOBRAS. | C2EXT | TIERRA | 6 | M | 2296.86 | $-
C2EXT-0101 | SUMINISTRO E INSTALACIÓN EN PATIO DE PREFABRICADOS DE TUBO ASME B36.10, DE ACERO AL CARBONO ASTM A106 GR. B, SIN COSTURA, GALVANIZADO ASTM A123, EXTREMOS ROSCADOS ASME B16.11, LOS MATERIALES DEBEN CUMPLIR CON EL ESTÁNDAR PEMEX-EST-TD-032-P1-2018, DE 2” DE DIAMETRO NPS (50 DN), CÉD. 80. , INCLUYE: ACARREO, CARGA, DESCARGA, MANIOBRAS. | C2EXT | TIERRA | 6 | M | 3056.12 | $-
C2EXT-0102 | SUMINISTRO E INSTALACIÓN EN PATIO DE PREFABRICADOS DE TUBO ASME B36.10, DE ACERO AL CARBONO ASTM A106 GR. B, SIN COSTURA, GALVANIZADO ASTM A153 Y ASTM A385, EXTREMOS BISELADOS, LOS MATERIALES DEBEN CUMPLIR CON EL ESTÁNDAR PEMEX-EST-TD-032-P1-2018 Ó VERSIÓN ACTUAL, DE 3” DE DIAMETRO NPS (90 DN), CÉD. 160. , INCLUYE: ACARREO, CARGA, DESCARGA, MANIOBRAS. | C2EXT | TIERRA | 6 | M | 12220.38 | $-
C2EXT-0103 | SUMINISTRO E INSTALACIÓN EN PATIO DE PREFABRICADOS DE TUBO ASME B36.10, DE ACERO AL CARBONO ASTM A106 GR. B, SIN COSTURA, GALVANIZADO ASTM A153 Y ASTM A385, EXTREMOS BISELADOS, LOS MATERIALES DEBEN CUMPLIR CON EL ESTÁNDAR PEMEX-EST-TD-032-P1-2018 Ó VERSIÓN ACTUAL, DE 4” DE DIAMETRO NPS (100 DN), CÉD. 80, INCLUYE: ACARREO, CARGA, DESCARGA, MANIOBRAS. | C2EXT | TIERRA | 6 | M | 10353.99 | $-
C2EXT-0104 | SUMINISTRO E INSTALACIÓN EN PATIO DE PREFABRICADOS DE BRIDA CUELLO SOLDABLE ASME B16.5, DE ACERO AL CARBONO FORJADO ASTM A105, GALVANIZADO ASTM A153 Y ASTM A385, CARA REALZADA, LOS MATERIALES DEBEN CUMPLIR CON EL ESTÁNDAR PEMEX-EST-TD-032-P2-2019 Ó VERSION ACTUAL, DE 1 1/2" DE DIAMETRO NPS, (40 DN) CLASE 150, BORE: 1.500". , INCLUYE: ACARREO, CARGA, DESCARGA, MANIOBRAS. | C2EXT | TIERRA | 6 | PIEZA | 2120.24 | $-
C2EXT-0105 | SUMINISTRO E INSTALACIÓN EN PATIO DE PREFABRICADOS DE BRIDA CUELLO SOLDABLE ASME B16.5, DE ACERO AL CARBONO FORJADO ASTM A105, GALVANIZADO ASTM A153 Y ASTM A385, CARA REALZADA, LOS MATERIALES DEBEN CUMPLIR CON EL ESTÁNDAR PEMEX-EST-TD-032-P2-2019 Ó VERSION ACTUAL, DE 2" DE DIAMETRO NPS, (50 DN) CLASE 150, BORE = 1.939". , INCLUYE: ACARREO, CARGA, DESCARGA, MANIOBRAS. | C2EXT | TIERRA | 6 | PIEZA | 2313.14 | $-
C2EXT-0107 | SUMINISTRO E INSTALACIÓN EN PATIO DE PREFABRICADOS DE BRIDA CUELLO SOLDABLE ASME B16.5, DE ACERO AL CARBONO FORJADO ASTM A105, GALVANIZADO ASTM A153 Y ASTM A385, CARA REALZADA, LOS MATERIALES DEBEN CUMPLIR CON EL ESTÁNDAR PEMEX-EST-TD-032-P2-2019 Ó VERSION ACTUAL, DE 4" DE DIAMETRO NPS, (100 DN) CLASE 150, BORE= 3.826", INCLUYE: ACARREO, CARGA, DESCARGA, MANIOBRAS. | C2EXT | TIERRA | 6 | PIEZA | 4038.55 | $-
C2EXT-0108 | SUMINISTRO E INSTALACIÓN EN PATIO DE PREFABRICADOS DE CODO 90° ASME B16.11, DE ACERO AL CARBONO FORJADO ASTM A105, GALVANIZADO ASTM A123, EXTREMOS ROSCADOS, LOS MATERIALES DEBEN CUMPLIR CON EL ESTÁNDAR PEMEX-EST-TD032-P2-2019 Ó VERSION ACTUAL, DE 1 1/2” DE DIAMETRO NPS (40 DN), CLASE 3000. , INCLUYE: ACARREO, CARGA, DESCARGA, MANIOBRAS. | C2EXT | TIERRA | 6 | PIEZA | 2210.46 | $-
C2EXT-0109 | SUMINISTRO E INSTALACIÓN EN PATIO DE PREFABRICADOS DE CODO 45° ASME B16.11, DE ACERO AL CARBONO FORJADO ASTM A105, GALVANIZADO ASTM A123, EXTREMOS ROSCADO B16.11, LOS MATERIALES DEBEN CUMPLIR CON EL ESTÁNDAR PEMEXEST-TD-032-P2-2019 Ó VERSION ACTUAL, DE 1 1/2” DE DIAMETRO NPS (40 DN), CLASE 3000. , INCLUYE: ACARREO, CARGA, DESCARGA, MANIOBRAS. | C2EXT | TIERRA | 6 | PIEZA | 2397.09 | $-
C2EXT-0110 | SUMINISTRO E INSTALACIÓN EN PATIO DE PREFABRICADOS DE CODO 90° R. L. ASME B16.9, DE ACERO AL CARBONO ASTM A234 GR. WPB, GALVANIZADO ASTM A153 Y ASTM A385, EXTREMOS BISELADOS, LOS MATERIALES DEBEN CUMPLIR CON EL ESTÁNDAR PEMEX-EST-TD-032-P2-2019 Ó VERSION ACTUAL, DE 4” DE DIAMETRO NPS (100 DN), CED. 80. , INCLUYE: ACARREO, CARGA, DESCARGA, MANIOBRAS. | C2EXT | TIERRA | 6 | PIEZA | 3578.07 | $-
C2EXT-0111 | SUMINISTRO E INSTALACIÓN EN PATIO DE PREFABRICADOS DE TEE RECTA ASME B16.11, DE ACERO AL CARBONO FORJADO ASTM A105, GALVANIZADO ASTM A123, EXTREMOS ROSCADOS, LOS MATERIALES DEBEN CUMPLIR CON EL ESTÁNDAR PEMEX-EST-TD032-P2-2019 Ó VERSION ACTUAL, DE 1 1/2” DE DIAMETRO NPS (40 DN), CLASE 3000, INCLUYE: ACARREO, CARGA, DESCARGA, MANIOBRAS. | C2EXT | TIERRA | 6 | PIEZA | 2642.27 | $-
C2EXT-0112 | SUMINISTRO E INSTALACIÓN EN PATIO DE PREFABRICADOS DE TEE REDUCCIÓN ASME B16.11, DE ACERO AL CARBONO FORJADO ASTM A105, GALVANIZADO ASTM A123, EXTREMOS ROSCADOS , LOS MATERIALES DEBEN CUMPLIR CON EL ESTÁNDAR PEMEXEST-TD-032-P2-2019 Ó VERSION ACTUAL, DE 2”Ø NPS X 1 1/2” DE DIAMETRO NPS (50 DN X 40 DN), CLASE 3000. , INCLUYE: ACARREO, CARGA, DESCARGA, MANIOBRAS. | C2EXT | TIERRA | 6 | PIEZA | 2854.68 | $-
C2EXT-0113 | SUMINISTRO E INSTALACIÓN EN PATIO DE PREFABRICADOS DE TEE REDUCCIÓN ASME B16.9, DE ACERO AL CARBONO ASTM A234 GR. WPB, GALVANIZADO ASTM A153 Y ASTM A385, EXTREMOS BISELADO, LOS MATERIALES DEBEN CUMPLIR CON EL ESTÁNDAR PEMEX-EST-TD-032-P2-2019 Ó VERSION ACTUAL, DE 3”Ø NPS X 1 1/2” DE DIAMETRO NPS (90 DN X 40 DN), CED. 160 X CED. 80. , INCLUYE: ACARREO, CARGA, DESCARGA, MANIOBRAS. | C2EXT | TIERRA | 6 | PIEZA | 14881.67 | $-
C2EXT-0114 | SUMINISTRO E INSTALACIÓN EN PATIO DE PREFABRICADOS DE TEE REDUCCIÓN ASME B16.9, DE ACERO AL CARBONO ASTM A234 GR. WPB, GALVANIZADO ASTM A153 Y ASTM A385, EXTREMOS BISELADO, LOS MATERIALES DEBEN CUMPLIR CON EL ESTÁNDAR PEMEX-EST-TD-032-P2-2019 Ó VERSION ACTUAL, DE 3”Ø NPS X 2” DE DIAMETRO NPS (90 DN X 50 DN), CED. 160 X CED. 80., INCLUYE: ACARREO, CARGA, DESCARGA, MANIOBRAS. | C2EXT | TIERRA | 7 | PIEZA | 14881.7 | $-
C2EXT-0115 | SUMINISTRO E INSTALACIÓN EN PATIO DE PREFABRICADOS DE TEE REDUCCIÓN ASME B16.9, DE ACERO AL CARBONO ASTM A234 GR. WPB, GALVANIZADO ASTM A153 Y ASTM A385, EXTREMOS BISELADOS, LOS MATERIALES DEBEN CUMPLIR CON EL ESTÁNDAR PEMEX-EST-TD-032-P2-2019 Ó VERSION ACTUAL, DE 4”Ø NPS X 1 1/2” DE DIAMETRO NPS (100 DN X 40 DN), CED. 80 X CED. 80. , INCLUYE: ACARREO, CARGA, DESCARGA, MANIOBRAS. | C2EXT | TIERRA | 7 | PIEZA | 8108.15 | $-
C2EXT-0116 | SUMINISTRO E INSTALACIÓN EN PATIO DE PREFABRICADOS DE TEE REDUCCIÓN ASME B16.9, DE ACERO AL CARBONO ASTM A234 GR. WPB, GALVANIZADO ASTM A153 Y ASTM A385, EXTREMOS BISELADOS, LOS MATERIALES DEBEN CUMPLIR CON EL ESTÁNDAR PEMEX-EST-TD-032-P2-2019 Ó VERSION ACTUAL, DE 4”Ø NPS X 2” DE DIAMETRO NPS (100 DN X 50 DN), CED. 80 X CED. 80., INCLUYE: ACARREO, CARGA, DESCARGA, MANIOBRAS. | C2EXT | TIERRA | 7 | PIEZA | 3678.48 | $-
C2EXT-0117 | SUMINISTRO E INSTALACIÓN EN PATIO DE PREFABRICADOS DE TEE REDUCCIÓN ASME B16.9, DE ACERO AL CARBONO ASTM A234 GR. WPB, GALVANIZADO ASTM A153 Y ASTM A385, EXTREMOS BISELADOS, LOS MATERIALES DEBEN CUMPLIR CON EL ESTÁNDAR PEMEX-EST-TD-032-P2-2019 Ó VERSION ACTUAL, DE 6”Ø NPS X 4” DE DIAMETRO NPS (150 DN X 100 DN), CED. 80 X CED. 80, INCLUYE: ACARREO, CARGA, DESCARGA, MANIOBRAS. | C2EXT | TIERRA | 6 | PIEZA | 10249 | $-
C2EXT-0118 | SUMINISTRO E INSTALACIÓN EN PATIO DE PREFABRICADOS DE REDUCCIÓN CAMPANA DE 3" A 2" DE DIAMETRO DE ACERO AL CARBON ASTM A-53 CED 40 EXTREMOS BISELADOS, INCLUYE: ACARREO, CARGA, DESCARGA, MANIOBRAS. | C2EXT | TIERRA | 6 | PIEZA | 5093.91 | $-
C2EXT-0119 | SUMINISTRO E INSTALACIÓN EN PATIO DE PREFABRICADOS DE REDUCCIÓN CONCÉNTRICA ASME B16.9, DE ACERO AL CARBONO ASTM A234 GR. WPB, GALVANIZADO ASTM A153 Y ASTM A385, EXTREMOS BISELADO, LOS MATERIALES DEBEN CUMPLIR CON EL ESTÁNDAR PEMEX-EST-TD-032-P2-2019 Ó VERSION ACTUAL, DE 4”Ø NPS X 3” DE DIAMETRO NPS (100 DN X 90 DN), CED. 80 X CED. 160, INCLUYE: ACARREO, CARGA, DESCARGA, MANIOBRAS. | C2EXT | TIERRA | 6 | PIEZA | 6274.71 | $-
C2EXT-0120 | SUMINISTRO E INSTALACIÓN EN PATIO DE PREFABRICADOS DE TAPÓN CACHUCHA ASME B16.11, DE ACERO AL CARBONO FORJADO ASTM A105, GALVANIZADO ASTM A123, ROSCADOS, LOS MATERIALES DEBEN CUMPLIR CON EL ESTÁNDAR PEMEX-EST-TD032-P2-2019 Ó VERSION ACTUAL, DE 1 1/2”Ø DE DIAMETRO NPS (40 DN), CLASE 3000. INCLUYE: ACARREO, CARGA, DESCARGA, MANIOBRAS. | C2EXT | TIERRA | 6 | PIEZA | 1329.12 | $-
C2EXT-0124 | SUMINISTRO, HABILITADO E INSTALACIÓN EN PATIO DE PREFABRICADOS DE PLACA LISA ROLADA DE 1" DE ESPESOR (25.4 MM X 199.18 KG/M2) DE ACERO AL CARBÓN ASTM A-36, INCLUYE: ACARREO, CARGA, DESCARGA, MANIOBRAS. | C2EXT | TIERRA | 6 | TON | 362248.28
C2EXT-0125 | SUMINISTRO, HABILITADO E INSTALACIÓN EN PATIO DE PREFABRICADOS DE PLACA LISA ROLADA DE 1 1/4" DE ESPESOR (31.8 MM X 249.63 KG/M2) DE ACERO AL CARBÓN ASTM A-36, INCLUYE: ACARREO, CARGA, DESCARGA, MANIOBRAS. | C2EXT | TIERRA | 6 | TON | 351961.23 | $-
C2EXT-0126 | SUMINISTRO, HABILITADO E INSTALACIÓN EN PATIO DE PREFABRICADOS DE TUBO CIRCULAR (OC) 406 MM x 12.7 MM (16 IN. X 0.500 IN.) 123.31 KG/M, ASTM A53 INCLUYE: ACARREO, CARGA, DESCARGA, MANIOBRAS. | C2EXT | TIERRA | 6 | TON | 380461.76 | 710.03
C2EXT-0134 | SUMINISTRO E INSTALACIÓN EN PATIO DE PREFABRICADOS DE ESPÁRRAGO ASTM A 193, GR. B7 DE ACERO DE ALEACIÓN CON DOS TUERCAS HEXAGONALES CADA UNA DE ACERO DE ALEACIÓN ASTM 194, GR 2H AMBOS CADMINIZADOS CLASE 25 TIPO II, ASTM-B-766, CON 2 TUERCAS ASTM A194 GR. 2H, CABEZA HEXAGONAL, ROSCA ASME B1.1 CLASE 2B, CON RECUBRIMIENTO RESISTENTE A LA CORROSIÓN, DE 1" DE DIAMETRO X 14 1/2" LONGITUD, INCLUYE: ACARREO, CARGA, DESCARGA, MANIOBRAS | C2EXT | TIERRA | 6 | PIEZA | 1753.99 | $-
C2EXT-0136 | SUMINISTRO, HABILITADO E INSTALACIÓN EN PATIO DE PREFABRICADOS DE PLACA LISA ROLADA DE 7/8" DE ESPESOR (22.2 MM X 174.38 KG/M2) DE ACERO AL CARBÓN ASTM A-36, INCLUYE: ACARREO, CARGA, DESCARGA, MANIOBRAS. | C2EXT | TIERRA | 6 | TON | 398029.98 | $-
C2EXT-0137 | SUMINISTRO, HABILITADO E INSTALACIÓN EN PATIO DE PREFABRICADOS DE VIGA METÁLICA PERFIL I RECTANGULAR (IR)-610 mm x 153.30 kg/m DE ACERO AL CARBON ASTM A-572 GR 50, INCLUYE: ACARREO, CARGA, DESCARGA, MANIOBRAS. | C2EXT | TIERRA | 6 | TON | 387090.3 | $-
C2EXT-0160 | SUMINISTRO, HABILITADO E INSTALACIÓN EN PATIO DE PREFABRICADOS DE PERFIL I RECTANGULAR (IR) 254 mm x 44.80 kg/m (10 in. x 30 lb./ft.) DE ACERO AL CARBÓN ASTM A-36, INCLUYE: ACARREO, CARGA, DESCARGA, MANIOBRAS. | C2EXT | TIERRA | 6 | TON | 238910.52 | $-
C2EXT-0161 | SUMINISTRO, HABILITADO E INSTALACIÓN EN PATIO DE PREFABRICADOS DE PERFIL I RECTANGULAR (IR) 356 mm x 32.9 kg/m (14 in. x 22 lb./ft.) DE ACERO AL CARBÓN ASTM A-36, INCLUYE: ACARREO, CARGA, DESCARGA, MANIOBRAS. | C2EXT | TIERRA | 6 | TON | 242114.39 | $-
C2EXT-0162 | SUMINISTRO, HABILITADO E INSTALACIÓN EN PATIO DE PREFABRICADOS DE PERFIL I RECTANGULAR (IR) 457 mm x 74.50 kg/m (18 in. x 50 lb./ft.) DE ACERO AL CARBÓN ASTM A-36, INCLUYE: ACARREO, CARGA, DESCARGA, MANIOBRAS. | C2EXT | TIERRA | 6 | TON | 229478.28 | $-
C2EXT-0163 | SUMINISTRO, HABILITADO E INSTALACIÓN EN PATIO DE PREFABRICADOS DE PERFIL I RECTANGULAR (IR) 152 mm x 18.00 kg/m (6 in. x 12 lb./ft.) DE ACERO AL CARBÓN ASTM A-36, INCLUYE: ACARREO, CARGA, DESCARGA, MANIOBRAS. | C2EXT | TIERRA | 6 | TON | 263216.91 | $-
C2EXT-0171 | SUMINISTRO E INSTALACIÓN DE ÁNODO DE SACRIFICIO EN ALUMINIO TIPO GALVALUM III CON PESO NETO DE 725 LBS, TIPO "B"., INCLUYE: ACARREO, CARGA, DESCARGA, MANIOBRAS. | C2EXT | TIERRA | 6 | PIEZA | 143933.61 | $-
C2EXT-0174 | SUMINISTRO E INSTALACIÓN EN PATIO DE PREFABRICADOS DE MALLA CICLONICA GALVANIZADA CON RECUBRIMIENTOS DE PVC ABERTURAS DE 55 x 55 CALIBRE 10.5. INCLUYE: ACARREO, CARGA, DESCARGA, MANIOBRAS. | C2EXT | TIERRA | 6 | M2 | 1184.31 | $-
C2EXT-0176 | SUMINISTRO E INSTALACIÓN EN PATIO DE PREFABRICADOS DE TUBO ASME B36.10, DE ACERO AL CARBONO ASTM A-106 GR. B, EXTREMOS PLANOS, SIN COSTURA, LOS MATERIALES DEBEN CUMPLIR CON EL ESTÁNDAR PEMEX-EST-TD-032-P1-2018 Ó VERSION ACTUAL, DE 2” DE DIAMETRO NPS (50 DN), CÉD. XXS., INCLUYE: ACARREO, CARGA, DESCARGA, MANIOBRAS. | C2EXT | TIERRA | 6 | M | 12520.74 | $-
C2EXT-0177 | SUMINISTRO E INSTALACIÓN EN PATIO DE PREFABRICADOS DE BRIDA CUELLO SOLDABLE ASME B16.5, DE ACERO AL CARBONO FORJADO ASTM A-105, CARA JUNTA TIPO ANILLO (R. T. J.), LOS MATERIALES DEBEN CUMPLIR CON ANSI/NACE MR-0175, ISO 15156-1 Y 2, Y EL ESTÁNDAR PEMEX-EST-TD-032-P2-2019 Ó VERSION ACTUAL, DE 4" DE DIAMETRO NPS, (100 DN) CLASE 900, BORE: 3.826". INCLUYE: ACARREO, CARGA, DESCARGA, MANIOBRAS. | C2EXT | TIERRA | 6 | PIEZA | 50736.43 | $-
C2EXT-0178 | SUMINISTRO E INSTALACIÓN EN PATIO DE PREFABRICADOS DE BRIDA CAJA SOLDABLE ASME B16.5, DE ACERO AL CARBONO ASTM A-105, CARA JUNTA TIPO ANILLO (R.T.J.), LOS MATERIALES DEBEN CUMPLIR CON EL ESTANDAR PEMEX-EST-TD-032-P2-2019 Ó VERSION ACTUAL, DE 2" DE DIAMETRO NPS(50 DN), CLASE 1500, CED. XXS. INCLUYE: ACARREO, CARGA, DESCARGA, MANIOBRAS. | C2EXT | TIERRA | 6 | PIEZA | 62812.75 | $-
C2EXT-0181 | SUMINISTRO, HABILITADO E INSTALACIÓN EN PATIO DE PREFABRICADOS DE TUBO DE ACERO AL CARBON DE 30"Ø DIÁMETRO NOMINAL, DE 1.250" ESPESOR DE 571.75 KG/M, API 5L PLS2 X52/X65M DSAW PEB, INCLUYE: ACARREO, CARGA, DESCARGA, MANIOBRAS. | C2EXT | TIERRA | 6 | TON | 394219.33
1C-007 | SUMINISTRO, CARGA, ACARREO, DESCARGA Y PUESTA EN SITIO COSTA FUERA DE ZAPATA TERMINAL TIPO "YA" DE COBRE ELECTROLÍTICO ESTAÑADO DE CAÑÓN LARGO, UNA PERFORACIÓN, PARA CABLE CALIBRE 2 AWG. | C-007. | ABORDO | 6 | PIEZA | 523.34 | $-
2C-007 | SUMINISTRO, CARGA, ACARREO, DESCARGA Y PUESTA EN SITIO COSTA FUERA DE CONECTOR A COMPRESIÓN, DE COBRE, FIGURA OCHO, PARA DERIVAR EN SISTEMA DE TIERRAS DE VARILLA DE 15.9 MM (5/8") DE DIÁMETRO A CABLE CALIBRE 2 A 2/0 AWG. | C-007. | ABORDO | 6 | PIEZA | 1075.37 | $-
3C-007 | SUMINISTRO, CARGA, ACARREO, DESCARGA Y PUESTA EN SITIO COSTA FUERA DE CONECTOR A TIERRA TIPO VARILLA DE ACERO ESTRUCTURAL DE 5/8" DE DIÁMETRO NOMINAL CON UNA LONGITUD DE 144.3 MM (5.68"). | C-007. | ABORDO | 6 | PIEZA | 1529.29 | $-
4C-007 | SUMINISTRO, CARGA, ACARREO, DESCARGA Y PUESTA EN SITIO COSTA FUERA DE ZAPATA TERMINAL TIPO "YA" DE COBRE ELECTROLÍTICO ESTAÑADO DE CAÑÓN LARGO UNA PERFORACIÓN, PARA CABLE CALIBRE 2/0 AWG. | C-007. | ABORDO | 6 | PIEZA | 549.79 | $-
5C-007 | SUMINISTRO, CARGA, ACARREO, DESCARGA Y PUESTA EN SITIO COSTA FUERA DE CONECTOR GLÁNDULA TIPO MACHO DE ALUMINIO LIBRE DE COBRE, CON RECUBRIMIENTO EXTERIOR DE 40 MILÉSIMAS DE PULGADA DE PVC E INTERIOR DE URETANO DE 2 MILÉSIMAS DE PULGADA, DE 21 MM DE DIÁMETRO. | C-007. | ABORDO | 6 | PIEZA | 1729.42 | $-
6C-007 | SUMINISTRO, CARGA, ACARREO, DESCARGA Y PUESTA EN SITIO COSTA FUERA DE REDUCCIÓN TIPO BUSHING PARA TUBERÍA CONDUIT PARA USO EN ÁREAS PELIGROSAS, DE ALUMINIO LIBRE DE COBRE CON RECUBRIMIENTO EXTERIOR E INTERIOR DE URETANO DE 2 MIL. DE PULG., (3/4" A 1/2") DE DIÁMETRO. | C-007. | ABORDO | 6 | PIEZA | 424.43 | $-
7C-007 | SUMINISTRO, CARGA, ACARREO, DESCARGA Y PUESTA EN SITIO COSTA FUERA DE NIPLE CORTO DE ALUMINIO LIBRE DE COBRE CON RECUBRIMIENTO EXTERIOR E INTERIOR DE 2 MIL. DE PLG DE URETANO, DE (3/4" DIÁMETRO). | C-007. | ABORDO | 6 | PIEZA | 567.58 | $-
8C-007 | SUMINISTRO, CARGA, ACARREO, DESCARGA Y PUESTA EN SITIO COSTA FUERA DE BRIDA CIEGA DE 12” DE DIÁMETRO NOMINAL, DE ACERO AL CARBONO CLASE 600# R.F. ASTM A105, DIMENSIONES DE ACUERDO CON ASME B16.5. NACE MR0175 / ISO 15156, PARA SERVICIO AMARGO. | C-007. | ABORDO | 6 | PIEZA | 20123.26 | $-
1C-12 | SUMINISTRO, CARGA, ACARREO, DESCARGA Y PUESTA EN SITIO COSTA FUERA DE EMPAQUE TIPO ANILLO OCTAGONAL DE ACERO INOXIDABLE, CON DUREZA BRINELL MAXIMA DE 160, DE ACUERDO ASME 16.20, PARA BRIDAS ASME B16.5 CARA JUNTA TIPO ANILLO (R.T.J.), DE 4" DE DIAMETRO NPS (200 DN), CLASE 1500.PARA BRIDA 16.5 RING No. 39. | C-12 | ABORDO | 6 | PIEZA | 3936.64 | $-
9C-007 | SUMINISTRO, CARGA, ACARREO, DESCARGA Y PUESTA EN SITIO COSTA FUERA DE EMPAQUE TIPO ANILLO OCTAGONAL DE ACERO INOXIDABLE UNS S304000, ANILLO NO. R-46 CON DUREZA BRINELL MÁXIMA DE 160, DE ACUERDO CON EL ASME B16.20, PARA JUNTA BRIDADA ASME B16.5 DE 6" DE DIAMETRO NOMINAL CLASE 1500# R.T.J. | C-007. | ABORDO | 7 | PIEZA | 7914.74 | $-
2C-12 | SUMINISTRO, PRUEBA HIDROSTÁTICA, CARGA, ACARREO, DESCARGA Y PUESTA EN SITIO COSTA FUERA DE VÁLVULA DE COMPUERTA, 3/4” DE DIAMETRO NOMINAL, EXTREMOS CAJA SOLDABLE (SW) , CLASE 800#, DE ACUERDO AL ASME/ANSI B16.11 Y AL ASME/ANSI B1.20.1, DISEÑO ANSI B16.34/API STD 602, CUERPO ACERO AL CARBONO ASTM A 105, INTERIORES DE ACERO INOXIDABLE 316 (UNS S31600) TRIM API NO. 16; DISCO Y ASIENTOS RECUBIERTOS CON ESTELITE NO. 6, TORNILLO EXTERIOR Y YUGO, BONETE ATORNILLADO, DISCO TIPO CUÑA SÓLIDA, ASIENTOS INTERCAMBIABLES, OPERADA CON VOLANTE FIJO ASTM A-197 Y VÁSTAGO ASCENDENTE, EN CUMPLIMIENTO CON NACE MR0175/ISO 15156 ÚLTIMA EDICIÓN. | C-12 | ABORDO | 7 | PIEZA | 3897.18 | 325.8
C3EXT-0302 | SUMINISTRO, CARGA, ACARREO, DESCARGA Y PUESTA EN SITIO COSTA FUERA DE ARO SALVAVIDAS DE 800 MMØ DE DIAMETRO EXTERIOR MAXIMO, INTERIOR MINIMO DE 400 MMØ DE DIAMETRO, PESO DE 4.0 KG COLOR NARANJA INTERNACIONAL CON CINTA REFLECTIVA PROBADO EN CAIDA DE AGUA DESDE UNA ALTURA DE 30M. FABRICADO DE ESPUMA PLASTICA DE POLIURETANO CON MATERIAL DE FLOTACION Y LINEA SALVAVIDAS COLOCADA FIRMEMENTE ALREDEDOR A BASE DE POLIPROPILENO DE 9.5 MMØ DE DIAMETRO MINIMO, DEBERA CUMPLIR CON LO INDICADO EN LA NOM-005-SCT4-2006. DEBERA INCLUIR LOS SIGUIENTES ACCESORIOS: UNA LAMPARA DE ENCENDIDO AUTOMATICO, CON SOPORTE A BASE DE ACERO RESISTENTE A LA CORROSION. UNA SEÑAL FUMIGENA FLOTANTE DE FUNCIONAMIENTO AUTOMATICO CON SOPORTE A BASE DE ACERO RESISTENTE A LA CORROSION. UNA SEÑAL FUMIGENA FLOTANTE DE FUNCIONAMIENTO AUTOMATICO CON SOPORTE A BASE DEBERAN CUMPLIR CON EL CONVENIO SOLAS, 1974 ENMENDADO. | C3-EXT | ABORDO | 7 | PIEZA | 130.64 | 4256.43
3C-12 | SUMINISTRO, CARGA, ACARREO, DESCARGA Y PUESTA EN SITIO COSTA FUERA DE LETRERO A BASE DE PVC DIMENSIONES 390 MM BASE X 240 MM ALTURA COLOR SEGURIDAD VERDE CON SIMBOLOS COLOR BLANCO ELABORADO A BASE DE MATERIAL FOTOLUMINISCENTE INDICANDO ARO SALVAVIDAS CON RABIZA, EN CUMPLIMIENTO CON LA NOM-026-STPS-2008 | C-12 | ABORDO | 6 | PIEZA | 306.54 | $-
4C-12 | SUMINISTRO, CARGA, ACARREO, DESCARGA Y PUESTA EN SITIO COSTA FUERA DE LETRERO A BASE DE PVC DIMENSIONES 390 MM BASE X 240 MM ALTURA COLOR SEGURIDAD ROJO CON SIMBOLOS COLOR BLANCO ELABORADO A BASE DE MATERIAL FOTOLUMINISCENTE INDICANDO UN EXTINTOR CON FLECHA DIRECCIONAL SENTIDO HACIA ABAJO, EN CUMPLIMIENTO CON LA NOM-026-STPS-2008. | C-12 | ABORDO | 6 | PIEZA | 306.54 | $-
5C-12 | SUMINISTRO, CARGA, ACARREO, DESCARGA Y PUESTA EN SITIO COSTA FUERA DE LETRERO A BASE DE PVC DIMENSIONES 390 MM BASE X 240 MM ALTURA COLOR SEGURIDAD VERDE CON SIMBOLOS COLOR BLANCO ELABORADO A BASE DE MATERIAL FOTOLUMINISCENTE INDICANDO ARO SALVAVIDAS CON DISPOSITIVO LUMINOSO Y FUMIGENO, EN CUMPLIMIENTO CON LA NOM-026-STPS-2008. | C-12 | ABORDO | 6 | PIEZA | 306.54 | $-
6C-12 | SUMINISTRO, CARGA, ACARREO, DESCARGA Y PUESTA EN SITIO COSTA FUERA DE LETRERO A BASE DE PVC DIMENSIONES 390 MM BASE X 240 MM ALTURA COLOR DE SEGURIDAD VERDE, CON SIMBOLOS COLOR BLANCO ELABORADO A BASE DE MATERIAL FOTOLUMINISCENTE, INDICANDO FLECHA SENTIDO HACIA LA DERECHA DEBE CONTENER EL TEXTO RUTA DE EVACUACION EN CUMPLIMIENTO CON LA NOM-026-STPS-2008. | C-12 | ABORDO | 6 | PIEZA | 306.54 | $-
7C-12 | SUMINISTRO, CARGA, ACARREO, DESCARGA Y PUESTA EN SITIO COSTA FUERA DE SOPORTE DE TRES PUNTOS EN MATERIAL DE ALUMINO GRADO MARINO DE 1" ANCHO X 1/8" ESPESOR, PARA ARO SALVAVIDAS DE 800 MM DE DIAMETRO EXTERIOR. | C-12 | ABORDO | 6 | PIEZA | 3010.8 | $-
10C-007 | SUMINISTRO, CARGA, ACARREO, DESCARGA Y PUESTA EN SITIO COSTA FUERA DE BRIDA CIEGA ASME B16.5, DE ACERO AL CARBONO MSS SP-44 GR. F52, CARA JUNTA TIPO ANILLO (R.T.J.), LOS MATERIALES DEBEN CUMPLIR CON EL ESTÁNDAR PEMEX-EST-TD-032-P2-2019, DE 4" DE DIAMETRO NPS (100 DN), CLASE 1500. | C-007. | ABORDO | 6 | PIEZA | 43155.76 | $-
11C-007 | SUMINISTRO, CARGA, ACARREO, DESCARGA Y PUESTA EN SITIO COSTA FUERA DE TORNILLO DE ACERO INOXIDABLE 316, CUERDA STD. CABEZA DE GOTA CON TUERCA Y ROLDANA DE ACERO INOXIDABLE 316 DE 3/16" DE DIAMETRO X 1" LONGITUD. | C-007. | ABORDO | 6 | PIEZA | 56.34 | $-
C3EXT-0314 | SUMINISTRO, CARGA, ACARREO, DESCARGA Y PUESTA EN SITIO COSTA FUERA DE TORNILLO CABEZA HEXAGONAL DE ACERO INOXIDABLE GRADO 316, CUERDA CORRIDA INCLUYE: 1 TUERCA HEXAGONAL, 2 ARANDELAS PLANAS Y 1 ARANDELA DE PRESION DEL MISMO MATERIAL DEL TORINLLO, DE 3/8" DE DIAMETRO X 2" DE LONGITUD | C3-EXT | ABORDO | 7 | PIEZA | 106.62 | $-
12C-007 | SUMINISTRO, CARGA, ACARREO, DESCARGA Y PUESTA EN SITIO COSTA FUERA DE TORNILLO DE ACERO INOXIDABLE 316 DE 1/2" DE DIÁMETRO X 4" DE LONGITUD, INCLUYE TUERCAS Y ARANDELAS PLANAS Y DE PRESIÓN. | C-007. | ABORDO | 6 | PIEZA | 104.67 | $-
13C-007 | SUMINISTRO, CARGA, ACARREO, DESCARGA Y PUESTA EN SITIO COSTA FUERA DE ESPÁRRAGO DE ACERO AL CARBON ASTM A193 GR. B7, ROSCAS ASME B1.1 CLASE 2A, CON 2 TUERCAS HEXAGONALES DE ACERO AL CARBONO ASTM A194 GR. 2H, ROSCAS ASME B1.1 CLASE 2A, CON RECUBRIMIENTO RESISTENTE A LA CORROSIÓN A BASE DE CADMIO (25 MICRAS DE ESPESOR ASTM B766), LOS MATERIALES DEBEN CUMPLIR CON EL ESTÁNDAR PEMEXEST-TD-027-2022, DE 7/8" DE DIAMETRO X 6" DE LONGITUD. | C-007. | ABORDO | 6 | PIEZA | 186.64 | $-
14C-007 | SUMINISTRO, CARGA, ACARREO, DESCARGA Y PUESTA EN SITIO COSTA FUERA DE ESPÁRRAGO DE ACERO AL CARBON ASTM A193 GR. B7M, ROSCAS ASME B1.1 CLASE 2A, CON 2 TUERCAS HEXAGONALES DE ACERO AL CARBONO ASTM A194 GR. 2HM, ROSCAS ASME B1.1 CLASE 2A, CON RECUBRIMIENTO A BASE DE CADMIO (25 MICRAS DE ESPESOR ASTM B766), LOS MATERIALES DEBEN CUMPLIR CON ANSI/NACE MR-0175, ISO 15156-1 Y 2, Y EL ESTÁNDAR PEMEX-EST-TD-027-2022, DE 1" DE DIAMETRO X 7 1/4" DE LONGITUD. | C-007. | ABORDO | 6 | PIEZA | 393.19 | $-
15C-007 | SUMINISTRO, CARGA, ACARREO, DESCARGA Y PUESTA EN SITIO COSTA FUERA DE ESPÁRRAGO DE ACERO AL CARBON ASTM A193 GR. B7M, ROSCAS ASME B1.1 CLASE 2A, CON 2 TUERCAS HEXAGONALES DE ACERO AL CARBONO ASTM A194 GR. 2HM, ROSCAS ASME B1.1 CLASE 2A, CON RECUBRIMIENTO A BASE DE CADMIO (25 MICRAS DE ESPESOR ASTM B766), LOS MATERIALES DEBEN CUMPLIR CON ANSI/NACE MR-0175, ISO 15156-1 Y 2, EL ESTÁNDAR PEMEX-EST-TD-027-2022, DE 1" DE DIAMETRO X 12 5/8"DE LONGITUD. | C-007. | ABORDO | 6 | PIEZA | 552.19 | $-
16C-007 | SUMINISTRO, CARGA, ACARREO, DESCARGA Y PUESTA EN SITIO COSTA FUERA DE ESPÁRRAGO DE ACERO AL CARBON ASTM A193 GR. B7M, ROSCAS ASME B1.1 CLASE 2A, CON 2 TUERCAS HEXAGONALES DE ACERO AL CARBONO ASTM A194 GR. 2HM, ROSCAS ASME B1.1 CLASE 2A, CON RECUBRIMIENTO A BASE DE CADMIO (25 MICRAS DE ESPESOR ASTM B766), LOS MATERIALES DEBEN CUMPLIR CON ANSI/NACE MR-0175, ISO 15156-1 Y 2, Y EL ESTÁNDAR PEMEX-EST-TD-027-2022, DE 1 1/8" DE DIAMETRO X 7 1/4" DE LONGITUD. | C-007. | ABORDO | 6 | PIEZA | 522.25 | $-
17C-007 | SUMINISTRO, CARGA, ACARREO, DESCARGA Y PUESTA EN SITIO COSTA FUERA DE ESPÁRRAGO DE ACERO AL CARBON ASTM A193 GR. B7M, ROSCAS ASME B1.1 CLASE 2A, CON 2 TUERCAS HEXAGONALES DE ACERO AL CARBONO ASTM A194 GR. 2HM, ROSCAS ASME B1.1 CLASE 2A, CON RECUBRIMIENTO A BASE DE CADMIO (25 MICRAS DE ESPESOR ASTM B766), LOS MATERIALES DEBEN CUMPLIR CON ANSI/NACE MR-0175, ISO 15156-1 Y 2, Y EL ESTÁNDAR PEMEX-EST-TD-027-2022, DE 1 1/4” DE DIAMETRO X 9 3/8" DE LONGITUD. | C-007. | ABORDO | 6 | PIEZA | 731.59 | $-
18C-007 | SUMINISTRO, CARGA, ACARREO, DESCARGA Y PUESTA EN SITIO COSTA FUERA DE ESPÁRRAGO DE ACERO AL CARBON ASTM A193 GR. B7M, ROSCA ASME B1.1 CLASE 2A, CON 2 TUERCAS HEXAGONALES DE ACERO AL CARBONO ASTM A194 GR. 2HM, ROSCA ASME B1.1 CLASE 2A, CON RECUBRIMIENTO A BASE DE CADMIO (25 MICRAS DE ESPESOR ASTM B766), LOS MATERIALES DEBEN CUMPLIR CON ANSI/NACE MR-0175, ISO 15156-1 Y 2, Y EL ESTÁNDAR PEMEX-EST-TD-027-2022, DE 1 1/2” DE DIAMETRO X 22 3/4" DE LONGITUD. | C-007. | ABORDO | 6 | PIEZA | 2155.4 | $-
19C-007 | SUMINISTRO, CARGA, ACARREO, DESCARGA Y PUESTA EN SITIO COSTA FUERA DE ESPÁRRAGO DE ACERO AL CARBON ASTM A193 GR. B7, ROSCAS ASME B1.1 CLASE 2A, CON 2 TUERCAS HEXAGONALES DE ACERO AL CARBONO ASTM A194 GR. 2H, ROSCAS ASME B1.1 CLASE 2A, CON RECUBRIMIENTO RESISTENTE A LA CORROSIÓN A BASE DE CADMIO (25 MICRAS DE ESPESOR ASTM B766), LOS MATERIALES DEBEN CUMPLIR CON EL ESTÁNDAR PEMEXEST-TD-027-2022, DE 1 5/8" DE DIAMETRO X 13 1/8" DE LONGITUD. | C-007. | ABORDO | 6 | PIEZA | 1355.72 | $-
20C-007 | SUMINISTRO, CARGA, ACARREO, DESCARGA Y PUESTA EN SITIO COSTA FUERA DE EMPAQUE TIPO ANILLO OCTAGONAL DE ACERO AL BAJO CARBONO, CON DUREZA BRINELL MAXIMA DE 120, DE ACUERDO ASME 16.20, PARA BRIDAS ASME B16.5 CARA JUNTA TIPO ANILLO (R.J.), DE 2 1/6" DE DIAMETRO NPS DE 13/32" DE ESPESOR, PARA BRIDA API 6A TIPO BX, CLASE 10,000, R.T.J. RING No BX-152. | C-007. | ABORDO | 6 | PIEZA | 2092.04 | $-
21C-007 | SUMINISTRO, CARGA, ACARREO, DESCARGA Y PUESTA EN SITIO COSTA FUERA DE EMPAQUE TIPO ANILLO OCTAGONAL DE ACERO AL BAJO CARBONO, CON DUREZA BRINELL MAXIMA DE 120, DE ACUERDO ASME 16.20, PARA BRIDAS ASME B16.5 CARA JUNTA TIPO ANILLO (R.T.J.), DE 2" DE DIÁMETRO NPS (50 DN) DE 5/8" DE ESPESOR, CLASE 1500 R.T.J., PARA BRIDA ,ASME B 16.5 RING No R24. | C-007. | ABORDO | 6 | PIEZA | 4591.49 | $-
22C-007 | SUMINISTRO, CARGA, ACARREO, DESCARGA Y PUESTA EN SITIO COSTA FUERA DE EMPAQUE TIPO ANILLO OCTAGONAL DE ACERO INOXIDABLE UNS 31600, CON DUREZA BRINELL MAXIMA DE 160, DE ACUERDO ASME B16.20, LOS MATERIALES DEBEN CUMPLIR CON ANSI/NACE MR-0175, ISO 15156-1 Y 2, Y EL ESTANDAR PEMEX-EST-TD-156-2020, PARA BRIDAS ASME B16.5 CARA JUNTA TIPO ANILLO (R.T.J.), DE 4" DE DIAMETRO NPS (100 DN) DE 1/8" DE ESPESOR, CLASE 900, RING NUMERO R37. | C-007. | ABORDO | 6 | PIEZA | 5689.76 | $-
23C-007 | SUMINISTRO, CARGA, ACARREO, DESCARGA Y PUESTA EN SITIO COSTA FUERA DE EMPAQUE TIPO ANILLO OCTAGONAL DE ACERO AL BAJO CARBONO, CON DUREZA BRINELL MAXIMA DE 120, DE ACUERDO ASME 16.20, PARA BRIDAS ASME B16.5 CARA JUNTA TIPO ANILLO (R.T.J.), DE 8" DE DIAMETRO NPS (200 DN) DE 13/16" DE ESPESOR, CLASE 1500. PARA BRIDA ASME 16.5 RING. No 50. | C-007. | ABORDO | 6 | PIEZA | 14288.01 | $-
12C-12 | SUMINISTRO, CARGA, ACARREO, DESCARGA Y PUESTA EN SITIO COSTA FUERA DE EMPAQUE ESPIRO-METÁLICO, CON ANILLO METÁLICO CENTRADOR (EXTERIOR) RELLENO DE GRAFITO FLEXIBLE, ENROLLAMIENTO Y ANILLO CENTRADOR DE ALEACIÓN UNS N04400 , ANILLO DE RESPALDO (INTERNO), DE PTFE, ASME B16.20, PARA BRIDAS ASME B16.5, Ó ASME B16.47 SERIE A, CLASE 150, RF , DE 1 1/2” DE DIAMETRO, DE 1/8" DE ESPESOR. | C-12 | ABORDO | 6 | PIEZA | 4563.85 | $-
C3EXT-0336 | SUMINISTRO, CARGA, ACARREO, DESCARGA Y PUESTA EN SITIO COSTA FUERA DE EMPAQUE ESPIRO-METÁLICO, CON ANILLO METÁLICO CENTRADOR (EXTERIOR) RELLENO DE GRAFITO FLEXIBLE, ENROLLAMIENTO Y ANILLO CENTRADOR DE ALEACIÓN UNS N04400 , ANILLO DE RESPALDO (INTERNO), DE PTFE, ASME B16.20, PARA BRIDAS ASME B16.5, Ó ASME B16.47 SERIE A, CLASE 150, RF , DE 2" DE DIAMETRO, DE 1/8" DE ESPESOR. | C3-EXT | ABORDO | 6 | PIEZA | 9379.61 | $-
13C-12 | SUMINISTRO, CARGA, ACARREO, DESCARGA Y PUESTA EN SITIO COSTA FUERA DE EMPAQUE ESPIRO-METÁLICO, CON ANILLO METÁLICO CENTRADOR (EXTERIOR) RELLENO DE GRAFITO FLEXIBLE, ENROLLAMIENTO Y ANILLO CENTRADOR DE ALEACIÓN UNS N04400 , ANILLO DE RESPALDO (INTERNO), DE PTFE, ASME B16.20, PARA BRIDAS ASME B16.5, Ó ASME B16.47 SERIE A, CLASE 150, RF , DE 3" DE DIAMETRO, DE 1/8" DE ESPESOR. | C-12 | ABORDO | 6 | PIEZA | 9022.22 | $-
C3EXT-0338 | SUMINISTRO, CARGA, ACARREO, DESCARGA Y PUESTA EN SITIO COSTA FUERA DE EMPAQUE ESPIRO-METÁLICO, CON ANILLO METÁLICO CENTRADOR (EXTERIOR) RELLENO DE GRAFITO FLEXIBLE, ENROLLAMIENTO Y ANILLO CENTRADOR DE ALEACIÓN UNS N04400 , ANILLO DE RESPALDO (INTERNO), DE PTFE, ASME B16.20, PARA BRIDAS ASME B16.5, Ó ASME B16.47 SERIE A, CLASE 150, RF , DE 4" DE DIAMETRO, DE 1/8" DE ESPESOR. | C3-EXT | ABORDO | 7 | PIEZA | 17317.61 | $-
24C-007 | SUMINISTRO, CARGA, ACARREO, DESCARGA Y PUESTA EN SITIO COSTA FUERA DE EMPAQUE ESPIRO-METÁLICO, CON ANILLOS METÁLICOS CENTRADORES (EXTERIOR) Y DE RESPALDO (INTERNO), RELLENO DE GRAFITO FLEXIBLE, (ENROLLAMIENTO Y ANILLOS DE ACERO INOX. UNS S31600, ASME B16.20, LOS MATERIALES DEBEN CUMPLIR CON ANSI/NACE MR-0175, ISO 15156-1 Y 2, Y EL ESTÁNDAR PEMEX-EST-TD-156-2020 PARA BRIDAS ASME B16.5 CARA REALZADA (R. F.), CLASE 600, DE 6” DE DIAMETRO NPS (150 DN), DE 1/8” DE ESPESOR. | C-007. | ABORDO | 7 | PIEZA | 4367.4 | $-
25C-007 | SUMINISTRO, CARGA, ACARREO, DESCARGA Y PUESTA EN SITIO COSTA FUERA DE EMPAQUE ESPIRO-METÁLICO, CON ANILLOS METÁLICOS CENTRADOR (EXTERIOR) Y DE RESPALDO (INTERNO), RELLENO DE GRAFITO FLEXIBLE, (ENROLLAMIENTO Y ANILLOS DE ACERO INOX. UNS S31600, ASME B16.20, LOS MATERIALES DEBEN CUMPLIR CON ANSI/NACE MR-0175, ISO 15156-1 Y 2, Y EL ESTÁNDAR PEMEX-EST-TD-156-2020 PARA BRIDAS ASME B16.5 CARA REALZADA (R. F.), CLASE 600, DE 12” DE DIAMETRO NPS (300 DN), DE 1/8” DE ESPESOR. | C-007. | ABORDO | 7 | PIEZA | 9566.11 | $-
26C-007 | SUMINISTRO, CARGA, ACARREO, DESCARGA Y PUESTA EN SITIO COSTA FUERA DE EMPAQUE ESPIRO-METÁLICO, CON ANILLOS METÁLICOS CENTRADOR (EXTERIOR) Y DE RESPALDO (INTERNO), RELLENO DE GRAFITO FLEXIBLE, (ENROLLAMIENTO Y ANILLOS DE ACERO INOX. UNS S31600, ASME B16.20, LOS MATERIALES DEBEN CUMPLIR CON ANSI/NACE MR-0175, ISO 15156-1 Y 2, Y EL ESTÁNDAR PEMEX-EST-TD-156-2020 PARA BRIDAS ASME B16.5 CARA REALZADA (R. F.), CLASE 600, DE 16” DE DIAMETRO NPS (400 DN), DE 1/8” DE ESPESOR. | C-007. | ABORDO | 7 | PIEZA | 13986.86 | $-
01-C008 | SUMINISTRO, PRUEBA HIDROSTÁTICA, CARGA, ACARREO, DESCARGA Y PUESTA EN SITIO COSTA FUERA DE VÁLVULA DE BOLA, CUERPO DE ACERO AL CARBONO ASTM A105 TRIM 10, EXTREMOS DE CAJA SOLDABLE, CON PLACAS DISIPADORAS DE CALOR, PASO COMPLETO, BOLA Y VÁSTAGO ASTM A182 GR. F316 (CON DOBLE SELLO EN CONEXIÓN VASTAGOCUERPO), TIPO BOLA VERTICAL, ASIENTOS RECAMBIABLES, CUERPO SOLDADO, OPERADA CON PALANCA, DISEÑO A PRUEBA DE FUEGO API STD 607/ISO 10497, API STD 608/ASME B16.34, DISPOSITIVO ANTIESTÁTICO LOS MATERIALES DEBEN CUMPLIR CON EL ESTÁNDAR PEMEX-EST-TD-142-2022, DE 2” DE DIAMETRO NPS (50 DN), CLASE 1500. | C-008 | ABORDO | 7 | PIEZA | 3897.18 | 3493.5
02-C008 | SUMINISTRO, PRUEBA HIDROSTÁTICA, CARGA, ACARREO, DESCARGA Y PUESTA EN SITIO COSTA FUERA DE VÁLVULA DE BOLA TRIM 10 (DE ACUERDO CON TABLA B.4 DEL ESTANDAR PEMEX-EST-TD-211-2022), CUERPO INTEGRAL SOLDADO DE ACERO AL CARBONO ASTM A105 O ASTM A350 GR. LF2, PASO COMPLETO Y CONTINUADO, EXTREMOS BRIDADOS ASME B16.5, CARA REALZADA (R. F.) DE ACERO AL CARBONO AST A105 O ASTM A350 GR. LF2, NEC 2, DISEÑO ANTIVOLADURA CON DISPOSITIVO ANTIESTÁTICO, EMPAQUETADURA PRECARGADA, LIBRE DE MANTENIMIENTO, CUMPLIENDO CON ISO 15848-1 Y 2, ASIENTOS PRECARGADOS, CON RESORTE INCONEL X-750 O AISI 1040 Y/O BELLEVILLE AISI 4140 EN AMBOS EXTREMOS, ANILLOS DE ASIENTOS DE UNA SOLA PIEZA ASTM A105 + ENP DE 0.003” DE ESPESOR O AISI 410 CON INSERTOS DE PTFE. ASIENTOS DOBLES UNIDIRECCIONALES, SELLOS BIDIRECCIONALES, INSERTOS DE LOS ASIENTOS , SELLOS Y EMPAQUETADURA DEL VASTAGO DE PTFE, PUERTOS DE INYECCIÓN PARA LOS ASIENTOS Y EL VÁSTAGO, CON GRASERAS DE DOBLE RETENCIÓN Y TAPÓN DE DREN Y VENTEO PARA EL ASIENTO, FABRICADA CONFORME A API 6D/ISO 14313, ASEM B16.5, ASME B16.34, ASME B16.10, LOS MATERIALES DEBEN CUMPLIR CON ANSI/NACE MR-0175, ISO 15156-1 Y 2, A PRUEBA DE FUEGO CONFORME API RP 6F/API 607, API 6FA, PRUEBAS NO DESTRUCTIVAS CONFORME A ASME SECCIÓN VIII Y IX, ESTAMPADO API SPEC 6D, LOS SELLOS DEBEN CUMPLIR PARA AMBIENTE MARINO Y TEMPERATURA DE OPERACIÓN DE 57.5°, DEBE CUMPLIR CON LOS REQUERIMIENTOS TÉCNICOS Y DOCUMENTALES DEL ESTANDAR PEMEX-EST-TD211-2022, DE 6” DE DIAMETRO NPS (150 DN), CLASE 600, BORE = 5.761. | C-008 | ABORDO | 7 | PIEZA | 6346.43 | 24528.61
C3EXT-0346 | SUMINISTRO, PRUEBA HIDROSTÁTICA, CARGA, ACARREO, DESCARGA Y PUESTA EN SITIO COSTA FUERA DE VALVULA DE COMPIERTA, CUERPO DE ACERO AL CARBONO FORJADO ASTM A105, TRIM 16, DISCO Y ASIENTO RECUBIERTO DE ESTELITA SOLIDA. | C3-EXT | ABORDO | 7 | PIEZA | 3897.85 | 441.82
03-C008 | SUMINISTRO, PRUEBA HIDROSTÁTICA, CARGA, ACARREO, DESCARGA Y PUESTA EN SITIO COSTA FUERA DE VÁLVULA DE COMPUERTA, CUERPO DE ACERO AL CARBONO FORJADO ASTM A105, TRIM 10, DISCO Y ASIENTO AC. INOX. 316L, CUERDA EXTERIOR Y YUGO, BONETE ATORNILLADO, CUÑA SÓLIDA, ASIENTOS RECAMBIABLES, OPERADA CON VOLANTE, ISO 15761, EXTREMOS CAJA SOLDABLE LOS MATERIALES DEBEN CUMPLIR CON API STD 602 Y EL ESTÁNDAR PEMEX-EST-TD-142-2022, DE 3/4” DE DIAMETRO NPS (20 DN), CLASE 1500. | C-008 | ABORDO | 7 | PIEZA | 3897.18 | 857.73
04-C008 | SUMINISTRO, PRUEBA HIDROSTÁTICA, CARGA, ACARREO, DESCARGA Y PUESTA EN SITIO COSTA FUERA DE VÁLVULA DE COMPUERTA, CUERPO DE ACERO AL CARBONO FORJADO ASTM A105, TRIM 10, DISCO Y ASIENTO AC. INOX. 316L, CUERDA EXTERIOR Y YUGO, BONETE ATORNILLADO, CUÑA SÓLIDA, ASIENTOS RECAMBIABLES, OPERADA CON VOLANTE, ISO 15761, EXTREMOS CAJA SOLDABLE, LOS MATERIALES DEBEN CUMPLIR CON API STD 602 Y EL ESTÁNDAR PEMEX-EST-TD-142-2022, DE 2” DE DIAMETRO NPS (50 DN), CLASE 1500. | C-008 | ABORDO | 6 | PIEZA | 3897.18 | 2835.51
05-C008 | SUMINISTRO, PRUEBA HIDROSTÁTICA, CARGA, ACARREO, DESCARGA Y PUESTA EN SITIO COSTA FUERA DE VÁLVULA RETENCIÓN TIPO PISTÓN, CUERPO ASTM A105, DISEÑADA CONFORME API STD 602, PISTÓN HORIZONTAL, TRIM-10 ASTM A 276-420, JUNTA 304+GRAFITO FLEXIBLE, RESORTE ASTM A276-304, TAPA ASTM A 105, TORNILLO DE LA TAPA ASTM A193 GR. B7, ASIENTO ASTM A276-410+STL, EXTREMOS CAJA SOLDABLE ASME B16.11, LOS MATERIALES DEBEN CUMPLIR CON API STD 602, ISO15761 Y EL ESTÁNDAR PEMEX-EST-TD-142-2022, DE 2” DE DIAMETRO NPS (50 DN), CLASE 1500. | C-008 | ABORDO | 6 | PIEZA | 3897.18 | 4113.16
14C-12 | SUMINISTRO, PRUEBA HIDROSTÁTICA, CARGA, ACARREO, DESCARGA Y PUESTA EN SITIO COSTA FUERA DE VALVULA DE RETENCION DISCO BIPARTIDO TIPO OREJADA (LUG) CON ORIFICIOS PASANTES EN EL CUERPO, CUERPO DE ACERO AL CARBONO ASTM A216 GR. WCB, CARA REALZADA (R.F.), ASIENTO SS410 OVERLAY, DISCO ASTM A351 CF8M, RESORTE INCONEL X-750, FLECHA A 276 GR. 410 PERNO TOPE ASTM A 216 GR. 410, SOPORTE FLECHA A 76 GR. 410, RETEN ASTM A726 GR. 410 BUJE ASTM A276 GR. 410, LOS MATERIALES DEBEN DE CUMPLIR CON ANSI / NACE MR-0175, ISO 15156-1 Y 2, Y EL ESTANDAR PEMEX-EST-TD-142-2022 Ó VERSION ACTUAL, DE 6" DE DIAMETRO, CLASE 600. | C-12 | ABORDO | 6 | PIEZA | 6346.43 | 10782.23
06-C008 | SUMINISTRO, PRUEBA HIDROSTÁTICA, CARGA, ACARREO, DESCARGA Y PUESTA EN SITIO COSTA FUERA DE VÁLVULA DE RETENCIÓN DISCO BIPARTIDO TIPO OREJADA (LUG) CON ORIFICIOS PASANTES EN EL CUERPO, CUERPO DE ACERO AL CARBONO ASTM A216 GR. WCB, CARA REALZADA (R. F.), ASIENTO SS410 OVERLAY, DISCO ASTM A351 CF8M, RESORTE INCONEL X-750, FLECHA A 276 GR. 410 PERNO TOPE ASTM A 216 GR. 410, SOPORTE FLECHA A 76 GR. 410, RETÉN ASTM A726 GR. 410 BUJE ASTM A276 GR. 410, LOS MATERIALES DEBEN CUMPLIR CON ANSI/NACE MR-0175, ISO 15156-1 Y 2, Y EL ESTÁNDAR PEMEX-ESTTD-142-2022, DE 16” DE DIAMETRO NPS (400 DN), CLASE 600. | C-008 | ABORDO | 6 | PIEZA | 16593.35 | 54990.23
07-C008 | SUMINISTRO, PRUEBA HIDROSTÁTICA, CARGA, ACARREO, DESCARGA Y PUESTA EN SITIO COSTA FUERA DE VÁLVULA DE GLOBO DE 2" DE DIAMETRO CLASE 300# EXTREMOS ROSCADOS, CUERPO ASTM A-350 GR.LF2 Ó ASTM A105, TIPO W5520. | C-008 | ABORDO | 6 | PIEZA | 89003.33 | 5.54
08-C008 | SUMINISTRO, PRUEBA HIDROSTÁTICA, CARGA, ACARREO, DESCARGA Y PUESTA EN SITIO COSTA FUERA DE VÁLVULA DE GLOBO, CUERPO DE ACERO AL CARBONO FORJADO ASTM A105, TRIM 10, DISCO Y ASIENTO, CUERDA EXTERIOR Y YUGO, BONETE ATORNILLADO, CUÑA SÓLIDA, ASIENTOS RECAMBIABLES, OPERADA CON VOLANTE, ISO 15761, EXTREMOS CAJA SOLDABLE LOS MATERIALES DEBEN CUMPLIR CON, API STD 602 Y EL ESTÁNDAR PEMEX-EST-TD-142-2022, DE 2” DE DIAMETRO NPS (50 DN), CLASE 1500. | C-008 | ABORDO | 6 | PIEZA | 3897.18 | 4659.98
27C-007 | SUMINISTRO, CARGA, ACARREO, DESCARGA Y PUESTA EN SITIO COSTA FUERA DE MEDIA CAÑA DE NEOPRENO 2" DE DIAMETRO DE 10 MM DE ESPESOR DE 150 MM DE LONGITUD PARA TUBERÍA DE 1.5" DE DIAMETRO. | C-007. | ABORDO | 6 | PIEZA | 1227.16 | $-
28C-007 | SUMINISTRO, CARGA, ACARREO, DESCARGA Y PUESTA EN SITIO COSTA FUERA DE MEDIA CAÑA DE NEOPRENO 2" DE DIAMETRO DE 10 MM DE ESPESOR DE 150 MM DE LONGITUD PARA TUBERÍA DE 2 "DE DIAMETRO. | C-007. | ABORDO | 6 | PIEZA | 1373.02 | $-
29C-007 | SUMINISTRO, CARGA, ACARREO, DESCARGA Y PUESTA EN SITIO COSTA FUERA DE MEDIA CAÑA DE NEOPRENO 2" DE DIAMETRO DE 10 MM DE ESPESOR DE 150 MM DE LONGITUD PARA TUBERÍA DE 3 "DE DIAMETRO. | C-007. | ABORDO | 6 | PIEZA | 1683.18 | $-
30C-007 | SUMINISTRO, CARGA, ACARREO, DESCARGA Y PUESTA EN SITIO COSTA FUERA DE MEDIA CAÑA DE NEOPRENO 2" DE DIAMETRO DE 10 MM DE ESPESOR DE 150 MM DE LONGITUD PARA TUBERÍA DE 4 "DE DIAMETRO. | C-007. | ABORDO | 6 | PIEZA | 1820.25 | $-
31C-007 | SUMINISTRO, CARGA, ACARREO, DESCARGA Y PUESTA EN SITIO COSTA FUERA DE COPLE ROSCADO DE ACERO AL CARBÓN ASTM A-865 DE (1" DE DIAMETRO X 2" DE LONGITUD). | C-007. | ABORDO | 6 | PIEZA | 223.94 | $-
32C-007 | SUMINISTRO, CARGA, ACARREO, DESCARGA Y PUESTA EN SITIO COSTA FUERA DE COPLE ROSCADO DE ACERO AL CARBÓN FORJADO ASTM A105, DE 3000# DE 63 MM DE LONGITUD, DE 51 MM DE Ø (2") DE DIAMETRO. | C-007. | ABORDO | 6 | PIEZA | 710.83 | $-
33C-007 | SUMINISTRO, CARGA, ACARREO, DESCARGA Y PUESTA EN SITIO COSTA FUERA DE COPLE FLEXIBLE PARA ÁREAS CLASIFICADAS CON RECUBRIMIENTO EXTERIOR DE PVC DE 40 ML. DE PULGADA, E INTERIOR DE URETANO DE 2 ML. DE PULGADA, DE 21 MM (3/4”) Ø, 762 MM (30”) DE LONGITUD, CON TUERCA UNIÓN HEMBRA-HEMBRA TIPO “UNF” INTEGRADA. | C-007. | ABORDO | 6 | PIEZA | 22363.87 | $-
34C-007 | SUMINISTRO, CARGA, ACARREO, DESCARGA Y PUESTA EN SITIO COSTA FUERA DE CAJA DE REGISTRO CONDULET PARA ÁREAS PELIGROSAS, SERIE “GUA”, DE ALUMINIO LIBRE DE COBRE CON RECUBRIMIENTO EXTERIOR DE 40 ML DE PLG DE PVC Y RECUBRIMIENTO INTERIOR DE 2 MIL. DE PLG DE URETANO, CON TAPA CIEGA ROSCADA, TIPO “GUAX” DE 21 MM (3/4") DE DIÁMETRO. | C-007. | ABORDO | 6 | PIEZA | 5342.14 | $-
15C-12 | SUMINISTRO, CARGA, ACARREO, DESCARGA Y PUESTA EN SITIO COSTA FUERA DE CONDUCTOR MONOPOLAR DE COBRE SUAVE CLASE TIPO B PARA 600V, CON AISLAMIENTO THWN-2, RESISTENTE A LA HUMEDAD, AL CALOR, RETARDANTE A LA FLAMA, DE EMISIÓN REDUCIDA DE HUMOS Y GASES ÁCIDOS, TEMP. DE OPERACIÓN 90°C EN AMBIENTE SECO Y MOJADO, CALIBRE 3.31 MM² (8 AWG), COLOR ROJO. | C-12 | ABORDO | 6 | M | 66.85 | $-
21C-13 | SUMINISTRO, CARGA, ACARREO, DESCARGA Y PUESTA EN SITIO COSTA FUERA DE CONDUCTOR MONOPOLAR DE COBRE SUAVE CLASE TIPO B PARA 600V, CON AISLAMIENTO THWN-2, RESISTENTE A LA HUMEDAD, AL CALOR, RETARDANTE A LA FLAMA, DE EMISIÓN REDUCIDA DE HUMOS Y GASES ÁCIDOS, TEMP. DE OPERACIÓN 90°C EN AMBIENTE SECO Y MOJADO, CALIBRE 3.31 MM² (8 AWG), COLOR NEGRO. | C-13 | ABORDO | 6 | M | 66.85 | $-
35C-007 | SUMINISTRO, CARGA, ACARREO, DESCARGA Y PUESTA EN SITIO COSTA FUERA DE CONECTOR MECÁNICO PARA CABLE A SUPERFICIE PLANA " TIPO “GB26” PARA LÍNEA DE COBRE PRINCIPAL, CALIBRE 2/0 AWG. | C-007. | ABORDO | 6 | PIEZA | 1733.01 | $-
36C-007 | SUMINISTRO, CARGA, ACARREO, DESCARGA Y PUESTA EN SITIO COSTA FUERA DE CONECTOR MECÁNICO PARA CABLE A SUPERFICIE PLANA " TIPO “GB29” PARA CABLE DE COBRE, CALIBRE 2 AWG. | C-007. | ABORDO | 6 | PIEZA | 1082.31 | $-
37C-007 | SUMINISTRO, CARGA, ACARREO, DESCARGA Y PUESTA EN SITIO COSTA FUERA DE BARRA DE COBRE ELECTROLÍTICO DE ACUERDO A ASTM-187, ESTAÑADA, DE 6X76X508 MM (1/4" X 3" X 20") CON AISLADORES DE FIBRA DE VIDRIO, SOPORTE DE FIJACIÓN DE ACERO INOXIDABLE, INCLUYE ELEMENTOS DE FIJACIÓN. | C-007. | ABORDO | 6 | PIEZA | 13210.6 | $-
38C-007 | SUMINISTRO, CARGA, ACARREO, DESCARGA Y PUESTA EN SITIO COSTA FUERA DE PERNO DE SILICIO BRONCE DE 9.5 MM (3/8") DE DIÁMETRO, DE 38 MM DE LONG. (1 1/2"), CON ARANDELA PLANA, DE PRESIÓN Y TUERCA HEXAGONAL. | C-007. | ABORDO | 6 | PIEZA | 267.91 | $-
39C-007 | SUMINISTRO, CARGA, ACARREO, DESCARGA Y PUESTA EN SITIO COSTA FUERA DE CHAROLA TIPO ESCALERA A BASE DE FIBRA DE VIDRIO DE 305MM (12") DE ANCHO, 101MM (4") DE ALTURA Y 305MM (12") ENTRE ESPACIOS COLOR GRIS CON RESINA (POLIESTER) TIPO RETARDANTE A FLAMAS, ASTM-E84 CLASE 1 - UL94 VO. EN TRAMOS RECTOS DE 6.1 METROS. | C-007. | ABORDO | 6 | M | 5705.65 | $-
40C-007 | SUMINISTRO, CARGA, ACARREO, DESCARGA Y PUESTA EN SITIO COSTA FUERA DE TEE HORIZONTAL, CON RADIO DE 305 MM (12") TIPO ESCALERA A BASE DE FIBRA DE VIDRIO DE 305MM (12") DE ANCHO, 101MM (4") DE ALTURA COLOR GRIS CON RESINA (POLIESTER) TIPO RETARDANTE A FLAMAS, ASTM-E84 CLASE 1 - UL94 VO. | C-007. | ABORDO | 6 | PIEZA | 18584.3 | $-
41C-007 | SUMINISTRO, CARGA, ACARREO, DESCARGA Y PUESTA EN SITIO COSTA FUERA DE CURVA DE 90° HORIZONTAL, CON RADIO DE 305 MM (12") TIPO ESCALERA A BASE DE FIBRA DE VIDRIO DE 305MM (12") DE ANCHO, 101MM (4") DE ALTURA COLOR GRIS CON RESINA (POLIESTER) TIPO RETARDANTE A FLAMAS, ASTM-E84 CLASE 1 - UL94 VO. | C-007. | ABORDO | 6 | PIEZA | 13299.08 | $-
42C-007 | SUMINISTRO, CARGA, ACARREO, DESCARGA Y PUESTA EN SITIO COSTA FUERA DE CURVA DE 90° VERTICAL INTERIOR, CON RADIO DE 305 MM (12") TIPO ESCALERA A BASE DE FIBRA DE VIDRIO DE 305MM (12") DE ANCHO, 101MM (4") DE ALTURA COLOR GRIS CON RESINA (POLIESTER) TIPO RETARDANTE A FLAMAS, ASTM-E84 CLASE 1 - UL94 VO. | C-007. | ABORDO | 6 | PIEZA | 13229.06 | $-
43C-007 | SUMINISTRO, CARGA, ACARREO, DESCARGA Y PUESTA EN SITIO COSTA FUERA DE CONECTOR RECTO PARA CHAROLA DE FIBRA DE VIDRIO, DE 4" DE PERALTE CON 4 TORNILLOS ENCAPSULADOS Y TUERCAS. | C-007. | ABORDO | 6 | PIEZA | 1223.86 | $-
44C-007 | SUMINISTRO, CARGA, ACARREO, DESCARGA Y PUESTA EN SITIO COSTA FUERA DE CLEMA PARA SUJECIÓN PARA CHAROLA EN ACERO INOXIDABLE T-304 PARA FIBRA DE VIDRIO, INCLUYE TORNILLERÍA. | C-007. | ABORDO | 6 | PIEZA | 295.72 | $-
45C-007 | SUMINISTRO, CARGA, ACARREO, DESCARGA Y PUESTA EN SITIO COSTA FUERA DE NIPLE DE 1/2" DE DIAMETRO DE 2" DE LONGITUD, CON RECUBRIMIENTO EXTERIOR DE PVC E INTERIOR DE URETANO, EXTREMOS ROSCADOS. | C-007. | ABORDO | 6 | PIEZA | 511.3 | $-
16C-12 | SUMINISTRO, CARGA, ACARREO, DESCARGA Y PUESTA EN SITIO COSTA FUERA DE TUBING DE 1/4" DE DIAMETRO, DE ACERO INOXIDABLE 316L, SIN COSTURA, ESPESOR DE 0.065" ASTM A269 Y CON CUBIERTA DE MATERIAL DE HULE (VULCANIZADO). | C-12 | ABORDO | 6 | M | 2.77 | 32.58
17C-13 | SUMINISTRO, CARGA, ACARREO, DESCARGA Y PUESTA EN SITIO COSTA FUERA DE TUBING DE 1/2" DE DIAMETRO, DE ACERO INOXIDABLE 316L, SIN COSTURA, ESPESOR DE 0.065" ASTM A269. | C-13 | ABORDO | 6 | M | 675.3 | $-
17C-12 | SUMINISTRO, CARGA, ACARREO, DESCARGA Y PUESTA EN SITIO COSTA FUERA DE VÁLVULA DE AGUJA HEMBRA DE 1/2" Ø NPT, CUERPO, VÁSTAGO Y ASIENTO DE ACERO INOXIDABLE 316L DE 10000#. | C-12 | ABORDO | 6 | PIEZA | 3171.22 | $-
18C-12 | SUMINISTRO, CARGA, ACARREO, DESCARGA Y PUESTA EN SITIO COSTA FUERA DE VÁLVULA CHECK DE 1/2"Ø O.D.X 1/2"Ø O.D. DE ACERO INOXIDABLE 316 6000#. | C-12 | ABORDO | 6 | PIEZA | 5204.84 | $-
C3EXT-0405 | SUMINISTRO, CARGA, ACARREO, DESCARGA Y PUESTA EN SITIO COSTA FUERA DE CÁMARA DE CONDENSADOS DE ACERO INOXIDABLE 316, CON 3 ENTRADAS (INFERIOR SUPERIOR Y MEDIA) DE 1/2"NPT. 6000 PSI, SIN COSTURA. | C3-EXT | ABORDO | 6 | PIEZA | 108009.21 | $-
19C-12 | SUMINISTRO, CARGA, ACARREO, DESCARGA Y PUESTA EN SITIO COSTA FUERA DE TE CONECTOR DE 1/4" O.D. X 1/4" O.D. X 1/4" O.D. DE ACERO INOXIDABLE 316L, ALTO SELLO Y DOBLE FERULA, ASTM A182/ASME SA-182. | C-12 | ABORDO | 6 | PIEZA | 645.38 | $-
20C-12 | SUMINISTRO, CARGA, ACARREO, DESCARGA Y PUESTA EN SITIO COSTA FUERA DE CONECTOR MACHO DE 1"Ø NPT X 1/2" O.D., DE ACERO INOXIDABLE 316L, ALTO SELLO Y DOBLE FERULA, ASTM A276/ASME SA479. | C-12 | ABORDO | 7 | PIEZA | 1066.54 | $-
21C-12 | SUMINISTRO, CARGA, ACARREO, DESCARGA Y PUESTA EN SITIO COSTA FUERA DE CONECTOR REDUCTOR MACHO DE 1/2"Ø NPT X 1/4" O.D., DE ACERO INOXIDABLE 316L, ALTO SELLO Y DOBLE FERULA, ASTM A276/ASME SA479. | C-12 | ABORDO | 7 | PIEZA | 349.08 | $-
22C-12 | SUMINISTRO, CARGA, ACARREO, DESCARGA Y PUESTA EN SITIO COSTA FUERA DE CONECTOR HEMBRA DE 1/2"Ø NPTF X 1/4" O.D., DE ACERO INOXIDABLE 316L, ALTO SELLO Y DOBLE FERULA, ASTM A276/ASME SA479. | C-12 | ABORDO | 6 | PIEZA | 451.93 | $-
23C-12 | SUMINISTRO, CARGA, ACARREO, DESCARGA Y PUESTA EN SITIO COSTA FUERA DE CONECTOR HEMBRA DE 1/2"Ø NPTF X 3/8" O.D., DE ACERO INOXIDABLE 316L, ALTO SELLO Y DOBLE FERULA, ASTM A276/ASME SA479. | C-12 | ABORDO | 6 | PIEZA | 581.71 | $-
C3EXT-0412 | SUMINISTRO, CARGA, ACARREO, DESCARGA Y PUESTA EN SITIO COSTA FUERA DE CONECTOR HEMBRA DE 3/4"Ø NPTF X 1/4" O.D., DE ACERO INOXIDABLE 316L, ALTO SELLO Y DOBLE FERULA, ASTM A276/ASME SA479. | C3-EXT | ABORDO | 6 | PIEZA | 130.64 | 132.6
24C-12 | SUMINISTRO, CARGA, ACARREO, DESCARGA Y PUESTA EN SITIO COSTA FUERA DE CONECTOR UNIÓN PASAMUROS DE 3/8" O.D. X 3/8" O.D. DE ACERO INOXIDABLE 316L, ALTO SELLO DE DOBLE FERULA, ASTM A276/ASME SA479. | C-12 | ABORDO | 6 | PIEZA | 672.3 | $-
25C-12 | SUMINISTRO, CARGA, ACARREO, DESCARGA Y PUESTA EN SITIO COSTA FUERA DE TAPÓN TIPO O.D. DE 1/4", DE ACERO INOXIDABLE 316L, ASTM A276/ASME SA479. | C-12 | ABORDO | 6 | PIEZA | 197.28 | $-
C3EXT-0415 | SUMINISTRO, CARGA, ACARREO, DESCARGA Y PUESTA EN SITIO COSTA FUERA DE TAPÓN TIPO O.D. DE 3/8", DE ACERO INOXIDABLE 316L, ASTM A276/ASME SA479. | C3-EXT | ABORDO | 6 | PIEZA | 441.71 | $-
26C-12 | SUMINISTRO, CARGA, ACARREO, DESCARGA Y PUESTA EN SITIO COSTA FUERA DE TAPÓN TIPO O.D. DE 1/2", DE ACERO INOXIDABLE 316L, ASTM A276/ASME SA479. | C-12 | ABORDO | 6 | PIEZA | 257 | $-
27C-12 | SUMINISTRO, CARGA, ACARREO, DESCARGA Y PUESTA EN SITIO COSTA FUERA DE TAPÓN MACHO 1/2" NPT, DE CABEZA HEXAGONAL DE ACERO INOXIDABLE 316L, DE 6000#, ASTM A276/ASME SA479. | C-12 | ABORDO | 6 | PIEZA | 249.83 | $-
28C-12 | SUMINISTRO, CARGA, ACARREO, DESCARGA Y PUESTA EN SITIO COSTA FUERA DE TAPÓN MACHO 1/2" NPT, DE CABEZA HEXAGONAL DE ACERO INOXIDABLE 316L, DE 10000#, ASTM A276/ASME SA479. | C-12 | ABORDO | 6 | PIEZA | 253.41 | $-
C3EXT-0420 | SUMINISTRO, CARGA, ACARREO, DESCARGA Y PUESTA EN SITIO COSTA FUERA DE FLEJE DE ACERO INOXIDABLE CAL. 22, ASTM A240 GRADO 304, DE 3/8” DE ANCHO. | C3-EXT | ABORDO | 6 | M | 407.77 | $-
C3EXT-0421 | SUMINISTRO, CARGA, ACARREO, DESCARGA Y PUESTA EN SITIO COSTA FUERA DE FLEJE DE ACERO INOXIDABLE 304, DE 1/2" DE ANCHO. | C3-EXT | ABORDO | 6 | M | 342.04 | $-
C3EXT-0422 | SUMINISTRO, CARGA, ACARREO, DESCARGA Y PUESTA EN SITIO COSTA FUERA DE HEBILLA DE ACERO INOXIDABLE 304 PARA FLEJE DE ACERO INOXIDABLE 316, DE 1/2" DE ANCHO. | C3-EXT | ABORDO | 6 | PIEZA | 69.59 | $-
C3EXT-0423 | SUMINISTRO, CARGA, ACARREO, DESCARGA Y PUESTA EN SITIO COSTA FUERA DE HEBILLA DE ACERO INOXIDABLE ASTM A240 GRADO 304 DE 3/8” DE ANCHO. | C3-EXT | ABORDO | 6 | PIEZA | 36.19 | $-
29C-12 | SUMINISTRO, CARGA, ACARREO, DESCARGA Y PUESTA EN SITIO COSTA FUERA DE LAMINA DE ACERO INOXIDABLE 304 DE 6.35 MM DE ESPESOR. | C-12 | ABORDO | 6 | M2 | 11902.36 | $-
C3EXT-0437 | SUMINISTRO, CARGA, ACARREO, DESCARGA Y PUESTA EN SITIO COSTA FUERA DE TORNILLO CABEZA HEXAGONAL AC INOX 316 CON TUERCA HEXAGONAL, ARANDELAS PLANAS Y DE PRESION DE 1/4" DE DIAMETRO X 1 1/2" DE LONGITUD. | C3-EXT | ABORDO | 6 | PIEZA | 159.72 | $-
C3EXT-0459 | SUMINISTRO, CARGA, ACARREO, DESCARGA Y PUESTA EN SITIO COSTA FUERA DE EMPAQUE TIPO ANILLO OCTAGONAL DE ACERO AL BAJO CARBONO, CON DUREZA BRINELL MAXIMA DE 120, DE ACUERDO ASME 16.20, CLASE DE ACUERDO A BRIDAS, JUNTA TIPO ANILLO (R.J.), DE 4" DE DIAMETRO, CLASE 1500, PARA BRIDA 16.5 RING No. 39. | C3-EXT | ABORDO | 6 | PIEZA | 5595.9 | $-
30C-12 | SUMINISTRO, CARGA, ACARREO, DESCARGA Y PUESTA EN SITIO COSTA FUERA DE EMPAQUE TIPO ANILLO OCTAGONAL DE ACERO INOXIDABLE UNS 31600, CON DUREZA BRINELL MAXIMA DE 160, DE ACUERDO ASME 16.20, LOS MATERIALES DEBEN CUMPLIR CON EL ESTANDAR PEMEX-EST-TD-156-2020, PARA BRIDAS API SPEC 6A TIPO BX, CARA JUNTA TIPO ANILLO (R.T.J.), DE 2 1/6" DE DIAMETRO NPS DE 13/32" DE ESPESOR, ,CLASE 10,000, RING No BX-152. | C-12 | ABORDO | 6 | PIEZA | 673.31 | $-
31C-12 | SUMINISTRO, CARGA, ACARREO, DESCARGA Y PUESTA EN SITIO COSTA FUERA DE EMPAQUE TIPO ANILLO OCTAGONAL DE ACERO INOXIDABLE UNS 31600, CON DUREZA BRINELL MAXIMA DE 160, DE ACUERDO ASME 16.20, LOS MATERIALES DEBEN CUMPLIR CON EL ESTANDAR PEMEX-EST-TD-156-2020, PARA BRIDAS ASME B16.5 CARA JUNTA TIPO ANILLO (R.T.J.), DE 2" DE DIÁMETRO NPS (50 DN) DE 5/8" DE ESPESOR, CLASE 1500, RING No R24. | C-12 | ABORDO | 6 | PIEZA | 1033.84 | $-
32C-12 | SUMINISTRO, CARGA, ACARREO, DESCARGA Y PUESTA EN SITIO COSTA FUERA DE EMPAQUE TIPO ANILLO OCTAGONAL DE ACERO INOXIDABLE UNS 31600, CON DUREZA BRINELL MAXIMA DE 160, DE ACUERDO ASME 16.20, LOS MATERIALES DEBEN CUMPLIR CON EL ESTANDAR PEMEX-EST-TD-156-2020, PARA BRIDAS ASME B16.5 CARA JUNTA TIPO ANILLO (R.T.J.), DE 8" DE DIAMETRO NPS (200 DN) DE 13/16" DE ESPESOR, CLASE 1500, RING. No 50. | C-12 | ABORDO | 6 | PIEZA | 3244.83 | $-
C3EXT-0093 | SUMINISTRO, CARGA, ACARREO, DESCARGA Y PUESTA EN SITIO COSTA FUERA DE CONDUCTOR DE COBRE SUAVE CON AISLAMIENTO TERMOPLASTICO THW-LS/THHW-LS PARA 600 V, 75°C DE TEMPERATURA DE OPERACIÓN: CALIBRE 12 AWG, COLOR BLANCO. | C3-EXT | ABORDO | 6 | M | 317.67
C3EXT-0152 | SUMINISTRO, CARGA, ACARREO, DESCARGA Y PUESTA EN SITIO COSTA FUERA DE ABRAZADERA TIPO U BOLT DE ACERO GALVANIZADO CON RECUBRIMIENTO DE PVC DE 12.7 MM DE DIAM (1/2"), CON TUERCAS HEXAGONALES ENCAPSULADAS DE PVC INCLUIDAS. MODELO "U". | C3-EXT | ABORDO | 6 | PIEZA | 0.55 | 18.63
18C-13 | SUMINISTRO, CARGA, ACARREO, DESCARGA Y PUESTA EN SITIO COSTA FUERA DE TORNILLO DE ACERO INOXIDABLE 304 DE CABEZA HEXAGONAL ROSCA ESTANDAR. INCLUYE DOS ARANDELAS PLANA Y TUERCA, ASTMA182 DE 3/8" DE DIAMETRO X 1 1/2" DE LONGITUD. | C-13 | ABORDO | 6 | PIEZA | 16.17 | $-
C3EXT-0326 | SUMINISTRO, CARGA, ACARREO, DESCARGA Y PUESTA EN SITIO COSTA FUERA DE ESPÁRRAGO DE ACERO AL CARBON ASTM A193 GR. B7, ROSCAS ASME B1.1 CLASE 2A, CON 2 TUERCAS HEXAGONALES DE ACERO AL CARBONO ASTM A194 GR. 2H, ROSCAS ASME B1.1 CLASE 2A, CON RECUBRIMIENTO RESISTENTE A LA CORROSIÓN A BASE DE CADMIO (25 MICRAS DE ESPESOR ASTM B766), LOS MATERIALES DEBEN CUMPLIR CON EL ESTÁNDAR PEMEXEST-TD-027-2022, DE 1 1/4" DE DIAMETRO X 8 3/8" DE LONGITUD. | C3-EXT | ABORDO | 6 | PIEZA | 716.34 | $-
C2EXT-0074 | SUMINISTRO, HABILITADO E INSTALACIÓN EN PATIO DE PREFABRICADOS DE PLACA ROLADA DE 10 MM (3/8”) DE ESPESOR DE ACERO AL CARBON ASTM A-36 (74.77 KG/M²) , INCLUYE: ACARREO, CARGA, DESCARGA, MANIOBRAS. | C2EXT | TIERRA | 6 | TON | 362321.38 | $-
C2EXT-0098 | SUMINISTRO E INSTALACIÓN EN PATIO DE PREFABRICADOS DE NIPLE SWAGE REDUCTOR DE ACERO AL CARBONO FORJADO, ASTM A105, EXTREMOS PLANOS ASME B16.25, CONSTRUIDO CONFORME A MSS SP-95, LOS MATERIALES DEBEN CUMPLIR CON ANSI/NACE MR-0175, ISO 15156-1 Y 2, Y EL ESTÁNDAR TÉCNICO PEMEX-EST-TD-032-P2-2019, DE 2”Ø X 3/4” DE DIAMETRO NPS (50 DN X 20 DN), CED. XXS. R, INCLUYE: ACARREO, CARGA, DESCARGA, MANIOBRAS. | C2EXT | TIERRA | 6 | PIEZA | 8576.5 | $-
C3EXT-0359 | SUMINISTRO, CARGA, ACARREO, DESCARGA Y PUESTA EN SITIO COSTA FUERA DE COPLE ROSCADO DE ACERO AL CARBÓN FORJADO ASTM A-105, DE 3000# DE 51 MM DE LONGITUD Y 21 MM DE Ø (3/4") DE DIAMETRO. | C3-EXT | ABORDO | 6 | PIEZA | 155.97 | $-
19C-13 | SUMINISTRO, CARGA, ACARREO, DESCARGA Y PUESTA EN SITIO COSTA FUERA DE NIPLE DE ACERO AL CARBÓN ASTM A106 GR. B, DE 89 MM (3.5 IN), ASME B36.10M, EXTREMOS PLANOS DE 1/2" DE DIAMETRO, CEDULA 160. | C-13 | ABORDO | 6 | PIEZA | 150.85 | $-
20C-13 | SUMINISTRO, CARGA, ACARREO, DESCARGA Y PUESTA EN SITIO COSTA FUERA DE NIPLE DE ACERO AL CARBÓN ASTM A106 GR. B, DE 152 MM (6 IN), ASME B36.10M, EXTREMOS PLANOS DE 1/2" DE DIAMETRO, CEDULA 160. | C-13 | ABORDO | 6 | PIEZA | 216.62 | $-
C2EXT-0182 | SUMINISTRO E INSTALACIÓN EN PATIO DE PREFABRICADOS DE REDUCCIÓN CONCENTRICA ASME B16.9, DE ACERO AL CARBONO MSS SP-75 GR. WPHY-52, SIN COSTURA, EXTREMOS BISELADOS, LOS MATERIALES DEBEN CUMPLIR CON EL ESTÁNDAR PEMEX-EST-TD032-P2-2019, DE 2 1/2”Ø X 2” DE DIAMETRO , CED. XXS, INCLUYE: ACARREO, CARGA, DESCARGA, MANIOBRAS. | C2EXT | TIERRA | 6 | PIEZA | 39424.94 | $-
C2EXT-0081 | SUMINISTRO E INSTALACIÓN EN PATIO DE PREFABRICADOS DE BRIDA CUELLO SOLDABLE ASME B16.5, DE ACERO AL CARBONO MSS SP-44 GR. F52, CARA JUNTA TIPO ANILLO (R.T.J.), LOS MATERIALES DEBEN CUMPLIR CON EL ESTÁNDAR PEMEX-EST-TD032-P2-2019, DE 4" DE DIAMETRO NPS (100 DN), CLASE 1500, BORE = 3.152”. , INCLUYE: ACARREO, CARGA, DESCARGA, MANIOBRAS. | C2EXT | TIERRA | 6 | PIEZA | 49994.6 | $-
C2EXT-0034 | SUMINISTRO, HABILITADO E INSTALACIÓN EN PATIO DE PREFABRICADOS DE TUBO CIRCULAR (OC) 406 mm x 16.66 mm (16. in. X .656 in ) 160.13 kg/m DE ACERO AL CARBÓN API-5L-GR. B, INCLUYE: ACARREO, CARGA, DESCARGA, MANIOBRAS. | C2EXT | TIERRA | 6 | TON | 430195.8 | 488.15
C2EXT-0018 | SUMINISTRO Y APLICACIÓN EN PATIO DE PREFABRICADOS DE RECUBRIMIENTO EPOXICO DE DOS COMPONENTES, DE ALTO ESPESOR, CURADO POR ADUCTO DE POLIAMINA SIGMASHIELD 880 / AMERLOCK 880, PARA ZONA DE MAREA Y OLEAJES, APLICABLE EN ABRAZADERAS, DEFENSAS DE PIERNAS, PIERNAS DE PLATAFORMAS, DUCTOS ASCENDENTES Y ESTRUCTURA EN LA ZONA DE SPLASH, DE ACUERDO CON LA ISO 12944-9:2018, ACARREO, CARGA, DESCARGA, MANIOBRAS EN EL PATIO DE PREFABRICADOS. | C2EXT | TIERRA | 6 | M2 | 11903.21 | $-
C2EXT-0050 | SUMINISTRO E INSTALACIÓN EN PATIO DE PREFABRICADOS DE TAPON CACHUCHA DE 12” DE DIAMETRO NOMINAL, DE ACERO AL CARBONO ASTM A234 GR. WPB, CEDULA 80 S/C, EXTREMOS BISELADOS PARA SERVICIO AMARGO, DIMENSIONES DE ACUERDO CON ASME B16.9, INCLUYE: ACARREO, CARGA, DESCARGA, MANIOBRAS. | C2EXT | TIERRA | 6 | PIEZA | 72401.24 | 156.21
C2EXT-0180 | SUMINISTRO, HABILITADO E INSTALACIÓN EN PATIO DE PREFABRICADOS DE VIGA METÁLICA PERFIL I RECTANGULAR (IR) 203 MM x 59.30 KG/M ( 8 IN. x 40 LB./FT.), DE ACERO AL CARBÓN ASTM A-36, INCLUYE: ACARREO, CARGA, DESCARGA, MANIOBRAS. | C2EXT | TIERRA | 6 | TON | 240932.8 | $-
C2EXT-0175 | SERVICIO DE TOPOGRAFIA PARA ALINEACION DE ELEMENTOS ESTRUCTURALES DE 30" DE DIAM. DE ESTRUCTUA ADOSADA QUE SE COMPLEMENTA CON MARCOS PARA GUIAS DE CONDUCTORES A BASE TUBERIA DE 20",18" Y 14" DE DIAM. PARA LA PLATAFORMA TARATUNICH-301. INCLUYE EQUIPOS DE NIVELACION Y ACCESORIOS. | C2EXT | TIERRA | 6 | JORNADA | 34740.28 | $-
C2EXT-0170 | SUMINISTRO, HABILITADO E INSTALACIÓN EN PATIO DE PREFABRICADOS DE TUBO CIRCULAR (OC) 114.3 mm x 8.56 mm, 16.08 kg/m, DE ACERO AL CARBÓN API-5L-GR. B, INCLUYE: ACARREO, CARGA, DESCARGA, MANIOBRAS. | C2EXT | TIERRA | 6 | TON | 386871.67 | $-
C2EXT-0038 | SUMINISTRO, ELABORACION Y VACIADO EN PATIO DE PREFABRICADOS DE CONCRETO HIDRÁULICO CON RESISTENCIA A LA COMPRESION DE f'c=100 Kg/cm2, INCLUYE: ACARREO, CARGA, DESCARGA, MANIOBRAS. | C2EXT | TIERRA | 6 | M3 | 9385.77 | $-
C2EXT-0158 | TUBO CIRCULAR (OC) 406 mm x 9.53 mm 93.27 kg/m DE ACERO AL CARBÓN API-5L-GR. B. | C2EXT | TIERRA | 6 | TON | 284986.6 | $-
C2EXT-0159 | TUBO CIRCULAR (OC) 508 mm x 12.70 mm 154.81 kg/m, DE ACERO AL CARBÓN API-5L-GR. B | C2EXT | TIERRA | 6 | TON | 310420.17 | $-
8C-11 | GIROCOMPAS CON SENSOR DE MOVIMIENTO, PARA MEDICIÓN DE GIRO, PITCH Y ROLL CON PRECISIÓN SURVEY. INCLUYE PERSONAL ESPECIALIZADO, MOVILIZACIÓN Y DESMOVILIZACIÓN DEL SITIO DE ORIGEN O RESGUARDO AL SITIO DE EMBARQUE Y VICEVERSA. | C-11 | ABORDO | 6 | DÍA | 1135.94 | 3086.3
C5EXT-0024 | GIROCOMPAS CON SENSOR DE MOVIMIENTO, PARA MEDICIÓN DE GIRO, PITCH Y ROLL CON PRECISIÓN SURVEY. INCLUYE PERSONAL ESPECIALIZADO (EN ESPERA) | C5-EXT | ABORDO | 6 | DÍA | $- | 10311.65
C3EXT-0564 | SERVICIO DE ANÁLISIS DE RIESGO DE PROCESO (ARP) PARA LOS TRABAJOS DE LEVANTAMIENTOS, INGENIERÍA BÁSICA Y DETALLE PARA LA REUBICACIÓN, INTERCONEXIONES Y PUESTA EN OPERACIÓN DE TANQUE SLUGCATCHER FA-4223B DE AKAL-C6 HACIA EL CP. NOHOCH-A. | C3-EXT | ABORDO | 6 | SERVICIO | 1222500 | $-
C3EXT-0470 | LEVANTAMIENTO CON EQUIPOS ESPECIALIZADOS; SCANNER LASER CON EQUIPO DRON EN SUPERESTRUCTURA DE PLATAFORMA EXCOMPRESION Y PUENTE DE INTERCONEXION CON PLATAFORMA ALEDAÑA, INCLUYE REPORTES DE RTK DRON CYCLONE Y EMBARCACION DE APOYO, PARA LA ELABORACIÓN DE INGENIERIA DE DETALLE DE AISLAMIENTO DE EXCOMPRESION. | C3-EXT | ABORDO | 6 | SERVICIO | 2160101.29 | $-
C2EXT-0216 | SUMINISTRO, HABILITADO E INSTALACIÓN EN PATIO DE PREFABRICADOS DE PERFIL IR-914MMX447.2KG/M (36"X300 LB/FT), ACERO AL CARBON ASTM A-36, INCLUYE: ACARREO, CARGA, DESCARGA, MANIOBRAS. | C2EXT | TIERRA | 6 | TON | 230881.33 | $-
6C-11 | SISTEMA INTEGRAL DE SUMINISTRO DE ENERGÍA ELECTRICA TEMPORAL PARA LAS ACTIVIDADES RELACIONADAS CON LA INSTALACION DE LAS ESTRUCTURAS MINIMAS RELOCALIZABLES (EMDR´S Y EMTR´S), CON CAPACIDAD MÍNIMA DE 400 KVA, 60 HZ A 440 V, CON 03 TOMAS DE 125 KVA CADA UNA Y SISTEMA INTEGRAL DE SUMINISTRO DE ENERGÍA ELECTRICA TEMPORAL CON CAPACIDAD MÍNIMA DE 20 KVA, 50 HZ, 400 - 230 V CON 05 TOMAS DE 3.5 KVA CADA UNA, INCLUYE: GENERADORES PRINCIPALES Y GENERADORES DE RESPALDO, 01 TABLERO DE TRANSFERENCIA DE USO MANUAL CON CAPACIDAD MÍNIMA DE 630 AMPERES PARA LOS GENERADORES DE 400 KVA Y 01 TABLERO DE TRANSFERENCIA DE USO MANUAL CON CAPACIDAD MÍNIMA DE 200 AMPERES PARA LOS GENERADORES DE 20 KVA, PERSONAL CARGA Y ACARREO DE LOS EQUIPOS DESDE SU LUGAR DE ORIGEN AL MUELLE DE EMBARQUE Y DESEMBARQUE. | C-11 | ABORDO | 6 | SERVICIO | 1301348.94 | $-
2C-11 | SERVICIO DE INSPECCION DE GARANTIA MARINA (WARRANTY SURVEYOR) FASE INSTALACIÓN: RECEPCIÓN DE CHALAN DE CARGA CON ESTRUCTURAS, LIBERACIÓN, DE SEGUROS MARINOS, IZAJE E INSTALACION DE SUBESTRUCTURA, SUPERESTRUCTURA Y MISCELANEOS Y ENTREGA FINAL. | C-11 | ABORDO | 6 | SERVICIO | $- | 565500
C3EXT-0713 | SERVICIO DE INTEGRACIÓN DE REPORTES DE VERIFICACIÓN DE NIVELACIÓN DE LA SUBESTRUCTURA Y SUPERESTRUCTURA. | 3C-EXT | ABORDO | 6 | SERVICIO |  | 5980
C5EXT-0019 | DESMOVILIZACION, RETIRO, DESENSAMBLE DE EQUIPOS SOBRE EMBARCACIÓN UTILIZADOS PARA LA REALIZACIÓN DE MAPEO DE FONDO MARINO MEDIANTE LEVANTAMIENTO GEOFISICO PARA DETECTAR AFLORAMIENTO DE ROCAS, OBSTRUCCIONES Y OBTENER TOPOGRAFIA DEL FONDO MARINO PARA DETERMINAR LAS OQUEDADES O DESNIVELES EXISTENTE. INCLUYE: PERSONAL ESPECIALIZADO. | C5-EXT | ABORDO | 6 | EVENTO | $- | 47962.81
C2EXT-0227 | SERVICIO DE TRANSPORTACIÓN TERRESTE CON TRACTO CAMION CON PLATAFORMA CAMA EXTENDIBLE PARA EXCESO DE DIMENSIÓN DE BALANCÍN DEL PATIO DE PREFABRICADO HACIA EL MUELLE DE PEMEX DENTRO DEL PUERTO INDUSTRIAL PESQUERO "LAGUNA AZUL" | C2EXT | TIERRA | 6 | SERVICIO | 203580 | $-
C5EXT-0119 | EMBARCACIÓN DE APOYO PARA TRANSPORTE DE PERSONAL, MATERIALES Y EQUIPOS, CON CAPACIDAD DE 60 PERSONAS Y CUBIERTA LIBRE PARA 240 M2, DE ACUERDO A LO INDICADO EN EL ANEXO DT-4 ADICIONAL DE LA EMBARCACIÓN. | C5-EXT | ABORDO | 6 | DÍA | $- | 16561.08
C4EXT-0001 | INSPECTOR DE GARANTIA MARINA (WARRANTY SURVEYOR Ó INSPECTOR MARINO) | C4-EXT | ABORDO | 6 | H-H | $- | 1998.1
C2EXT-0135 | SUMINISTRO, HABILITADO E INSTALACIÓN EN PATIO DE PREFABRICADOS DE VIGA METÁLICA PERFIL I RECTANGULAR (IR)-610 mm x 140.3 kg/m DE ACERO AL CARBON ASTM A-572, INCLUYE: ACARREO, CARGA, DESCARGA, MANIOBRAS. | C2EXT | TIERRA | 6 | TON | 326171.22 | $-
C2EXT-0245 | SUMINISTRO E INSTALACIÓN EN PATIO DE PREFABRICADOS REDUCCIÓN CONCENTRICA DE ACERO AL CARBONO, ASTM A234 GR. WPB S/C, CEDULA ESTANDAR, ASME B166.9, EXTREMOS BISELADOS, DIAMETRO 10" X 6", INCLUYE: ACARREO, CARGA, DESCARGA, MANIOBRAS | C2EXT | TIERRA | 6 | PIEZA | 11413.39 | $-
C2EXT-0247 | SUMINISTRO E INSTALACIÓN EN PATIO DE PREFABRICADOS DE SUMINISTRO, HABILITADO E INSTALACION DE PERFIL ESTRUCTURAL TIPO IR 203 MM X 22.5 KG/M ACERO AL CARBONO ASTM A 36/ASTM A 572 GR.50 | C2EXT | TIERRA | 6 | TON | 211251.91 | $-
C2EXT-0246 | SUMINISTRO E INSTALACIÓN EN PATIO DE PREFABRICADOS DE SUMINISTRO, HABILITADO E INSTALACION DE PERFIL ESTRUCTURAL TIPO IR 102 MM X 19.4 KG/M (4" X 13 LB/FT) ACERO AL CARBONO ASTM A 572 GR.50 | C2EXT | TIERRA | 6 | TON | 211094.42 | $-
C2EXT-0160 | SUMINISTRO E INSTALACIÓN EN PATIO DE PREFABRICADOS DE SUMINISTRO, HABILITADO E INSTALACION DE PERFIL ESTRUCTURAL TIPO IR 254 MM X 44.80KG/M (10" X 30 LB/FT) ACERO AL CARBONO ASTM A 572 GR.50 | C2EXT | TIERRA | 6 | TON | 238910.52 | $-
C2EXT-0249 | SUMINISTRO E INSTALACIÓN EN PATIO DE PREFABRICADOS DE SUMINISTRO, HABILITADO E INSTALACION DE PERFIL ESTRUCTURAL CE 152 MM X 15. 6 KG/M (6" X 10 LB/FT) ACERO AL CARBONO ASTM A 572 GR.50 | C2EXT | TIERRA | 6 | TON | 211246.72 | $-
5C-11 | BOMBA HIDROSUB CON CAPACIDAD DE DESCARGA DE 1450 GPM DE 6" DE DIÁMETRO, CARGA DINÁMICA DE HASTA 85 METROS, CON TABLERO BASADO EN MICROPROCESADOR PARA ARRANQUE Y CONTROL DE PRESIÓN, MONTADO EN RACK PROPIO; CON CHAROLA COLECTORA Y SIN RUEDAS. INCLUYE MANIFOLD DE 6" DIAMETRO CON 4 SALIDAS DE 1-½ NSH Y OPERADOR. INCLUYE: DIESEL (TIERRA) | C-11 | TIERRA | 6 | JORNADA | 16193.34 | $-
C3EXT-0309 | DESMOVILIZACION EQUIPO DE BUCEO DE SUPERFICIE | ANEXO C3EXT | ABORDO | 6 | EVENTO | $- | 65657.53
C3EXT-0434 | DESMOVILIZACION EQUIPO DE BUCEO DE SUPERFICIE (PARA 04 BUZOS Y 01 CAMARA DE DESCOMPRESION) | ANEXO C3EXT | ABORDO | 6 | EVENTO | $- | 40050.75
7C-11 | SERVICIO DE INSPECCIÓN DEL LECHO MARINO PREVIO A LA ALINEACIÓN Y ASENTAMIENTO DE LA SUBESTRUCTURA, ASI COMO VERIFICACIÓN DE ESTRUCTURA EN POSICIÓN FINAL, RETIRO DE EQUIPOS DE GEOPOSICIONAMIENTO Y ARREGLOS DE IZAJE, MONITOREO DURANTE LA INSTALACION DE LA 2DA. SECCIÓN DE LA SUBESTRUCTURA, APOYO EN ACTIVIDADES DE INYECCIÓN DE GROUT MEDIANTE CONEXIÓN DE MANGUERAS EN EL NIVEL (-)19.536 Y VERIFICACIÓN DE DESFOGUE EN LOS NIVELES (-)17.557, (-)14.964 Y (-)11.766, MANIOBRAS DE ALINEACION Y ASEGURAMIENTO MEDIANTE GUIAS PARA 04 CONDUCTORES DE POZOS EN LA ELEVACION (-) 10,538. ACTIVIDADES COMPRENDIDAS DESDE UN TIRANTE DE AGUA DE 23 METROS HASTA EL N.M.M (NIVEL MEDIO DEL MAR) PARA LA INSTALACIÓN DE LA ESTRUCTURA MINIMA DEFINITIVA RELOCALIZABLE, CON CLAVE DE IDENTIFICACION "EMDR-1", INSTALADA EN EL CAMPO POKCHE-NE, EN LAS COORDENADAS GEOGRAFICAS 18°30´30.526" N, 93°26´29.081"W, INCLUYE: PERSONAL, EQUIPO, GASES MEDICINALES, TOMA DE VIDEO, EDICION Y ENTREGA DE REPORTES FINAL, TIEMPO EN ESPERA POR CONDICIONES METEREOLOGICAS ADVERSOS Y/O PAROS OPERATIVOS. | C-11 | ABORDO | 6 | SERVICIO | 776435.92 | 578892.5
1C-14 | SERVICIO DE ESTABILIZADO ESTRUCTURAL MEDIANTE SUMINISTRO E INYECCION DE GROUT EN EL ESPACIO ANULAR DE LAS COLUMNAS DE LA PRIMERA Y SEGUNDA SECCION DE LA SUBESTRUCTURA, 7 TON EN CADA UNA DE LAS 3 COLUMNAS PARA UN TOTAL DE 21 TONELADAS DE GROUT SUBMARINO HPC, BASE DE GROUT PORTLAND, ALTA RESISTENCIA A LOS SULFATOS, SIN ADITIVOS, CON UNA DENSIDAD PROMEDIO DE LA LECHADA DE 2300 KG/M3 Y CON CARACTERISTICAS DE RESISTENCIA A LA COMPRESIÓN REQUERIDA POSTERIOR A LA INYECCION DE 35 MPA A LAS 24 HORAS, LA INYECCION DEL GROUT SE REALIZARA EN CADA UNA DE LAS TRES COLUMNAS MEDIANTE BOMBEO CONTROLADO HACIA EL ESPACIO ANULAR EXISTENTE ENTRE COLUMNA DE 54" DIAM. CON LA COLUMNA DE 44" DIAM. DE LA SUBESTRUCTURA MINIMA RELOCALIZABLE, CON CLAVE DE IDENTIFICACION "EMDR-1", INSTALADA EN EL CAMPO POKCHE-NE, EN LAS COORDENADAS GEOGRAFICAS 18°30´30.526" N, 93°26´29.081"W, INCLUYE: SUMINISTRO DE EQUIPOS DE MEZCLADO E INYECCION, GENERACION ELECTRICA, LABORATORIO DE PRUEBAS DE COMPRESION, MANO DE OBRA ESPECIALIZADA, CONSUMIBLES PARA LA PREPARACIÓN DE LA MEZCLA, BOMBEO HACIA CONEXIÓN MECANICA DE INYECCIÓN LOCALIZADO A UN TIRANTE DE AGUA MAXIMO DE 20 M., REPORTE DE PRUEBAS DE RESISTENCIA A LA COMPRESION, INSTALACION Y PRUEBAS PREOPERACIONALES DE LOS EQUIPOS COSTA AFUERA. | C-14 | ABORDO | 6 | SERVICIO | 13362307.24 | $-
2C-14 | SERVICIO DE GEOPOSICIONAMIENTO SUBMARINO DURANTE LAS ACTIVIDADES DE INSTALACION DE LA ESTRUCTURA MINIMA RELOCALIZABLE, CON CLAVE DE IDENTIFICACION "EMDR-1", EN EL CAMPO POKCHE-NE, EN LAS COORDENADAS GEOGRAFICAS 18°30´30.526" N, 93°26´29.081"W, INCLUYE TRABAJOS PREVIOS DE VERIFICACION DE COORDENADAS Y ORIENTACION DE TEMPLETE MARINO, TOMAS DE DIMENSIONAMIENTO CON EQUIPOS DE: POSICIONAMIENTO DGPS/GNSS, SISTEMA DE POSICIONAMIENTO SUBMARINO, EQUIPOS DE NIVELACION, CABINA DE CONTROL Y PERSONAL SURVEYOR EN GEOPOSICIONAMIENTO MARINOS, REPORTE FOTOGRAFICO, INSTALACION, CALIBRACION Y PRUEBAS DE LOS EQUIPOS COSTA AFUERA. | C-14 | ABORDO | 6 | SERVICIO | 23854.54 | 182440.8
3C-14 | SERVICIO DE VERIFICACION DE NIVELACION DE LA SUBESTRUCTURA Y LA SUPERESTRUCTURA DURANTE LAS ACTIVIDADES DE INSTALACION DE LA ESTRUCTURA MINIMA RELOCALIZABLE, CON CLAVE DE IDENTIFICACION "EMDR-1", EN EL CAMPO POKCHE-NE, EN LA COORDENADA 18°30´30.526" N, 93°26´29.081"W, INCLUYE ESTACIÓN TOTAL SOKKIA, PRISMAS Y BASTONES, NIVEL AUTOMATICO. LOS EQUIPOS DEBEN SER OPERADOS POR PERSONAL SURVEY ESPECIALISTA MARINOS EN TOPOGRAFIA, REPORTE FOTOGRAFICO, CALIBRACION Y PRUEBAS DE LOS EQUIPOS COSTA AFUERA. | C-14 | ABORDO | 6 | SERVICIO | 75258.95 | 38197.69
4C-11 | SERVICIO DE INSPECCIÓN DEL LECHO MARINO PREVIO A LA ALINEACIÓN Y ASENTAMIENTO DE LA SUBESTRUCTURA, ASI COMO VERIFICACIÓN DE ESTRUCTURA EN POSICIÓN FINAL, RETIRO DE EQUIPOS DE GEOPOSICIONAMIENTO Y ARREGLOS DE IZAJE, MONITOREO DURANTE LA INSTALACION DE LA 2DA. SECCIÓN DE LA SUBESTRUCTURA, APOYO EN ACTIVIDADES DE INYECCIÓN DE GROUT MEDIANTE CONEXIÓN DE MANGUERAS EN EL NIVEL (-)25.536 Y VERIFICACIÓN DE DESFOGUE EN LOS NIVELES (-)36.557, (-)34.271 Y (-)30.766, MANIOBRAS DE ALINEACION Y ASEGURAMIENTO MEDIANTE GUIAS PARA CONDUCTORES DE POZOS EN LAS ELEVACIONES (-) 8.064, (-) 29.538. ACTIVIDADES COMPRENDIDAS DESDE UN TIRANTE DE AGUA DE 43 METROS HASTA EL N.M.M (NIVEL MEDIO DEL MAR) PARA LA INSTALACION DE ESTRUCTURA MINIMA DEFINITIVA RELOCALIZABLE, CON CLAVE DE IDENTIFICACION "EMDR-2", INSTALADA EN EL CAMPO TENTOK-A, EN LAS COORDENADAS GEOGRAFICAS 18°44´25.132" N, 93°07´12.069"W, INCLUYE: PERSONAL, EQUIPO, GASES MEDICINALES, TOMA DE VIDEO, EDICION Y ENTREGA DE REPORTES FINAL, TIEMPO EN ESPERA POR CONDICIONES METEREOLOGICAS ADVERSOS Y/O PAROS OPERATIVOS. | C-11 | ABORDO | 6 | SERVICIO | 1165184.16 | 994455.38
7C-14 | SERVICIO DE ESTABILIZADO ESTRUCTURAL MEDIANTE SUMINISTRO E INYECCION DE GROUT EN EL ESPACIO ANULAR DE LAS COLUMNAS DE LA PRIMERA Y SEGUNDA SECCION DE LA SUBESTRUCTURA, 7 TON EN CADA UNA DE LAS 3 COLUMNAS PARA UN TOTAL DE 21 TONELADAS DE GROUT SUBMARINO HPC, BASE DE GROUT PORTLAND, ALTA RESISTENCIA A LOS SULFATOS, SIN ADITIVOS, CON UNA DENSIDAD PROMEDIO DE LA LECHADA DE 2300 KG/M3 Y CON CARACTERISTICAS DE RESISTENCIA A LA COMPRESIÓN REQUERIDA POSTERIOR A LA INYECCION DE 35 MPA A LAS 24 HORAS, LA INYECCION DEL GROUT SE REALIZARA EN CADA UNA DE LAS TRES COLUMNAS MEDIANTE BOMBEO CONTROLADO HACIA EL ESPACIO ANULAR EXISTENTE ENTRE COLUMNA DE 54" DIAM. CON LA COLUMNA DE 44" DIAM. DE LA SUBESTRUCTURA MINIMA DEFINITIVA RELOCALIZABLE, CON CLAVE DE IDENTIFICACION "EMDR-2", INSTALADA EN EL CAMPO TENTOK-A, EN LAS COORDENADAS GEOGRAFICAS 18°44´25.132" N, 93°07´12.069"W, INCLUYE: SUMINISTRO DE EQUIPOS DE MEZCLADO E INYECCION, GENERACION ELECTRICA, LABORATORIO DE PRUEBAS DE COMPRESION, MANO DE OBRA ESPECIALIZADA, CONSUMIBLES PARA LA PREPARACIÓN DE LA MEZCLA, BOMBEO HACIA CONEXIÓN MECANICA DE INYECCIÓN LOCALIZADO A UN TIRANTE DE AGUA MAXIMO DE 38.536 M., REPORTE DE PRUEBAS DE RESISTENCIA A LA COMPRESION, PRUEBAS OPERACIONALES DE LOS EQUIPOS COSTA AFUERA, MOVILIZACION, DESMOVILIZACION DE PERSONAL Y EQUIPOS, TIEMPO EN ESPERA POR CONDICIONES METEREOLOGICAS ADVERSAS O PAROS OPERATIVOS. | C-14 | ABORDO | 6 | SERVICIO | 23091675.86 | $-
8C-14 | SERVICIO DE GEOPOSICIONAMIENTO SUBMARINO DURANTE LAS ACTIVIDADES DE INSTALACION DE LA ESTRUCTURA MINIMA DEFINITIVA RELOCALIZABLE, CON CLAVE DE IDENTIFICACION "EMDR-2", INSTALADA EN EL CAMPO TENTOK-A, EN LAS COORDENADAS GEOGRAFICAS 18°44´25.132" N, 93°07´12.069"W, INCLUYE TRABAJOS PREVIOS DE VERIFICACION DE COORDENADAS Y ORIENTACION DE TEMPLETE MARINO, TOMAS DE DIMENSIONAMIENTO CON EQUIPOS DE: POSICIONAMIENTO DGPS/GNSS, SISTEMA DE POSICIONAMIENTO SUBMARINO, SONAR DE BARRIDO CIRCULAR, EQUIPOS DE NIVELACION, CABINA DE CONTROL Y PERSONAL SURVEYOR EN GEOPOSICIONAMIENTO MARINOS, REPORTE FOTOGRAFICO, INSTALACION, CALIBRACION Y PRUEBAS DE LOS EQUIPOS COSTA AFUERA. | C-14 | ABORDO | 6 | SERVICIO | 198017.77 | 876539.18
9C-14 | SERVICIO DE VERIFICACION DE NIVELACION DE LA SUBESTRUCTURA Y LA SUPERESTRUCTURA DURANTE LAS ACTIVIDADES DE INSTALACION DE LA ESTRUCTURA MINIMA DEFINITIVA RELOCALIZABLE, CON CLAVE DE IDENTIFICACION "EMDR-2", INSTALADA EN EL CAMPO TENTOK-A, EN LA COORDENADA 18°44´25.132" N, 93°07´12.069"W, INCLUYE ESTACIÓN TOTAL SOKKIA, PRISMAS Y BASTONES. LOS EQUIPOS DEBEN SER OPERADOS POR PERSONAL SURVEY ESPECIALISTA MARINOS EN TOPOGRAFIA, REPORTE FOTOGRAFICO, CALIBRACION Y PRUEBAS DE LOS EQUIPOS COSTA AFUERA. | C-14 | ABORDO | 6 | SERVICIO | 61575.5 | 31252.65
3C-11 | SERVICIO DE INSPECCIÓN DEL LECHO MARINO PREVIO A LA ALINEACIÓN Y ASENTAMIENTO DE LA SUBESTRUCTURA, ASI COMO VERIFICACIÓN DE ESTRUCTURA EN POSICIÓN FINAL, RETIRO DE EQUIPOS DE GEOPOSICIONAMIENTO Y ARREGLOS DE IZAJE, MONITOREO DURANTE LA INSTALACION DE LA 2DA. SECCIÓN DE LA SUBESTRUCTURA, APOYO EN ACTIVIDADES DE INYECCIÓN DE GROUT MEDIANTE CONEXIÓN DE MANGUERAS EN EL NIVEL (-)25.536 Y VERIFICACIÓN DE DESFOGUE EN LOS NIVELES (-)23.557, (-)21.271 Y (-)17.766, MANIOBRAS DE ALINEACION Y ASEGURAMIENTO MEDIANTE GUIAS PARA 03 CONDUCTORES DE POZOS EN LA ELEVACION (-) 16.538. ACTIVIDADES COMPRENDIDAS DESDE UN TIRANTE DE AGUA DE 28 METROS HASTA EL N.M.M (NIVEL MEDIO DEL MAR) PARA LA INSTALACIÓN DE LA ESTRUCTURA MINIMA DEFINITIVA RELOCALIZABLE, CON CLAVE DE IDENTIFICACION "EMTR-3", INSTALADA EN EL CAMPO ATOYATL-A, EN LAS COORDENADAS GEOGRAFICAS 18°22´28.250" N, 93°48´56.631"W, INCLUYE: PERSONAL, EQUIPO, GASES MEDICINALES, TOMA DE VIDEO, EDICION Y ENTREGA DE REPORTES FINAL, TIEMPO EN ESPERA POR CONDICIONES METEREOLOGICAS ADVERSOS Y/O PAROS OPERATIVOS. | C-11 | ABORDO | 6 | SERVICIO | 472281.11 | 575209.23
4C-14 | SERVICIO DE ESTABILIZADO ESTRUCTURAL MEDIANTE SUMINISTRO E INYECCION DE GROUT EN EL ESPACIO ANULAR DE LAS COLUMNAS DE LA PRIMERA Y SEGUNDA SECCION DE LA SUBESTRUCTURA, 7 TON EN CADA UNA DE LAS 3 COLUMNAS PARA UN TOTAL DE 21 TONELADAS DE GROUT SUBMARINO HPC, BASE DE GROUT PORTLAND, ALTA RESISTENCIA A LOS SULFATOS, SIN ADITIVOS, CON UNA DENSIDAD PROMEDIO DE LA LECHADA DE 2300 KG/M3 Y CON CARACTERISTICAS DE RESISTENCIA A LA COMPRESIÓN REQUERIDA POSTERIOR A LA INYECCION DE 35 MPA A LAS 24 HORAS, LA INYECCION DEL GROUT SE REALIZARA EN CADA UNA DE LAS TRES COLUMNAS MEDIANTE BOMBEO CONTROLADO HACIA EL ESPACIO ANULAR EXISTENTE ENTRE COLUMNA DE 54" DIAM. CON LA COLUMNA DE 44" DIAM. DE LA SUBESTRUCTURA MINIMA TEMPORAL RELOCALIZABLE, CON CLAVE DE IDENTIFICACION "EMTR-3", INSTALADA EN EL CAMPO ATOYATL-A, EN LAS COORDENADAS GEOGRAFICAS 18°22´28.250" N, 93°48´56.631"W, INCLUYE: SUMINISTRO DE EQUIPOS DE MEZCLADO E INYECCION, GENERACION ELECTRICA, LABORATORIO DE PRUEBAS DE COMPRESION, MANO DE OBRA ESPECIALIZADA, CONSUMIBLES PARA LA PREPARACIÓN DE LA MEZCLA, BOMBEO HACIA CONEXIÓN MECANICA DE INYECCIÓN LOCALIZADO A UN TIRANTE DE AGUA MAXIMO DE 28 M., REPORTE DE PRUEBAS DE RESISTENCIA A LA COMPRESION, INSTALACION Y PRUEBAS OPERACIONALES DE LOS EQUIPOS COSTA AFUERA. | C-14 | ABORDO | 6 | SERVICIO | 20727361.3 | $-
5C-14 | SERVICIO DE GEOPOSICIONAMIENTO SUBMARINO DURANTE LAS ACTIVIDADES DE INSTALACION DE LA ESTRUCTURA MINIMA TEMPORAL RELOCALIZABLE, CON CLAVE DE IDENTIFICACION "EMTR-3", INSTALADA EN EL CAMPO ATOYATL-A, EN LAS COORDENADAS GEOGRAFICAS 18°22´28.250" N, 93°48´56.631"W, INCLUYE TRABAJOS PREVIOS DE VERIFICACION DE COORDENADAS Y ORIENTACION DE TEMPLETE MARINO, TOMAS DE DIMENSIONAMIENTO CON EQUIPOS DE: POSICIONAMIENTO DGPS/GNSS, SISTEMA DE POSICIONAMIENTO SUBMARINO, EQUIPOS DE NIVELACION, CABINA DE CONTROL Y PERSONAL SURVEYOR EN GEOPOSICIONAMIENTO MARINOS, REPORTE FOTOGRAFICO, INSTALACION, CALIBRACION Y PRUEBAS DE LOS EQUIPOS COSTA AFUERA. | C-14 | ABORDO | 6 | SERVICIO | 92114.91 | 486168.75
6C-14 | SERVICIO DE VERIFICACION DE NIVELACION DE LA SUBESTRUCTURA Y LA SUPERESTRUCTURA DURANTE LAS ACTIVIDADES DE INSTALACION DE LA ESTRUCTURA MINIMA TEMPORAL RELOCALIZABLE, CON CLAVE DE IDENTIFICACION "EMTR-3", INSTALADA EN EL CAMPO ATOYATL-A, EN LA COORDENADA 18°22´28.250" N, 93°48´56.631"W, INCLUYE ESTACIÓN TOTAL SOKKIA, PRISMAS Y BASTONES. LOS EQUIPOS DEBEN SER OPERADOS POR PERSONAL SURVEY ESPECIALISTA MARINOS EN TOPOGRAFIA, REPORTE FOTOGRAFICO, CALIBRACION Y PRUEBAS DE LOS EQUIPOS COSTA AFUERA. | C-14 | ABORDO | 6 | SERVICIO | 58154.64 | 29516.4
C5EXT-0108 | BOMBA NEUMATICA DE DOBLE DIAGRAMA DE 1 1/2 PULGADAS DE ENTRADA / SALIDA DE TRANSFERENCIA DE ACEITE DE RESIDUOS PARA PRODUCTOS QUIMICOS QBK-40 50 GPM, DOBLE DIAFRAGMA, GOMA DE NITRILIO DE POLIPROPILENO DE ACERO INOXIDABLE 100 PSI. | C5-EXT | ABORDO | 6 | JORNADA | 1863 | $-
C5EXT-0113 | MANIFULD HORIZONTAL MARCA TEXAS, NEUMATIC DE 60 GALONES CON LAS SIGUIENTES DIMENCIONES DE LARGO 1.80 MTS. DE ANCHO 90 CMS DE ALTO 1.40 MTS PESO APROXIMADO 160 KG. | C5-EXT | ABORDO | 6 | JORNADA | 1911.6 | $-
C2EXT-0248 | SUMINISTRO E INSTALACIÓN EN PATIO DE PREFABRICADOS DE SUMINISTRO, HABILITADO E INSTALACION EN PATIO DE PREFABRICADOS DE PERFIL IR-356 MM X 38.9 KG/M (14" X 26 LB/FT), ACERO AL CARBON ASTM A36/ASTM A 572 GR.50, INCLUYE: ACARREO, CARGA, DESCARGA, MANIOBRAS. | C2EXT | TIERRA | 6 | TON | 211094.42 | $-
C2EXT-0284 | TUBO DE ACERO AL CARBONO ASTM A106 GR. B, S/C, ASME B36.10M, EXTREMOS BISELADOS , DEBE CUMPLIR CON LOS REQUISITOS TÉCNICOS Y DOCUMENTALES DE PEMEX-EST-TD-032-P1-2028, ESPESOR 0.375", DIAMETRO 24" | C2EXT | TIERRA | 6 | M | 48857.92 | 7.81
1C-18 | TÉCNICO ESPECIALISTA ROPE-ACCESS NIVEL 3 (MAR) | C-18 | ABORDO | 6 | JOR | 13531.98 | $-
2C-18 | TÉCNICO ESPECIALISTA ROPE-ACCESS NIVEL 2 (MAR) | C-18 | ABORDO | 6 | JOR | 8798.07 | $-
C3EXT-0711 | SUMINISTRO, CARGA, ACARREO, DESCARGA Y PUESTA EN SITIO COSTA FUERA DE ARENA SILICA, QUE CUMPLA CON LA NORMA AS-92. | C3-EXT | ABORDO | 6 | TON | 1577.68 | $-
C3EXT-0959 | TRABAJOS ESPECIALIZADOS PARA COMISIONAMIENTO, CONFIGURACIÓN E INTEGRACIÓN DE SEÑALES DE INSTRUMENTOS DE CAMPO AL SISTEMA EXISTENTE (UPR/CEP). INCLUYE: LEVANTAMIENTOS EN CAMPO, PRUEBAS INTERNAS, PRUEBAS PREOPERACIONALES/OSAT Y PUESTA EN OPERACIÓN A BORDO, MANO DE OBRA ESPECIALIZADA, PROCEDIMIENTOS, PRUEBAS DE FUNCIONAMIENTO DE LAZOS, DESPLEGADOS GRAFICOS, PROTOCOLOS DE PRUEBAS, REGISTROS, HERRAMIENTAS Y EQUIPOS ESPECIALIZADOS INCLUYENDO SOFTWARE Y CONSUMIBLES. | C3-EXT | ABORDO | 6 | JORNADA | 235777.5 | $-
10C-11 | SERVICIO DE MAPEO DE LECHO MARINO EN EL CAMPO POKCHE-NE, EN COORDENADAS CENTRALES 18°30´30.526" N, 93°26´29.081"W, CUBRIENDO UN CUADRANTE DE 500 METROS POR 500 METROS PARA DETECTAR OQUEDADES, CHATARRA, CONCRETO, LINEAS REGULARES EN EL LECHO MARINO MEDIANTE EL USO DE LOS EQUIPOS PRINCIPALES: MULTIBEAM, SONAR DE BARRIDO CIRCULAR, SONAR DE BARRIDO LATERAL Y SISTEMA USBL INSTALADOS EN UNA EMBARCACION DE APOYO, INCLUYENDO PERSONAL TECNICO, CALIBRACION Y PRUEBAS DE OPERACIÓN, EDICION Y ENTREGA DE REPORTES FINAL. | C-11 | ABORDO | 6 | SERVICIO | 110951.68 | 141510.08
11C-11 | SERVICIO DE MAPEO DE LECHO MARINO EN EL CAMPO TENTOK-A, EN COORDENADAS CENTRALES 18°44´25.132" N, 93°07´12.069"W, CUBRIENDO UN CUADRANTE DE 500 METROS POR 500 METROS PARA DETECTAR OQUEDADES, CHATARRA, CONCRETO, LINEAS REGULARES EN EL LECHO MARINO MEDIANTE EL USO DE LOS EQUIPOS PRINCIPALES: MULTIBEAM, SONAR DE BARRIDO CIRCULAR, SONAR DE BARRIDO LATERAL Y SISTEMA USBL INSTALADOS EN UNA EMBARCACION DE APOYO, INCLUYENDO PERSONAL TECNICO, DESMOVILIZACION DE EQUIPOS Y PERSONAL, CALIBRACION Y PRUEBAS DE OPERACIÓN, EDICION Y ENTREGA DE REPORTES FINAL. | C-11 | ABORDO | 6 | SERVICIO | 983041.65 | 141510.08
12C-11 | TARIFA DIARIA DE PERSONAL ESPECIALISTA, EQUIPOS Y EMBARCACION PARA TRABAJOS DE MAPEO POR TIEMPOS EN TRANSITO, TIEMPOS EN ESPERA POR CONDICIONES METEREOLOGICAS ADVERSAS Y/O PAROS OPERATIVOS E INTERFERENCIAS. | C-11 | ABORDO | 6 | DÍA | 15595.85 | 20596.98
1C-11 | SERVICIO DE INSPECCION DE GARANTIA MARINA (WARRANTY SURVEYOR) PARA LA INSTALACION DEL HELIPUERTO EN LA PLATAFORMA ATOYATL-A, INCLUYE REVISION DOCUMENTAL PARA LOS TRABAJOS DE IZAJE. | C-11 | ABORDO | 6 | SERVICIO | $- | 61707.1
9C-11 | SERVICIO DE MAPEO DE LECHO MARINO EN EL CAMPO ATOYATL-A, EN COORDENADAS CENTRALES 18°22´28.71" N, 93°48´56.66"W, CUBRIENDO UN CUADRANTE DE 500 METROS POR 500 METROS PARA DETECTAR OQUEDADES, CHATARRA, CONCRETO, LINEAS REGULARES EN EL LECHO MARINO MEDIANTE EL USO DE LOS EQUIPOS PRINCIPALES: MULTIBEAM, SONAR DE BARRIDO CIRCULAR, SONAR DE BARRIDO LATERAL Y SISTEMA USBL INSTALADOS EN UNA EMBARCACION DE APOYO, INCLUYENDO LA MOVILIZACION DE EQUIPOS Y PERSONAL TECNICO, ADECUACION DE CUBIERTA DE LA EMBARCACION PARA MONTAJE DE EQUIPOS, AVITUALLAMIENTO DE EMBARCACION, INSTALACION DE EQUIPOS, CALIBRACION Y PRUEBAS DE OPERACIÓN, EDICION Y ENTREGA DE REPORTES FINAL. | C-11 | ABORDO | 6 | SERVICIO | 1106047.93 | 141510.08
1C-009 | BARCO DE POSICIONAMIENTO DINAMICO DP-II "BLUE STINGRAY" |  | ABORDO | 6 | DÍA | 10449.94 | 79712.5
C2EXT-0240 | SUMINISTRO E INSTALACIÓN EN PATIO DE PREFABRICADOS DE CODO 90° CAJA PARA SOLDAR, ACERO INOXIDABLE, ASTM A-182 Gr. F316L, ASME B16.11, CLASE 3000#, DIÁMETRO 1". INCLUYE: ACARREO, CARGA, DESCARGA, MANIOBRAS. | C2EXT | TIERRA | 6 | PIEZA | 2062.45 | $-
C2EXT-0237 | SUMINISTRO E INSTALACIÓN EN PATIO DE PREFABRICADOS DE BRIDA CAJA PARA SOLDAR DE ACERO INOXIDABLE, ASTM A182 Gr. F316L, ASME B16.5, CLASE 150# R.F., P/CED,80, DIAMETRO 1”. INCLUYE: ACARREO, CARGA, DESCARGA, MANIOBRAS. | C2EXT | TIERRA | 6 | PIEZA | 5733.68 | $-
C2EXT-0186 | SUMINISTRO E INSTALACIÓN EN PATIO DE PREFABRICADOS DE CODO 90° DE ACERO INOXIDABLE A182 GR. F316L ASME B16.11, CAJA PARA SOLDAR, DE 3/4" DE DIAMETRO, CLASE 3000. | C2EXT | TIERRA | 6 | PIEZA | 2426.41 | $-
C2EXT-0251 | SUMINISTRO E INSTALACIÓN EN PATIO DE PREFABRICADOS DE TEE REDUCIDA DE ACERO AL CARBÓN FORJADO, ASTM A105 ASME B16.11, F316L, CLASE 3000#, EXTREMOS CAJA PARA SOLDAR. 1" X ¾ DE DIÁMETRO, EN PATIO DE CONSTRUCCIÓN. INCLUYE: ACARREO, CARGA, DESCARGA, MANIOBRAS. | C2EXT | TIERRA | 6 | PIEZA | 4496.88 | $-
C5EXT-0122 | CONTENEDOR FRIGORIFICO / CONGELADOR DE 10 FT. CON CAPACIDAD DE CONECTARSE A 220 / 440 V. INCLUYE: ARREGLO DE IZAJE CONFORMADO CON ESTROBO DE 4 BRAZOS Y 4 GRILLETES. | C5-EXT | ABORDO | 6 | DÍA | 5367.6 | $-
C2EXT-0283 | PERFIL IR-254 X 28.5 KG/M (10" X 19 LB/FT) ACERO AL CARBON ASTM A-36 | C2EXT | TIERRA | 6 | TON | 143720.58 | $-
C3EXT-0746 | SUMINISTRO, CARGA, ACARREO, DESCARGA Y PUESTA EN SITIO COSTA FUERA DE BRIDA CUELLO LARGO (PIPETA) DE ACERO AL CARBONO FORJADO, ASTM A105, ASME B16.5, ASME B31.3 (302.2, 304.3, 326, 328.5.4), CLASE 150# R.F. BORE: 1.100", EXTREMO BISELADO. DIAMETRO 1 1/2”x 10” DE LONG. | C3-EXT | ABORDO | 6 | PIEZA | 15586.13 | $-
C3EXT-0760 | SUMINISTRO, CARGA, ACARREO, DESCARGA Y PUESTA EN SITIO COSTA FUERA DE PLACA REVERSIBLE (FIGURA 8) DE ACERO AL CARBONO ASTM A-516 Gr.70, PARA JUNTA BRIDADA DE 16” DE DIAMETRO, CLASE 300 R.F. DE 38 mm. DE ESPESOR | C3-EXT | ABORDO | 6 | PIEZA | 209263.82 | $-
7C-13 | SUMINISTRO, CARGA, ACARREO, DESCARGA Y PUESTA EN SITIO COSTA FUERA DE ABRAZADERA PARA TUBERIA DE 4"Ø, PREFABRICADA A BASE DE SOLERA PLANA DE 38 mm DE ANCHO, 6.35mm DE ESPESOR Y ESPECIFICACION ASTM A 36. | C-13 | ABORDO | 6 | PIEZA | 408.88 | $-
15C-13 | SUMINISTRO, CARGA, ACARREO, DESCARGA Y PUESTA EN SITIO COSTA FUERA DE MEDIA CAÑA PARA TUBERIA DE 4"DE DIAMETRO, DE 120° X 200MM DE LONGITUD DE ACERO AL CARBONO DE 1/4" (6.35 MM) DE ESPESOR DE PARED. | C-13 | ABORDO | 6 | PIEZA | 740.68 | $-
8C-13 | SUMINISTRO, CARGA, ACARREO, DESCARGA Y PUESTA EN SITIO COSTA FUERA DE ABRAZADERA PARA TUBERIA DE 6"Ø, PREFABRICADA A BASE DE SOLERA PLANA DE 38 mm DE ANCHO, 6.35mm DE ESPESOR Y ESPECIFICACION ASTM A 36. | C-13 | ABORDO | 6 | PIEZA | 606.46 | $-
16C-13 | SUMINISTRO, CARGA, ACARREO, DESCARGA Y PUESTA EN SITIO COSTA FUERA DE MEDIA CAÑA PARA TUBERIA DE 6" DE DIAMETRO, DE 120° X 200MM DE LONGITUD DE ACERO AL CARBONO DE 3/8" (9.525 MM) DE ESPESOR DE PARED. | C-13 | ABORDO | 6 | PIEZA | 1107.73 | $-
C3EXT-0588 | SUMINISTRO, CARGA, ACARREO, DESCARGA Y PUESTA EN SITIO COSTA FUERA DE CAJA DE REGISTRO CONDULET, SERIE OVALADA DE ALUMINIO LIBRE DE COBRE SIN RECUBRIMIENTO, SERIE 7; CON TAPA CIEGAY EMPAQUE DE NEOPRENO, TIPO "L" DE 21 mm DE 3/4 DE DIAMETRO. | C3-EXT | ABORDO | 6 | PIEZA | 1690.27 | $-
4C-15 | SUMINISTRO, CARGA, ACARREO, DESCARGA Y PUESTA EN SITIO COSTA FUERA DE CAJA DE REGISTRO CLASE I, DIV. I Y 2 DE ALUMINIO DE COBRE SERIE REDONDA TIPO "L" DE 1 1/2" DE DIAMETRO, (27MM) CON RECUBRIMIENTO DE PVC E INTERIOR DE URETANO CON TAPA Y EMPAQUE DE NEOPRENO PARA AREA CLASE I, DIV. 1. | C-15 | ABORDO | 6 | PIEZA | 5131.39 | $-
5C-15 | SUMINISTRO, CARGA, ACARREO, DESCARGA Y PUESTA EN SITIO COSTA FUERA DE CAJA DE REGISTRO A PRUEBA DE EXPLISIÓN, PARA ÁREAS PELIGROSAS, USO INTERPERIE, CLASE I, DIVISIÓN 2, GRUPO B, C Y D, SERIE REDONDA, TIPO "L" DE 51MM (2") DE DIAMETRO; FABRICADA EN ALUMINIO LIBRE DE COBRE, CON RECUBRIMIENTO EXTERIOR DE PVC DE 40 MILÉSIMAS DE PULGADA DE URENADO. | C-15 | ABORDO | 6 | PIEZA | 5806.39 | $-
6C-15 | SUMINISTRO, CARGA, ACARREO, DESCARGA Y PUESTA EN SITIO COSTA FUERA DE CAJA DE REGISTRO CLASE I, DIV. I Y 2 DE ALUMINIO DE COBRE SERIE REDONDA TIPO "T" DE 2" DE DIAMETRO (51MM) CON RECUBRIMIENTO DE PVC E INTERIOR DE URETANO CON TAPA Y EMPAQUE DE NEOPRENO PARA AREA CLASE I, DIV. 1. | C-15 | ABORDO | 6 | PIEZA | 6677.14 | $-
7C-15 | SUMINISTRO, CARGA, ACARREO, DESCARGA Y PUESTA EN SITIO COSTA FUERA DE SELLO MACHO-HEMBRA PARA EL SELLADO EN POSICIONES VERTICAL U HORIZONTAL, PARA USO EN ÁREAS PELIGROSAS, DE ALUMINIO LIBRE DE COBRE CON RECUBRIMIENTO EXTERIOR DE PVC DE 40 MILÉSIMAS DE PULGADA E INTERIOR DE URETANO DE 2 MILÉSIMAS DE PULGADA DE (2") DE DIÁMETRO. | C-15 | ABORDO | 6 | PIEZA | 3298.66 | $-
8C-15 | SUMINISTRO, CARGA, ACARREO, DESCARGA Y PUESTA EN SITIO COSTA FUERA DE TUERCA UNIÓN TIPO MACHO-HEMBRA DE 2" DE DIAMETRO (51MM) CLASE I, DIV. 1 Y 2 DE ALUMINIO LIBRE DE COBRE, CON RECUBRIMIENTO EXTERIOR DE PVC E INTERIOR DE URETANO. | C-15 | ABORDO | 6 | PIEZA | 2619.62 | $-
9C-15 | SUMINISTRO, CARGA, ACARREO, DESCARGA Y PUESTA EN SITIO COSTA FUERA DE REDUCCIÓN BUSHING DE 3/4" X 2" DE DIAMETRO DE ALUMINIO LIBRE DE COBRE RECUBRIMIENTO EXTERIOR E INTERIOR DE URETANO CLASE 1 DIV. 1 Y 2 Gr. C. | C-15 | ABORDO | 6 | PIEZA | 487.42 | $-
10C-15 | SUMINISTRO, CARGA, ACARREO, DESCARGA Y PUESTA EN SITIO COSTA FUERA DE REDUCCIÓN BUSHING DE 1" X 3/4" DE DIAMETRO DE ALUMINIO LIBRE DE COBRE RECUBRIMIENTO EXTERIOR E INTERIOR DE URETANO CLASE 1 DIV. 1 Y 2 Gr. C. | C-15 | ABORDO | 6 | PIEZA | 257.89 | $-
11C-15 | SUMINISTRO, CARGA, ACARREO, DESCARGA Y PUESTA EN SITIO COSTA FUERA DE REDUCCIÓN BUSHING DE 1" X 2" DE DIAMETRO DE ALUMINIO LIBRE DE COBRE RECUBRIMIENTO EXTERIOR E INTERIOR DE URETANO CLASE 1 DIV. 1 Y 2 Gr. C. | C-15 | ABORDO | 6 | PIEZA | 527.88 | $-
12C-15 | SUMINISTRO, CARGA, ACARREO, DESCARGA Y PUESTA EN SITIO COSTA FUERA DE REDUCCIÓN BUSHING DE 41mm A 16mm (1 1/2” A 1/2”) DE DIÁMETRO, DE ALUMINIO LIBRE DE COBRE CON RECUBRIMIENTO DE URETANO DE 2 MILÍMETROS DE PULGADA DE ESPESOR, DEBERÁ CUMPLIR DE ACUERDO A NEMA RN1. | C-15 | ABORDO | 6 | PIEZA | 297.04 | $-
2C-16 | SUMINISTRO, CARGA, ACARREO, DESCARGA Y PUESTA EN SITIO COSTA FUERA DE REDUCCIÓN BUSHING DE 1 1/2" X 2" DE DIAMETRO DE ALUMINIO LIBRE DE COBRE CON RECUBRIMIENTO EXTERIOR DE PVC E INTERIOR DE URETANO.CLASE 1 DIC. 1 Y 2 GR. C Y D. | C-16 | ABORDO | 6 | PIEZA | 539.1 | $-
13C-15 | SUMINISTRO, CARGA, ACARREO, DESCARGA Y PUESTA EN SITIO COSTA FUERA DE CONECTOR MEYER STA DE ALUMINIO LIBRE DE COBRE MARCA CROUSE-HINDS DE 21 MM DIAM. (3/4”) MODELO STA2. | C-15 | ABORDO | 6 | PIEZA | 504.9 | $-
14C-15 | SUMINISTRO, CARGA, ACARREO, DESCARGA Y PUESTA EN SITIO COSTA FUERA DE BOCINA TIPO TROMPETA Y DEBEN INCLUIR UN AMPLIFICADOR PARA PODER LOGRAR UNA INTENSIDAD DE TONO DE 114 DB A 3 METROS. ALIMENTACIÓN ELÉCTRICA DE 24 VCD, LA FRECUENCIA DEBE ESTAR DENTRO DEL RANGO DE 300 A 1,500 HZ, ADECUADAS PARA ÁREAS CLASE I, DIVISIÓN 1 GRUPOS C Y D. ADEMÁS DEBEN DE ESTAR PROTEGIDAS CONTRA AMBIENTE MARINO Y CORROSIVO (NEMA 4X; CERTIFICADAS POR UL (UNDERWRITERS LABORATORIES) O CSA (CANADIAN STANDARDS ASSOCIATION), SE DEBE ENTREGAR COPIA DE DICHOS CERTIFICADOS. | C-15 | ABORDO | 6 | PIEZA | 207911.42 | $-
15C-15 | SUMINISTRO, CARGA, ACARREO, DESCARGA Y PUESTA EN SITIO COSTA FUERA DE ESTACIÓN MANUAL DE ALARMA POR FUEGO, DE ALUMINIO LIBRE DE COBRE COLOR ROJO BERMELLON,IP 66, NEMA 4X, CLAE I, DIV.1 GPO C Y D, CONEXIÓN ELÉCTRICA DE 3/4” NPT, VOLTAJE DE OPERACIÓN DE 24 VCD, TIPO DE DOBLE ACCIÓN EMPUJAR Y JALAR, RESTABLECIMIENTO MANUAL CON LLAVE. | C-15 | ABORDO | 6 | PIEZA | 20323.05 | $-
C3EXT-0934 | SUMINISTRO, CARGA, ACARREO, DESCARGA Y PUESTA EN SITIO COSTA FUERA DE COPLE ROSCADO DE 1 1/2" DE DIAMETRO, DE ACERO AL CARBONO FORJADO ESPECIFICACIÓN ASTM-A-105, 3000 LIBRAS. | C3-EXT | ABORDO | 6 | PIEZA | 1161.07 | $-
C3EXT-0935 | SUMINISTRO, CARGA, ACARREO, DESCARGA Y PUESTA EN SITIO COSTA FUERA DE COPLE ROSCADO DE 1" DE DIAMETRO DE ACERO AL CARBONO FORJADO ESPECIFICACIÓN ASTM-A-105, 3000 LIBRAS. | C3-EXT | ABORDO | 6 | PIEZA | 598.12 | $-
C3EXT-0936 | SUMINISTRO, CARGA, ACARREO, DESCARGA Y PUESTA EN SITIO COSTA FUERA DE NIPLE DE ACERO AL CARBON DE 3/4" DE DIAMETRO X 2” LONGITUD, ASTM A- 106 Gr. B CED.160 EXTREMOS ROSCADOS. | C3-EXT | ABORDO | 6 | PIEZA | 777.67 | $-
C3EXT-0937 | SUMINISTRO, CARGA, ACARREO, DESCARGA Y PUESTA EN SITIO COSTA FUERA DE NIPOLET DE ACERO AL CARBONO FORJADO, ASTM A105 ASME B31.3 (302.2, 304.3, 326, 328.5.4) XXS, EXTREMOS BISELADO/PLANO. DIAMETRO 10"-3" x 3/4"Ø. | C3-EXT | ABORDO | 6 | PIEZA | 1620.07 | $-
16C-15 | SUMINISTRO, CARGA, ACARREO, DESCARGA Y PUESTA EN SITIO COSTA FUERA DE TAPON CACHUCHA DE ACERO AL CARBONO, ASTM A105, ASME B16.11 CLASE 6000#, EXTREMOS CAJA PARA SOLDAR, DE 3/4” DE DIAMETRO. | C-15 | ABORDO | 6 | PIEZA | 354.13 | $-
C3EXT-0945 | SUMINISTRO, CARGA, ACARREO, DESCARGA Y PUESTA EN SITIO COSTA FUERA DE ESPÁRRAGOS CUERDA CORRIDA, DE ACERO DE ALEACIÓN ASTM A193 Gr. B7M, ROSCA ASME B1.1 CLASE 2A, CON DOS TUERCAS DE ACERO DE ALEACIÓN ASTM A194 Gr. 2HM, ROSCA ASME B1.1 CLASE 2A, CON RECUBRIMIENTO RESISTENTE A LA CORROSIÓN A BASE DE CADMIO (25 MICRAS DE ESPESOR ASTM-B 766 ó EQUIVALENTE), 5/8" DE DIAMETRO x 4 1/2" LONGITUD. | C3-EXT | ABORDO | 6 | PIEZA | 136.42 | $-
C3EXT-1045 | SUMINISTRO, CARGA, ACARREO, DESCARGA Y PUESTA EN SITIO COSTA FUERA DE CONECTOR UNIÓN RECTO DE 1/2" O.D. x 1/2" O.D. DE ACERO INOXIDABLE 316L, ALTO SELLO DE DOBLE FERULA, ASTM A276/ASME SA479. | C3-EXT | ABORDO | 6 | PIEZA | 2270.77 | $-
C3EXT-0952 | SUMINISTRO, CARGA, ACARREO, DESCARGA Y PUESTA EN SITIO COSTA FUERA DE TUBO CIRCULAR (OC) 42 MM X 3.56 MM (1 1/4" IN. X 0.145 IN.), DE ESPESOR DE ACERO AL CARBON, ASTM-A53 Gr.B CEDULA 40. | C3-EXT | ABORDO | 6 | TON | 226678.12 | $-
C3EXT-0741 | SUMINISTRO, CARGA, ACARREO, DESCARGA Y PUESTA EN SITIO COSTA FUERA DE TUBERIA DE 30" DE DIAMETRO, CED 0,500" ESP. EXTREMOS BISELADOS, WT DSA, API 5L GRDO X52M, DRL PSL-2. ESPECIFICACIÓN ASME B36.10M / ISO 3183 L360M. | C3-EXT | ABORDO | 6 | M | 213201.69 | $-
C3EXT-0742 | SUMINISTRO, CARGA, ACARREO, DESCARGA Y PUESTA EN SITIO COSTA FUERA DE TUBO DE ACERO AL CARBONO ASTM A106 GR. B S/C, ASME B36.10M, EXTREMOS BISELADOS, DEBE CUMPLIR CON LOS REQUISITOS TÉCNICOS Y DOCUMENTALES DE PEMEX-EST- TD-032-P1-2018. ESPESOR 0.500", DIAMETRO 24”. | C3-EXT | ABORDO | 6 | M | 63180.76 | $-
6C-13 | SUMINISTRO, CARGA, ACARREO, DESCARGA Y PUESTA EN SITIO COSTA FUERA DE REDUCCIÓN CONCÉNTRICA DE ACERO AL CARBONO, ASTM A234 GR. WPB S/C, ASME B16.9 ESPESOR 0.375” x ESTÁNDAR, EXTREMOS BISELADOS. DIAMETRO 18” x 16”. | C-13 | ABORDO | 6 | PIEZA | 12822.72 | $-
C3EXT-0759 | SUMINISTRO, CARGA, ACARREO, DESCARGA Y PUESTA EN SITIO COSTA FUERA DE PLACA REVERSIBLE (FIGURA 8) DE ACERO AL CARBONO ASTM A-516 Gr.70, PARA JUNTA BRIDADA DE 30” DE DIAMETRO, CLASE 150 R.F. DE 52 mm. DE ESPESOR. | C3-EXT | ABORDO | 6 | PIEZA | 263261.06 | $-
C3EXT-0834 | SUMINISTRO, CARGA, ACARREO, DESCARGA Y PUESTA EN SITIO COSTA FUERA DE VÁLVULA DE BOLA CLASE 150# R.F., CUERPO INTEGRAL SOLDADO, PASO COMPLETO Y CONTINUADO, CUERPO EN ACERO AL CARBONO FORJADO ASTM A516 GR. 70 O ASTM A105, ESFERA MONTADA SOBRE MUÑÓN ASTM A105/ENP O ASTM A694 GR. F50, ASIENTOS UNIDIRECCIONALES AMBOS EXTREMOS, ANILLOS DE ASIENTOS AISI 410, CON INSERTOS DE PTFE (TEFLÓN), VÁSTAGO AISI 4130, RECUBRIMIENTO EN ESFERA, ASIENTOS, VÁSTAGO Y MUÑÓN DE 0.003" DE NIQUEL ELECTROLESS, SELLOS Y EMPAQUETADURAS DEL VÁSTAGO DE PTFE (TEFLÓN). PUERTOS DE INYECCIÓN PARA LOS ASIENTOS Y EL VÁSTAGO, GRASERAS DE ACERO INOXIDABLE 316 CON DOBLE RETENCIÓN (CHECK) Y TAPÓN VENTILADO PARA ASIENTOS, ASIENTOS PRECARGADOS CON RESORTES DE INCONEL X-750 O AISI 1040 Y/O BELLIEVE 4140 AMBOS EXTREMOS, DISEÑO DE VÁSTAGO ANTIESTÁTICO Y ANTIVOLADURA INTEGRADO A LA ESFERA CONSTITUYENDO UNA SOLA PIEZA, MATERIALES CONFORME A ANSI/NACE MR 0175 / ISO 15156.1 Y 2, A PRUEBA DE FUEGO API 607, API-6FA. OPERADA CON CAJA DE ENGRANES, LOS SELLOS DEBEN CUMPLIR PARA AMBIENTE MARINO. DEBEN CUMPLIR CON LOS REQUERIMIENTOS TÉCNICOS Y DOCUMENTALES DE PEMEX-EST-0211/02-2017. 30" DE DIAMETRO. | C3-EXT | ABORDO | 6 | PIEZA | 7161552.19 | $-
1C-16 | SUMINISTRO, CARGA, ACARREO, DESCARGA Y PUESTA EN SITIO COSTA FUERA DE TUBERÍA CONDUIT DE ALUMINIO CÉDULA 40 CON RECUBRIMIENTO EXTERIOR DE PVC E INTERIOR DE URETANO DE 2" DIÁMETRO. | C-16 | ABORDO | 6 | M | 1695.11 | $-
C3EXT-0947 | SUMINISTRO, CARGA, ACARREO, DESCARGA Y PUESTA EN SITIO COSTA FUERA DE PIG OBTURADOR INFLABLE DE ALTA PRESIÓN, PARA TUBERÍA DE 30" DE DIAMETRO. | C3-EXT | ABORDO | 6 | PIEZA | 214484.02 | $-
C3EXT-0948 | SUMINISTRO, CARGA, ACARREO, DESCARGA Y PUESTA EN SITIO COSTA FUERA DE PIG OBTURADOR INFLABLE DE ALTA PRESIÓN, PARA TUBERÍA DE 20" DE DIAMETRO. | C3-EXT | ABORDO | 6 | PIEZA | 85425.37 | $-
C3EXT-0949 | SUMINISTRO, CARGA, ACARREO, DESCARGA Y PUESTA EN SITIO COSTA FUERA DE PIG OBTURADOR INFLABLE DE ALTA PRESIÓN, PARA TUBERÍA DE 18" DE DIAMETRO. | C3-EXT | ABORDO | 6 | PIEZA | 69128.17 | $-
C3EXT-0950 | SUMINISTRO, CARGA, ACARREO, DESCARGA Y PUESTA EN SITIO COSTA FUERA DE PIG OBTURADOR INFLABLE DE ALTA PRESIÓN, PARA TUBERÍA DE 4" DE DIAMETRO. | C3-EXT | ABORDO | 6 | PIEZA | 25485.37 | $-
C3EXT-0951 | SUMINISTRO, CARGA, ACARREO, DESCARGA Y PUESTA EN SITIO COSTA FUERA DE PIG OBTURADOR INFLABLE DE ALTA PRESIÓN, PARA TUBERÍA DE 3" DE DIAMETRO. | C3-EXT | ABORDO | 6 | PIEZA | 18553.12 | $-
26C-19 | SUMINISTRO, CARGA, ACARREO, DESCARGA Y PUESTA EN SITIO COSTA FUERA DE VÁLVULA DE GLOBO CLASE 150# R.F., CUERPO ASTM A216 GR. WCB, TRIM 8, CUERDA EXTERIOR Y YUGO, BONETE ATORNILLADO, DISCO TIPO MACHO, ASIENTO RECAMBIABLE, OPERADO CON VOLANTE. ASME B16.34/ESPESOR POR ISO 10434., DIAMETRO 6”. | C-19 | ABORDO | 6 | PIEZA | 19468.98 | 16.84
C3EXT-0829 | SUMINISTRO, CARGA, ACARREO, DESCARGA Y PUESTA EN SITIO COSTA FUERA DE VÁLVULA DE RETENCIÓN TIPO COLUMPIO CLASE 150# R.F., CUERPO ASTM A216 Gr. WCB, Trim 10, TAPA ATORNILLADA, ASIENTO RECAMBIABLE. ASME B16.34/ESPESOR POR ISO 10434, DIAMETRO 6”. | C3-EXT | ABORDO | 6 | PIEZA | 68068.43 | 16.84
C3EXT-0830 | SUMINISTRO, CARGA, ACARREO, DESCARGA Y PUESTA EN SITIO COSTA FUERA DE VÁLVULA DE RETENCIÓN TIPO COLUMPIO CLASE 150# R.F., CUERPO ASTM A 216 GR WCB, TRIM10, TAPA ATORNILLADA, ASIENTO RECAMBIABLE, ASME B16.34/ESPESOR POR ISO 10434, DIAMETRO 16”. | C3-EXT | ABORDO | 6 | PIEZA | 1762820.23 | 35.05
C3EXT-0831 | SUMINISTRO, CARGA, ACARREO, DESCARGA Y PUESTA EN SITIO COSTA FUERA DE VÁLVULA DE RETENCIÓN TIPO COLUMPIO CLASE 150# R.F., CUERPO ASTM A 216 GR WCB, TRIM10, TAPA ATORNILLADA, ASIENTO RECAMBIABLE, ASME B16.34/ESPESOR POR ISO 10434, DIAMETRO 20”. | C3-EXT | ABORDO | 6 | PIEZA | 563397.35 | 35.05
C3EXT-0555 | SERVICIO COSTA FUERA DE INSPECCIÓN DE SOLDADURA MEDIANTE PRUEBAS NO DESTRUCTIVAS PARA JUNTAS DE PROCESO MEDIANTE LA TECNICA DE ULTRASONIDO DE ARREGLO DE FASES | C3-EXT | ABORDO | 6 | JORNADA | 46000.08 | $-
C3EXT-0717 | SUMINISTRO, CARGA, ACARREO, DESCARGA Y PUESTA EN SITIO COSTA FUERA DE BRIDA CIEGA DE ACERO AL CARBON DE 1 1/2" DE DIAMETRO NOMINAL, CLASE 150# LB, TIPO CARA REALZADA, ESPECIFICACION: ASTM A 105,ASME B16.5. | C3-EXT | ABORDO | 6 | PIEZA | 894.6 | $-
1C-010 | EQUIPO DE APOYO (EMBARCACIÓN CON GRÚA DE POSICIONAMIENTO DINÁMICO DP-II) EN ESPERA | C-010 | ABORDO | 6 | DÍA | 7740.7 | 61317.31
2C-010 | BARCO GRÚA CON POSICIONAMIENTO DINÁMICO CLASE 2 OMI (EN ESPERA) | C-010 | ABORDO | 6 | DÍA | $- | 69230.77
C2EXT-0040 | SUMINISTRO, HABILITADO Y COLOCACION EN PATIO DE PREFABRICADOS DE CAUCHO MARINER RUBBER, PARA DEFENSA, INCLUYE: ACARREO, CARGA, DESCARGA, MANIOBRAS. | C2EXT | TIERRA | 6 | M | 2990.74 | 3899.01
C3EXT-0764 | SUMINISTRO, CARGA, ACARREO, DESCARGA Y PUESTA EN SITIO COSTA FUERA DE ABRAZADERA TIPO: CERRADO, PARA CABLES Y TUBOS DE 0.437" (7/16") DE DIAMETRO, DE ACERO INOXIDABLE ESPECIFICACION ASTM A240, GRADO: 304, CON PROTECCION DE BORDES DE HULE ELASTOMERICO EPDM, ESPECIFICACION ASTM D2000, CON UN ORIFICIO DE 0.406" DE DIAMETRO. | C3-EXT | ABORDO | 6 | PIEZA | 131.02
C3EXT-0765 | SUMINISTRO, CARGA, ACARREO, DESCARGA Y PUESTA EN SITIO COSTA FUERA DE ABRAZADERA TIPO: CERRADO, PARA CABLES Y TUBOS DE 0.562" (9/16") DE DIAMETRO, DE ACERO INOXIDABLE ESPECIFICACION ASTM A240, GRADO: 304, CON PROTECCION DE BORDES DE HULE ELASTOMERICO EPDM, ESPECIFICACION ASTM D2000, CON UN ORIFICIO DE 0.406" DE DIAMETRO. | C3-EXT | ABORDO | 6 | PIEZA | 165.77
9C-13 | SUMINISTRO, CARGA, ACARREO, DESCARGA Y PUESTA EN SITIO COSTA FUERA DE ABRAZADERA TIPO "U" DE 1/4" GALV. A.C ASTM A-307 GR A CON RECUBRIMIENTO DE PVC, PARA TUBO DE 3/4" DE DIAMETRO, CON 04 TUERCAS ASTM A563 GR. A Y 04 ARANDELAS PLANAS GALVANIZADAS. | C-13 | ABORDO | 6 | PIEZA | 181.84 | $-
10C-13 | SUMINISTRO, CARGA, ACARREO, DESCARGA Y PUESTA EN SITIO COSTA FUERA DE ABRAZADERA TIPO "U" DE 1/4" GALV. A.C ASTM A-307 GR A CON RECUBRIMIENTO DE PVC, PARA TUBO DE 1" DE DIAMETRO, CON 04 TUERCAS ASTM A563 GR. A Y 04 ARANDELAS PLANAS GALVANIZADAS. | C-13 | ABORDO | 6 | PIEZA | 216.59 | $-
11C-13 | SUMINISTRO, CARGA, ACARREO, DESCARGA Y PUESTA EN SITIO COSTA FUERA DE ABRAZADERA TIPO "U" DE 3/8" GALV. A.C ASTM A-307 GR A CON RECUBRIMIENTO DE PVC, PARA TUBO DE 2" DE DIAMETRO, CON 04 TUERCAS ASTM A563 GR. A Y 04 ARANDELAS PLANAS GALVANIZADAS. | C-13 | ABORDO | 6 | PIEZA | 241.31
5C-19 | SUMINISTRO, CARGA, ACARREO, DESCARGA Y PUESTA EN SITIO COSTA FUERA DE PERNO ROSCADO TIPO INDUSTRIAL PARA ESTRUCTURA METALICA DE ACERO INOXIDABLE X-ST-GR M8/10 P8 MARCA HILTI 0.315" DE DIAMETRO X 1.181" LONG. | C-19 | ABORDO | 6 | PIEZA | 301.71
13C-13 | SUMINISTRO, CARGA, ACARREO, DESCARGA Y PUESTA EN SITIO COSTA FUERA DE MEDIA CAÑA PARA TUBERIA DE 1" DE DIAMETRO, DE 120° X 200MM DE LONGITUD DE ELASTOMERO DE POLIURETANO DE 1/4" DE ESP. DE PARED ADHERIDA AL TUBO. | C-13 | ABORDO | 6 | PIEZA | 208.45 | $-
C3EXT-0810 | SUMINISTRO, CARGA, ACARREO, DESCARGA Y PUESTA EN SITIO COSTA FUERA DE MEDIA CAÑA PARA TUBERIA DE 2" DE DIAMETRO, DE 120° X 200MM DE LONGITUD DE ELASTOMERO DE POLIURETANO DE 1/4" DE ESP. DE PARED ADHERIDA AL TUBO. | C3-EXT | ABORDO | 6 | PIEZA | 1124.31
7C-19 | SUMINISTRO, CARGA, ACARREO, DESCARGA Y PUESTA EN SITIO COSTA FUERA DE VALVULA PILOTO NEUMATICA FABRICADA EN ACERO INOXIDABLE A-316,3 VIAS / 2 POSICIONES ORIFICIO DE ENTRADA 1/2" FNPT, CONEXION DEL PILOTO DE 1/4"Ø ROSCADOS NPT, CONTROLADA POR UNA SEÑAL DE PRESION. | C-19 | ABORDO | 6 | PIEZA | 65830.31
C3EXT-0832 | SUMINISTRO, CARGA, ACARREO, DESCARGA Y PUESTA EN SITIO COSTA FUERA DE VÁLVULA DE BOLA CLASE 150# R.F., CUERPO INTEGRAL SOLDADO, PASO COMPLETO Y CONTINUADO, CUERPO EN ACERO AL CARBONO FORJADO ASTM A516 GR. 70 O ASTM A105, ESFERA MONTADA SOBRE MUÑÓN ASTM A105/ENP O ASTM A694 GR. F50, ASIENTOS UNIDIRECCIONALES AMBOS EXTREMOS, ANILLOS DE ASIENTOS AISI 410, CON INSERTOS DE PTFE (TEFLÓN), VÁSTAGO AISI 4130, RECUBRIMIENTO EN ESFERA, ASIENTOS, VÁSTAGO Y MUÑÓN DE 0.003" DE NIQUEL ELECTROLESS, SELLOS Y EMPAQUETADURAS DEL VÁSTAGO DE PTFE (TEFLÓN). PUERTOS DE INYECCIÓN PARA LOS ASIENTOS Y EL VÁSTAGO, GRASERAS DE ACERO INOXIDABLE 316 CON DOBLE RETENCIÓN (CHECK) Y TAPÓN VENTILADO PARA ASIENTOS, ASIENTOS PRECARGADOS CON RESORTES DE INCONEL X-750 O AISI 1040 Y/O BELLIEVE 4140 AMBOS EXTREMOS, DISEÑO DE VÁSTAGO ANTIESTÁTICO Y ANTIVOLADURA INTEGRADO A LA ESFERA CONSTITUYENDO UNA SOLA PIEZA, MATERIALES CONFORME A ANSI/NACE MR 0175 / ISO 15156.1 Y 2, A PRUEBA DE FUEGO API 607, API-6FA. OPERADA CON CAJA DE ENGRANES, LOS SELLOS DEBEN CUMPLIR PARA AMBIENTE MARINO. DEBEN CUMPLIR CON LOS REQUERIMIENTOS TÉCNICOS Y DOCUMENTALES DE PEMEX-EST-0211/02-2017. 6" DE DIAMETRO. | C3-EXT | ABORDO | 6 | PIEZA | 740694.7 | 16.84
C3EXT-1196 | SERVICIO DE ACTIVIDADES SUBMARINAS PARA REALIZAR EL MONITOREO DURANTE LAS MANIOBRAS DE INSTALACIÓN DE LA ADOSADA DE CONDUCTORES DE POZOS DE LA PLATAFORMA DE TARATUNICH-301 EINSTALACIÓN DE MEDIAS CONCHAS DE LAS ABRAZADERAS EN LOS EJES "A" Y "C" EN ELEVACIÓN (-) 5.738, (-) 13.500, (-) 19.454, (-) 26.063 Y (-) 35.800, INCLUYE: INSTALACIÓN DE 16 ESPÁRRAGOS EN CADAABRAZADERA, ENTREGA DE REPORTES DIARIOS Y VIDEO DE ACTIVIDADES REALIZADAS, MOVILIZACIÓN YDESMOVILIZACIÓN DE EQUIPOS, SUMINISTRO DEL PERSONAL, EQUIPOS, HERRAMIENTAS Y CONSUMIBLES. | C3-EXT | ABORDO | 6 | PIEZA | 1885669.81 | 473339.51
C3EXT-1195 | SERVICIO DE ACTIVIDADES SUBMARINAS PARA REALIZAR LA METROLOGÍA DE LOS EJES "A" Y "C" DE LA PLATAFORMA DE TARATUNICH-301 PARA LA INSTALACIÓN DE 01 ADOSADA ESTRUCTURAL DE PROTECTORDE CONDUCTORES DE POZOS Y LA LIMPIEZA DE LA CIRCUNFERENCIA TOTAL DE LOS EJES "A" Y "C" CONUNA LONGITUD MÍNIMA DE 2.0 METROS EN LAS ELEVACIÓN (-) 5.738, (-) 13.500, (-) 19.454, (-) 26.063 Y (-)35.800, INCLUYE: ENTREGA DE REPORTES DIARIOS Y VIDEO DE ACTIVIDADES REALIZADAS, MOVILIZACIÓNY DESMOVILIZACIÓN DE EQUIPOS, SUMINISTRO DEL PERSONAL, EQUIPOS, HERRAMIENTAS YCONSUMIBLES. | C3-EXT | ABORDO | 6 | PIEZA | 2044451.52 | 659725.71
C3EXT-0593 | SUMINISTRO, CARGA, ACARREO, DESCARGA Y PUESTA EN SITIO COSTA FUERA DE CABLE DE COBRE SUAVE MONOPOLAR CON RECUBRIMIENTO EXTERIOR DE P.V.C. TIPO THW-LS, TENSIÓN MÁXIMA DE OPERACIÓN 600 VOLTS, TEMPERATURA DE OPERACIÓN AMBIENTE HÚMEDO 75°C, CAL. 14 AWG, COLOR BLANCO. | C3-EXT | ABORDO | 6 | M | 54.07 | $-
C3EXT-0866 | SUMINISTRO, CARGA, ACARREO, DESCARGA Y PUESTA EN SITIO COSTA FUERA DE CABLE PARA INSTRUMENTOS PARA SEÑALES DISCRETAS: CABLE MONOPOLAR, CONSTITUIDO POR UN CONDUCTOR DE COBRE SUAVE CALIBRE 14 AWG, TENSIÓN 600 VOLTS Y TEMPERATURA DE 75/90°C, CON AISLAMIENTO DE PVC RETARDANTE A LA FLAMA, TIPO THHN/THWN. COLOR NEGRO. | C3-EXT | ABORDO | 6 | M | 61.49 | $-
C3EXT-0914 | SUMINISTRO, CARGA, ACARREO, DESCARGA Y PUESTA EN SITIO COSTA FUERA DE CABLE COMPUESTO POR 1 TRIADA TRENZADA, CALIBRE 16 AWG, DE COBRE SUAVE ESTAÑADO, CABLEADO CONCÉNTRICO TIPO B, CON TENSIÓN 300 VOLTS, TEMPERATURA 105°C, CON HILO DREN CAL. 18 AWG, DESNUDO ESTAÑADO, INCLUYE PANTALLA DE ALUMINIO POLIESTER Y CORDÓN DE APERTURA; AISLAMIENTO DE LA CUBIERTA EXTERIOR DE POLICLORURO DE VINILO (PVC). | C3-EXT | ABORDO | 6 | M | 1644.34 | $-
C3EXT-0916 | SUMINISTRO, CARGA, ACARREO, DESCARGA Y PUESTA EN SITIO COSTA FUERA DE CABLE PARA INSTRUMENTOS CON SEÑAL HART (4-20 mA): 1 PAR TRENZADO DE CONDUCTORES DE COBRE SUAVE CALIBRE 16 AWG E HILO DE DREN DE 18 AWG, CON RECUBRIMIENTO EXTERIOR DE PVC, TENSIÓN 300V Y TEMPERATURA DE OPERACIÓN 105°C RESISTENTE A LA PROPAGACIÓN DE INCENDIO. | C3-EXT | ABORDO | 6 | M | 1175.89 | $-
C3EXT-0917 | SUMINISTRO, CARGA, ACARREO, DESCARGA Y PUESTA EN SITIO COSTA FUERA DE CABLE PARA INSTRUMENTOS PARA SEÑAL DE COMUNICACIÓN MODBUS RS-485: CONSTITUDO POR 1 PAR TRENZADO CAL. 22 AWG CON CONDUCTORES DE COBRE SUAVE, AISLADO CON HDPE, MALLA DE ALUMINIO/ POLIESTER CON CABLE DE DREN DE COBRE CAL. 22 AWG. CON CUBIERTA EXTERIOR DE PVC, TENSIÓN DE 300V Y TEMP. OP.60°C. | C3-EXT | ABORDO | 6 | M | 1096.24 | $-
C3EXT-0919 | SUMINISTRO, CARGA, ACARREO, DESCARGA Y PUESTA EN SITIO COSTA FUERA DE PROCESADOR DE ENTRADAS ANALÓGICAS DE ALTO NIVEL - 16 ENTRADAS TIPO DE ENTRADA: VOLTAJE, CORRIENTE (TRANSMISORES DE 2 HILOS O AUTOALIMENTADOS) CON 16 CANALES DE ENTRADA DIFERENCIALES. RANGO DE ENTRADA 0 A 5 V, 1 A 5 V, 0,4 A 2 V, 4-20 MA (HASTA 250) ENTRADA MÁXIMA EN MODO NORMAL (ENTRADAS DIFERENCIALES, SIN DAÑOS): ± 30 VOLTIOS VOLTAJE DE ENTRADA MÁXIMO (CUALQUIER ENTRADA REFERENCIADA AL COMÚN, SIN DAÑOS): ± 30 VOLTIOS PRECISIÓN DEL HARDWARE (@ CMV = 0 V): ± 0,075 % DE ESCALA COMPLETA (23,5° ± 2 °C), ± 0,15 % DE ESCALA COMPLETA (0 A 50 °C) . | C3-EXT | ABORDO | 6 | PIEZA | 2346988.81 | $-
C3EXT-0921 | SUMINISTRO, CARGA, ACARREO, DESCARGA Y PUESTA EN SITIO COSTA FUERA DE MÓDULO DE ENTRADA DIGITAL, PERMITE MONITOREAR HASTA 16 SEÑALES DIGITALES INDEPENDIENTES, RANGO DE VOLTAJE DE ENTRADA: 5 V CC A 30 V CC CORRIENTE DE ENTRADA: 2 MA A 5 MA. | C3-EXT | ABORDO | 6 | PIEZA | 1941988.82 | $-
C3EXT-0922 | SUMINISTRO, CARGA, ACARREO, DESCARGA Y PUESTA EN SITIO COSTA FUERA DE MÓDULO DE SALIDAS ANALÓGICAS CON VOLTAJE DE CARGA 120 MV IMPEDANCIA DE ENTRADA DE 4,2 KILOVATIOS, TIPO DE SALIDA: 3,5-9 MA, RANGO DE VOLTAJE DE 18 A 30 VCC . | C3-EXT | ABORDO | 6 | PIEZA | 2089138.81 | $-
C3EXT-0912 | SUMINISTRO, CARGA, ACARREO, DESCARGA Y PUESTA EN SITIO COSTA FUERA DE CONECTOR MEYER STA DE ALUMINIO LIBRE DE COBRE MARCA CROUSE-HINDS DE 27 MM DIAM. (1”) MODELO STA3. | C3-EXT | ABORDO | 6 | PIEZA | 2106.07 | $-
C3EXT-0913 | SUMINISTRO, CARGA, ACARREO, DESCARGA Y PUESTA EN SITIO COSTA FUERA DE CONECTOR MEYER STA DE ALUMINIO LIBRE DE COBRE MARCA CROUSE-HINDS DE 50 MM DIAM. (2”) MODELO STA6. | C3-EXT | ABORDO | 6 | PIEZA | 2285.62 | $-
C3EXT-0920 | SUMINISTRO, CARGA, ACARREO, DESCARGA Y PUESTA EN SITIO COSTA FUERA DE CONECTOR TMCX DE ALUMINIO LIBRE DE COBRE, CON RECUBRIMIENTO EXTERIOR DE PVC DE 40 MILÉSIMAS DE PULGADA E INTERIOR DE URETANO ROJO DE 2 MILÉSIMAS DE PULGADA, PARA USO EN ÁREAS CLASE I, GRUPOS C, D, CUERDA NPT DE 1” DE DIÁMETRO, CAT. TMCX-3112 DBR, PARA CABLE ARMADO. | C3-EXT | ABORDO | 6 | PIEZA | 11144.32 | $-
C3EXT-0923 | SUMINISTRO, CARGA, ACARREO, DESCARGA Y PUESTA EN SITIO COSTA FUERA DE LUZ DE USO CONTINUO COLOR VERDE, LUZ TIPO LED A PRUEBA DE EXPLOSIÓN, CON MODULO DE MONTAJE Y GUARDA, 24 VCD, CLASE 1, DIVISIÓN 1, GRUPOS B, C Y D, NEMA 4X Y 7. | C3-EXT | ABORDO | 6 | PIEZA | 177133.82 | $-
C3EXT-0924 | SUMINISTRO, CARGA, ACARREO, DESCARGA Y PUESTA EN SITIO COSTA FUERA DE LUZ DE ESTADO ESTROBOSCÓPICA COLOR ROJO CON LUZ TIPO LED DE 60 A 120 DESTELLOS/ MINUTO, POTENCIA DE DESTELLO DE 700 A 2,000 DE CANDELAS, A PRUEBA DE EXPLOSIÓN, CON MODULO DE MONTAJE Y GUARDA, 24 VCD, CLASE 1, DIVISIÓN 1, GRUPOS B, C Y D, NEMA 4X Y 7. | C3-EXT | ABORDO | 6 | PIEZA | 304506.32 | $-
C3EXT-0925 | SUMINISTRO, CARGA, ACARREO, DESCARGA Y PUESTA EN SITIO COSTA FUERA DE LUZ DE ESTADO ESTROBOSCÓPICA COLOR AMARILLA CON LUZ TIPO LED DE 60 A 120 DESTELLOS/ MINUTO, POTENCIA DE DESTELLO DE 700 A 2,000 DE CANDELAS, A PRUEBA DE EXPLOSIÓN, CON MODULO DE MONTAJE Y GUARDA, 24 VCD, CLASE 1, DIVISIÓN 1, GRUPOS B, C Y D, NEMA 4X Y 7. | C3-EXT | ABORDO | 6 | PIEZA | 304506.32 | $-
C3EXT-0926 | SUMINISTRO, CARGA, ACARREO, DESCARGA Y PUESTA EN SITIO COSTA FUERA DE LUZ DE ESTADO ESTROBOSCÓPICA COLOR AZUL CON LUZ TIPO LED DE 60 A 120 DESTELLOS/ MINUTO, POTENCIA DE DESTELLO DE 700 A 2,000 DE CANDELAS, A PRUEBA DE EXPLOSIÓN, CON MODULO DE MONTAJE Y GUARDA, 24 VCD, CLASE 1, DIVISIÓN 1, GRUPOS B, C Y D, NEMA 4X Y 7. | C3-EXT | ABORDO | 6 | PIEZA | 304506.32 | $-
C3EXT-0927 | SUMINISTRO, CARGA, ACARREO, DESCARGA Y PUESTA EN SITIO COSTA FUERA DE LUZ DE ESTADO ESTROBOSCÓPICA COLOR TRANSPARENTE CON LUZ TIPO LED DE 60 A 120 DESTELLOS/ MINUTO, POTENCIA DE DESTELLO DE 700 A 2,000 DE CANDELAS, A PRUEBA DE EXPLOSIÓN, CON MODULO DE MONTAJE Y GUARDA, 24 VCD, CLASE 1, DIVISIÓN 1, GRUPOS B, C Y D, NEMA 4X Y 7. | C3-EXT | ABORDO | 6 | PIEZA | 304506.32 | $-
C3EXT-0928 | SUMINISTRO, CARGA, ACARREO, DESCARGA Y PUESTA EN SITIO COSTA FUERA DE LUZ DE ESTADO ESTROBOSCÓPICA COLOR VIOLETA CON LUZ TIPO LED DE 60 A 120 DESTELLOS/ MINUTO, POTENCIA DE DESTELLO DE 700 A 2,000 DE CANDELAS, A PRUEBA DE EXPLOSIÓN, CON MODULO DE MONTAJE Y GUARDA, 24 VCD, CLASE 1, DIVISIÓN 1, GRUPOS B, C Y D, NEMA 4X Y 7. | C3-EXT | ABORDO | 6 | PIEZA | 304506.32 | $-
C3EXT-1049 | SUMINISTRO, CARGA, ACARREO, DESCARGA Y PUESTA EN SITIO COSTA FUERA DE TARJETA FTA MODELO MC-TDID12, MARCA HONEYWELL, ENTRADA DIGITAL 24 VDC FTA (32 ENTRADAS), NO. DE PARTE: 51304441-175, TIEMPO DE RESPUESTA 10MS, CORRIENTE DE ENTRADA 5mA POR CANAL, VOLTAJE DE AISLAMIENTO 1500 VCC, TEMPERATURA OPERATIVA -20°C A 60°C, HUMEDAD RELATIVA 5% a 95%. | C3-EXT | ABORDO | 6 | PIEZA | 1593005.53 | $-
C3EXT-1050 | SUMINISTRO, CARGA, ACARREO, DESCARGA Y PUESTA EN SITIO COSTA FUERA DE TARJETA FTA MODELO MC-TAIH02 MARCA HONEYWELL, ENTRADA ANALÓGICA DE ALTO NIVEL (16 ENTRADAS) O CONJUNTO DE TERMINACIÓN DE CAMPO (FTA) DE INTERFAZ DE TRANSMISOR INTELIGENTE (STI). NO. DE PARTE: 51304453-150, TERMINALES DE COMPRESIÓN, 16 TERMINACIONES TIPO CONECTOR TELEFÓNICO, COMPATIBLE CON LOS PROCESADORES DE E/S MC-PAIH03, MC-PSTX03 Y MU-PSTX03, TEMPERATURA OPERATIVA -20°C A 60°C, RANGO DE SEÑAL ±10V, VOLTAJE DE AISLAMIENTO 1000VCC, TIEMPO DE RESPUESTA 10MS. | C3-EXT | ABORDO | 6 | PIEZA | 1390505.53 | $-
C3EXT-1051 | SUMINISTRO, CARGA, ACARREO, DESCARGA Y PUESTA EN SITIO COSTA FUERA DE TARJETA FTA MODELO MC-TAOX12 MARCA HONEYWELL, SALIDA ANALÓGICA (8 CANALES) O CONJUNTO DE TERMINACIÓN DE CAMPO (FTA) DE INTERFAZ DE TRANSMISOR INTELIGENTE (STI). NO. DE PARTE: 51304335-175, SEÑAL DE SALIDA DE 0-20 mA, RESISTENCIA DE CARGA 500 ? MAX, EXACTITUD ±0.25%, 15-30 VCC, VOLTAJE DE AISLAMIENTO 1000 VCC, TIEMPO DE RESPUESTA 3 ms, HUMEDAD DE FUNCIONAMIENTO 10% A 90% SIN CONDENSACION. | C3-EXT | ABORDO | 6 | PIEZA | 1890005.53 | $-
C3EXT-1052 | SUMINISTRO, CARGA, ACARREO, DESCARGA Y PUESTA EN SITIO COSTA FUERA DE CABLE DE CONEXIÓN MARCA HONEYWELL, MODELO MU-KFTA10, NÚMERO DE PARTE 51201420-010. SE TRATA DE UN CABLE FTA DE 10 METROS DE LONGITUD, CON 50 CONDUCTORES, DISEÑADO PARA CONECTAR UN PROCESADOR DE ENTRADA/SALIDA (IO) (IOP) A UN CONJUNTO DE TERMINACIÓN DE CAMPO (FTA) DENTRO DE UN SISTEMA DE CONTROL DISTRIBUIDO (DCS) DE HONEYWELL. ESTE SISTEMA INFORMÁTICO ES UTILIZADO PARA CONTROLAR PROCESOS INDUSTRIALES COMPLEJOS, ASEGURANDO LA TRANSMISIÓN DE DATOS ENTRE LOS PROCESADORES DE E/S Y LAS UNIDADES DE TERMINACIÓN DE CAMPO EN APLICACIONES DE CONTROL INDUSTRIAL | C3-EXT | ABORDO | 6 | TON | 209255.53 | $-
C3EXT-0835 | SUMINISTRO, CARGA, ACARREO, DESCARGA Y PUESTA EN SITIO COSTA FUERA DE VÁLVULA DE CONTROL INST. MED. Y CONT. (UNIDAD CPTA). TIPO GLOBO, TAMAÑO 6”, CONEXIONES BRIDADAS 150 LBS R.F. BONETE ESTANDAR, EMPAQUES DE TFE, CARACTERÍSTICA: IGUAL PORCENTAJE, SELLO CLASE V, CUERPO DE LCC, TAPON Y FLECHA DE AC. INOX 316; ASIENTO Y ANILLO: AC. INOX 316 /CoCr-A. VASTAGO DE AC. INOX. TODOS LOS MATERIALES EN CONTACTO CON EL FLUIDO DE PROCESO DEBERAN CUMPLIR CON EL ESTANDAR NACE MR 0175 ACTUADOR NEUMÁTICO TIPO DIAFRAGMA/RESORTE ACCIÓN A FALLA DE AIRE CIERRA, POSICIONADOR NEUMÁTICO. CON SUMINISTRO NEUMÁTICO DE 20 – 100 PSIG. INCLUYE: TRANSDUCTOR DE CORRIENTE - PRESIÓN DE 420 VÁLVULA SOLENOIDE DE 3 VÍAS CONEXIÓN DE 1/4" Ø NPT, CUERPO EN AC. INOXIDABLE 316 INTERNOS DE ACERO, PRESIÓN DE OPERACIÓN DE 3-15 PSI, BOBINA A PRUEBA DE EXPLOSIÓN, SUMINISTRO ELÉCTRICO DE 24 VCD BAJO CONSUMO Y CONEXIÓN ELÉCTRICA DE 1/2"Ø, FILTRO REGULADOR, TUBING Y CONEXIONES EN AC. INOXIDABLE 316. IDENTIFICACIÓN: LV-1102R , DOCUMENTOS DE REFERENCIA: HD-PP-NA-1-P-009, B-PPNA-1-P-300. | C3-EXT | ABORDO | 6 | PZA | 6005746.4 | 16.84
C3EXT-0773 | SUMINISTRO, CARGA, ACARREO, DESCARGA Y PUESTA EN SITIO COSTA FUERA DE INTERRUPTOR DE BAJA PRESIÓN MANOMÉTRICA RANGO DE 0.035 A 1.4 KG/CM2, TIPO PISTÓN DE ACERO INOX. 316 ALARMA DE 0.5 KG/CM2,CONEXIÓN INFERIOR A PROCESO DE 1/4" NPT, PARA INSTALAR EN GABINETE , DOCUMENTOS DE REFERENCIA: HD-PP-NA-1-P-017, B-PPNA-1-P-404 Y P-405. | C3-EXT | ABORDO | 6 | PIEZA | 148448.46 | $-
PENDIENTE | BRIDA DE CAJA SOLDABLE DE ACERO AL CARBON FORJADO, ASTM A105, ASME B16.5, CLASE 600# R.F., DIÁMETRO 1". | ANEXO C3EXT | ABORDO | 6 | PIEZA | $- | $-
4C-13 | SUMINISTRO, CARGA, ACARREO, DESCARGA Y PUESTA EN SITIO COSTA FUERA DE ESPÁRRAGO ASTM A193 GR. B7M, ROSCA ASME B1.1 CLASE 2A, CON RECUBRIMIENTO RESISTENTE A LA CORROSIÓN A BASE DE CADMIO (25 MICRAS DE ESPESOR ASTM-B 766) EN CUMPLIMIENTO AL ESTÁNDAR TÉCNICO PEMEX-EST-0027/02-2022 Ó VERSION ACTUAL. DE 1 1/4” DE DIAMETRO X 9” DE LONGITUD CON 2 TUERCAS ASTM A194 GR. 2HM, CABEZA HEXAGONAL, ROSCA ASME B1.1 CLASE 2B, CON RECUBRIMIENTO RESISTENTE A LA CORROSIÓN. | C-13 | ABORDO | 6 | PIEZA | 397.52 | $-
C3EXT-0672 | SUMINISTRO, CARGA, ACARREO, DESCARGA Y PUESTA EN SITIO COSTA FUERA DE EMPAQUE ESPIRO-METÁLICO, CON ANILLOS METÁLICOS CENTRADOR (EXTERIOR) Y DE RESPALDO (INTERNO), RELLENO DE GRAFITO FLEXIBLE, ENROLLAMIENTO Y ANILLOS DE ACERO INOX. UNS S31600, ASME B16.20 PARA BRIDAS ASME B16.5 O ASME B16.47 SERIE A. DE 18" DE DIAMETRO, CLASE 150. | C3-EXT | ABORDO | 6 | PIEZA | 3758.18
C3EXT-0781 | SUMINISTRO, CARGA, ACARREO, DESCARGA Y PUESTA EN SITIO COSTA FUERA DE EMPAQUE ESPIRO-METÁLICO, CON ANILLOS METÁLICOS CENTRADOR (EXTERIOR) Y DE RESPALDO (INTERNO), RELLENO DE GRAFITO FLEXIBLE, ENROLLAMIENTO Y ANILLOS DE ACERO INOX. UNS S31600, ASME B16.20 PARA BRIDAS ASME B16.5 O ASME B16.47 SERIE A, P/150#., R.F. 1/8" DE 16" DE DIAMETRO. | C3-EXT | ABORDO | 6 | PIEZA | 3715.27
C3EXT-0792 | SUMINISTRO, CARGA, ACARREO, DESCARGA Y PUESTA EN SITIO COSTA FUERA DE ESPÁRRAGO CUERDA CORRIDA, DE ACERO DE ALEACIÓN ASTM A193 Gr. B7M, ROSCA ASME B1.1 CLASE 2A, CON DOS TUERCAS DE ACERO DE ALEACIÓN ASTM A194 Gr. 2HM, ROSCA ASME B1.1 CLASE 2A, CON RECUBRIMIENTO RESISTENTE A LA CORROSIÓN A BASE DE CADMIO (25 MICRAS DE ESPESOR ASTM-B 766 ó EQUIVALENTE), 7/8" DE DIAMETRO x 4 1/2" LONG. | C3-EXT | ABORDO | 6 | PIEZA | 228.35
C3EXT-0796 | SUMINISTRO, CARGA, ACARREO, DESCARGA Y PUESTA EN SITIO COSTA FUERA DE ESPÁRRAGO CUERDA CORRIDA, DE ACERO DE ALEACIÓN ASTM A193 Gr. B7M, ROSCA ASME B1.1 CLASE 2A, CON DOS TUERCAS DE ACERO DE ALEACIÓN ASTM A194 Gr. 2HM, ROSCA ASME B1.1 CLASE 2A, CON RECUBRIMIENTO RESISTENTE A LA CORROSIÓN A BASE DE CADMIO (25 MICRAS DE ESPESOR ASTM-B 766 ó EQUIVALENTE), 1 1/4" DE DIAMETRO x 6 3/4"" LONG. | C3-EXT | ABORDO | 6 | PIEZA | 813.77
C3EXT-0909 | SUMINISTRO, CARGA, ACARREO, DESCARGA Y PUESTA EN SITIO COSTA FUERA DE REDUCCIÓN TIPO CAMPANA "REC" PARA TUBERÍA CONDUIT PARA USO EN ÁREAS PELIGROSAS, DE ALUMINIO LIBRE DE COBRE CON RECUBRIMIENTO EXTERIOR DE PVC DE 40 MILÉSIMAS DE PULGADA E INTERIOR DE URETANO DE 2 MILÉSIMAS DE PULGADA, DE 27 MM A 21 MM (1" A 3/4") DE DIÁMETRO. | C3-EXT | ABORDO | 6 | PIEZA | 3280.54
C3EXT-0932 | SUMINISTRO, CARGA, ACARREO, DESCARGA Y PUESTA EN SITIO COSTA FUERA DE VALVULA DE BOLA DE 3 VIAS, 6000# DE 1/2" DE DIAMETRO EXTREMOS ROSCADOS NPT HEMBRA CUERPO, VASTAGO Y ASIENTO DE ACERO INOXIDABLE 316. | C3-EXT | ABORDO | 6 | PIEZA | 16776.52
C3EXT-0940 | SUMINISTRO, CARGA, ACARREO, DESCARGA Y PUESTA EN SITIO COSTA FUERA DE EMPAQUE CENTRAL AISLANTE DE MI CARTA DE CARA COMPLETA CON NEOPRENO EN AMBAS CARAS PARA BRIDA DE 2" DE DIAMETRO, CLASE 150# RF, CUATRO MANGAS AISLANTES DE MYLAR PARA ESPÁRRAGO DE 5/8" X 3 1/4", OCHO ARANDELAS AISLANTES DE CELORON DE 5/8". | C3-EXT | ABORDO | 6 | PIEZA | 2351.77
C3EXT-0772 | SUMINISTRO, CARGA, ACARREO, DESCARGA Y PUESTA EN SITIO COSTA FUERA DE INTERRUPTOR DE ALTA PRESIÓN MANOMÉTRICA RANGO DE 8 A 10 KG/CM2, TIPO PISTÓN DE ACERO INOX. 316 ALARMA DE 9 KG/CM2,CONEXIÓN INFERIOR A PROCESO DE 1/4" NPT, PARA INSTALAR EN GABINETE DE LA SDV-1102 IDENTIFICACIÓN: PSH-1102 DOCUMENTOS DE REFERENCIA: HD-PP-NA-1-P-017, B-PPNA-1-P-404. | C3-EXT | ABORDO | 6 | PIEZA | 148448.46 | $-
C3EXT-0774 | SUMINISTRO, CARGA, ACARREO, DESCARGA Y PUESTA EN SITIO COSTA FUERA DE INTERRUPTOR DE BAJA PRESIÓN MANOMÉTRICA RANGO DE 3 A 5 KG/CM2, TIPO PISTÓN DE ACERO INOX. 316 ALARMA DE 3.5 KG/CM2,CONEXIÓN INFERIOR A PROCESO DE 1/4" NPT, PARA INSTALAR EN GABINETE DE LA SDV-1102. IDENTIFICACIÓN: PSL-1102A, DOCUMENTOS DE REFERENCIA: HD-PP-NA-1-P-017, B-PPNA-1-P-404. | C3-EXT | ABORDO | 6 | PIEZA | 148448.46 | $-
C3EXT-0816 | SUMINISTRO, CARGA, ACARREO, DESCARGA Y PUESTA EN SITIO COSTA FUERA DE CONECTOR CODO MACHO 90° DE ACERO INOXIDABLE 316 DE 1/2"O.D X 1/4" NPT.,CON FERULA TRASERA Y DELANTERA.,ESPECIFICACION: ASTM 182,NORMA ASME- SA182. | C3-EXT | ABORDO | 6 | PIEZA | 991.94 | $-
C3EXT-0824 | SUMINISTRO, CARGA, ACARREO, DESCARGA Y PUESTA EN SITIO COSTA FUERA DE VÁLVULA INTEGRAL DE BLOQUEO Y PURGA, DE 6000 LIBRAS, DE ACERO INXOIDABLE GRADO:316 CON DOS VALVULAS, CON CONEXION A PROCESO DE 1/2" DE DIAMETRO, ROSCA MACHO (NPTM) Y CONEXION A INSTRUMENTO DE 1/2" DE DIAMETRO, ROSCA HEMBRA (NPTF) Y PURGA DE 1/4" DE DIAMETRO, ROSCA HEMBRA (NPTF) CON TAPON, DEBE CUMPLIR CON EL ESTANDAR: NACE MR0175. | C3-EXT | ABORDO | 6 | PIEZA | 19149.82 | $-
C3EXT-0860 | SUMINISTRO, CARGA, ACARREO, DESCARGA Y PUESTA EN SITIO COSTA FUERA DE COPLE FLEXIBLE DE LATÓN FORJADO PARA USO EN ÁREAS PELIGROSAS, EXTREMOS ROSCADOS DE 3/4" DIÁMETRO MACHO-MACHO, LONGITUD 15", CON RECUBRIMIENTO EXTERIOR DE PVC DE 40 ML. DE PULGADA, E INTERIOR DE URETANO DE 2 ML. DE PULGADA. | C3-EXT | ABORDO | 6 | PIEZA | 12287.77
C3EXT-0953 | SUMINISTRO, CARGA, ACARREO, DESCARGA Y PUESTA EN SITIO COSTA FUERA DE LETRERO TIPO INFORMATIVO DE ALUMINIO, DE 3mm DE ESPESOR, 200mm X 100mm, FONDO ROJO 1997C, LETRAS BLANCAS CON FUENTE ARIAL BÁLTICO DE 25mm DE ALTURA, INCLUYE: TORNILLO DE ACERO GALVANIZADO ASTM-A325 DE 1/4"Ø X 1 1/2" DE LONG. ARANDELA DE PRESIÓN Y TUERCA. | C3-EXT | ABORDO | 6 | PIEZA | 2840.47 | $-
C3EXT-0954 | SUMINISTRO, CARGA, ACARREO, DESCARGA Y PUESTA EN SITIO COSTA FUERA DE LETRERO TIPO INFORMATIVO DE ALUMINIO, DE 3mm DE ESPESOR, 120mm X 100mm, FONDO ROJO 1997C, LETRAS BLANCAS CON FUENTE ARIAL BÁLTICO DE 25mm DE ALTURA, INCLUYE: TORNILLO DE ACERO GALVANIZADO ASTM-A325 DE 1/4"Ø X 1 1/2" DE LONG. ARANDELA DE PRESION Y TUERCA. | C3-EXT | ABORDO | 6 | PIEZA | 1790.17 | $-
C3EXT-0955 | SUMINISTRO, CARGA, ACARREO, DESCARGA Y PUESTA EN SITIO COSTA FUERA DE LETRERO DE SEGURIDAD FABRICADO A BASE PVC RÍGIDO DE 3 mm MATERIAL IMPRESIÓN: DE VINIL, ACABADO LUMINISCENTE O REFLEJANTE. LARGO 30 cm ALTO 25 cm, CON FLECHA HACIA LA DERECHA DE UNA VISTA. COLOR DE FONDO VERDE, COLOR DEL SÍMBOLO BLANCO. TEXTO: RUTA DE EVACUACIÓN. | C3-EXT | ABORDO | 6 | PIEZA | 1678.12 | $-
C3EXT-0956 | SUMINISTRO, CARGA, ACARREO, DESCARGA Y PUESTA EN SITIO COSTA FUERA DE LETRERO DE SEGURIDAD FABRICADO A BASE PVC RÍGIDO DE 3 mm MATERIAL IMPRESIÓN: DE VINIL, ACABADO LUMINISCENTE O REFLEJANTE. LARGO 30 cm ALTO 25 cm, CON FLECHA HACIA LA IZQUIERDA DE UNA VISTA. COLOR DE FONDO VERDE, COLOR DEL SÍMBOLO BLANCO. TEXTO: RUTA DE EVACUACIÓN. | C3-EXT | ABORDO | 6 | PIEZA | 1678.12 | $-
C3EXT-0957 | SUMINISTRO, CARGA, ACARREO, DESCARGA Y PUESTA EN SITIO COSTA FUERA DE LETRERO DE SEGURIDAD FABRICADO A BASE PVC RÍGIDO DE 3 mm MATERIAL IMPRESIÓN: DE VINIL, ACABADO LUMINISCENTE O REFLEJANTE. LARGO 25 cm ALTO 30 cm DE UNA VISTA, COLOR DE FONDO ROJO, COLOR DEL SÍMBOLO BLANCO SILUETA DE UN MONITOR CONTRA INCENDIO Y FLECHA CON DIRECCIÓN HACIA ABAJO. | C3-EXT | ABORDO | 6 | PIEZA | 1678.12 | $-
C3EXT-0763 | CONECTOR DERIVADOR DE COBRE ELECTROLITICO A COMPRESION PARA TIERRA 1/0-250 VAR. 1/2-5/8, 1/0 -2/0 TRE COD. YGHC29C26 MARCA BURNDY. .PDA DE ANEXO. C3EXT-0763 .CATALOGO. YGHC29C26 | C3-EXT | ABORDO | 6 | PIEZA | 1015.27 | $-
C3EXT-0845 | COPLE ADAPTADOR BULKHEAD DE 1/2”Ø NPTF DE ACERO INOXIDABLE, GRADO 316, ESPECIFICACION ASTM A182 | C3-EXT | ABORDO | 6 | PIEZA | 1973.82 | $-
C3EXT-0694 | SUMINISTRO, CARGA, ACARREO, DESCARGA Y PUESTA EN SITIO COSTA FUERA DE PERFIL CE-305MMX44.64KG/M (12"X30 LB/FT) ASTM A572 GR50. | C3-EXT | ABORDO | 6 | TON | 128611.37 | $-
C3EXT-0695 | SUMINISTRO, CARGA, ACARREO, DESCARGA Y PUESTA EN SITIO COSTA FUERA DE PLACA LISA 6.35MM (1/4") DE ESPESOR ASTM -572 GR. 50. | C3-EXT | ABORDO | 6 | TON | 135496.37 | 10
C3EXT-0696 | SUMINISTRO, CARGA, ACARREO, DESCARGA Y PUESTA EN SITIO COSTA FUERA DE SOLERA METÁLICA DE ACEROAL CARBÓN ASTM A-36 DE 254MMX9.5 MM (10" X 3/8") | C3-EXT | ABORDO | 6 | TON | 128611.37 | $-
C2EXT-0452 | SERVICIO DE AGENCIAMIENTO MARITIMO DE PAREJA CHALAN-REMOLCADOR DURANTE LA SALIDA DEL MUELLE DEL ARMADOR EN TAMPICO, TAMAULIPAS, SIN CARGA Y CON DESTINO AL MUELLE #15 DEL PUERTO INDUSTRIAL PESQUERO,LAGUNA AZUL DE CIUDAD DEL CARMEN, CAMPECHE, PARA LA CARGA DE ESTRUCTURAS, INCLUYE: REMOLQUES, DERECHOS DE PUERTO, CAPITANIA, PILOTOS DE APOYO, LANCHAJE, GASTOS ADMINISTRATIVOS, (NO INCLUYE TIEMPO DE OPERACION O EN ESPERA DE LA PAREJA CHALANREMOLCADOR | C2EXT | TIERRA | 6 | SERVICIO | 887625 | $-
C2EXT-0453 | SERVICIO DE AGENCIAMIENTO MARITIMO DE PAREJA CHALAN-REMOLCADOR DURANTE LA ENTRADA AL MUELLE #15 DEL PUERTO INDUSTRIAL PESQUERO, LAGUNA AZUL DE CIUDAD DEL CARMEN, CAMPECHE, PARA LA CARGA DE ESTRUCTURAS DE LA PLATAFORMA TARATUNICH-301,INCLUYE: REMOLQUES, DERECHOS DE PUERTO, CAPITANIA, PILOTOS DE APOYO, LANCHAJE, GASTOS ADMINISTRATIVOS, (NO INCLUYE TIEMPO DE OPERACION O EN ESPERA DE LA PAREJA CHALAN-REMOLCADOR) | C2EXT | TIERRA | 6 | SERVICIO | 457110 | $-
C2EXT-0454 | SERVICIO DE AGENCIAMIENTO MARITIMO DE PAREJA CHALAN-REMOLCADOR DURANTE LOS MOVIMIENTOS DENTRO DEL MUELLE DEL PUERTO INDUSTRIAL PESQUERO,LAGUNA AZUL DE CIUDAD DEL CARMEN, CAMPECHE PARA EL ACOMODO DE LA EMBARCACION PARA REALIZAR LA CARGA DE LA ESTRUCTURA DE LA PLATAFORMA TARATUNICH-301, INCLUYE: REMOLQUES, DERECHOS DE PUERTO, CAPITANIA, PILOTOS DE APOYO, LANCHAJE, GASTOS ADMINISTRATIVOS, (NO INCLUYE TIEMPO DE OPERACION O EN ESPERA DE LA PAREJA CHALAN-REMOLCADOR) | C2EXT | TIERRA | 6 | SERVICIO | 445500 | $-
C2EXT-0455 | SERVICIO DE AGENCIAMIENTO MARITIMO DE PAREJA CHALAN-REMOLCADOR DURANTE LA SALIDA DEL MUELLE #15 DEL PUERTO INDUSTRIAL PESQUERO, LAGUNA AZUL DE CIUDAD DEL CARMEN, CAMPECHE CON DESTINO A LA PLATAFORMA TARATUNICH-301, CON ESTRUCTURAS Y DEFENSA DE PLATAFORMA,INCLUYE: REMOLQUES, DERECHOS DE PUERTO, CAPITANIA, PILOTOS DE APOYO, LANCHAJE, GASTOS ADMINISTRATIVOS, (NO INCLUYE TIEMPO DE OPERACION O EN ESPERA DE LA PAREJA CHALANREMOLCADOR) | C2EXT | TIERRA | 6 | SERVICIO | 457110 | $-
C2EXT-0456 | SERVICIO DE AGENCIAMIENTO MARITIMO DE PAREJA CHALAN-REMOLCADOR DURANTE LA ENTRADA AL MUELLE DEL ARMADOR EN TAMPICO, TAMAULIPAS, SIN CARGA, DESPUES DE LA DESCARGA DE LAS ESTRUCTURAS EN LA PLATAFORMA TARATUNICH-301, INCLUYE: REMOLQUES, DERECHOS DE PUERTO, CAPITANIA, PILOTOS DE APOYO, LANCHAJE, GASTOS ADMINISTRATIVOS, (NO INCLUYE TIEMPO DE OPERACION O EN ESPERA DE LA PAREJA CHALAN-REMOLCADOR) | C2EXT | TIERRA | 6 | SERVICIO | 786375 | $-
C2EXT-0457 | SERVICIO DE ESTABILIDAD DE CHALAN PLANO MEDIANTE EQUIPO DE BOMBEO DE ALTO CAUDAL DURANTE MANIOBRA DE CARGA DE ESTRUCTURA ADOSADA, INCLUYE: MANGUERAS, CONEXIONES, COMBUSTIBLE DIESEL, OPERADOR ESPECIALIZADO PARA OPERAR LAS 24 HORAS DEL DÍA | C2EXT | TIERRA | 6 | SERVICIO | 918000 | $-
C2EXT-0445 | SERVICIO DE ESTUDIO DE MECANICA DE SUELOS POR METODO DE PENETRACION ESTANDAR A UNA PROFUNDIDAD DE 20 MTS. EN EL MUELLE 15, DEL RECINTO PUERTO INDUSTRIAL PESQUERO, LAGUNA AZUL DE CIUDAD DEL CARMEN, CAMPECHE, PARA DETERMINAR EL COMPORTAMIENTO DEL SUELO ANTE DIFERENTES CARGAS Y CAPACIDAD DE SOPORTE DEL SUELO, PARA ASEGURAR LA INTEGRIDAD DE LAS MANIOBRAS CON APOYO DE EQUIPOS MODULARES AUTOPROPULSADOS (SPMT) PARA LA CARGA, MOVILIZACIÓN Y EMBARQUE DE ESTRUCTURA ADOSADA PARA CONDUCTORES DE POZOS DE LA PLATAFORMA TARATUNICH-301CON UN PESO APROXIMADO DE 179 TM. : INCLUYE: PERFIL ESTRATIGRAFICO, EVALAUACION DE LA CAPACIDAD DE SOPORTE DEL SUELO Y ANALISIS DE ASENTAMIENTOS, ESTUDIO DE LABORATORIO PARA DETERMINAR EL ARMADO EXISTENTE EN LOSA DE MUELLE, CON EQUIPOS SCANNER, ESTUDIO DE RESISTENCIA AL CONCRETO EN LOSA DEL MUELLE, POR MEDIO DE EXTRACCIÓN DE 3 CORAZONES DE CONCRETO. ENSAYE A COMPRESIÓN, ESTUDIO DE EVALUACION ESTRUCTURAL DE LOSA Y ESTRUCTURA DE MUELLE PARA ANÁLISIS DE CARGA E INFORME POR ESCRITO. | C2EXT | TIERRA | 6 | SERVICIO | 707400 | $-
C2EXT-0446 | INSTALACIÓN DE 02 RAMPAS CON MUROS PREFABRICADOS DE CONCRETO Y PERFILES ESTRUCTURALES, CON RELLENO DE MATERIAL COMPUESTO POR MEZCLA DE 70-30, (70 TEPETATE Y 30 GRAVA), COMPACTACIÓN AL 95%, CON CAPACIDAD PARA RESISTIR LA CARGA DE LOS EQUIPOS MODULARES AUTOPROPULSADOS (SPMT) DURANTE EL TRANSPORTE Y EMBARQUE DE ESTRUCTURA ADOSADA PARA CONDUCTORES DE POZOS DE LA PLATAFORMA TARATUNICH-301CON UN PESO APROXIMADO DE 179 TM, DESDE LE PATIO DE PREFABRICADOS DEL GARZPROM-2 A LA CUBIERTA DE CHALAN, INCLUYE: SUMINISTRO, ACARREO Y VACIADO DEL MATERIAL DE RELLENO, RETIRO DE LAS RAMPAS AL TERMINO DE LAS MANIOBRAS, PAGO DEL PERMISO DEL USO DE INFRAESTRUCTURA DEL RECINTO PORTUARIO Y ACCESO AL AREA FEDERAL, ACCESO DEL PERSONAL Y EQUIPO DURANTE EJECUCION DE LAS ACTIVIDADES, ENTREGA DE REPORTES Y EVIDENCIA FOTOGRÁFICA, NO INCLUYE INGENIERÍA DE INSTALACIÓN DE RAMPAS, SUMINISTRO DE BLOQUE PREFABRICADOS DE CONCRETO NI PERFILES ESTRUCTURALES. | C2EXT | TIERRA | 6 | SERVICIO | 2744777.4 | $-
C2EXT-0449 | SERVICIO DE ENMIENDA DENTRO DEL RECINTO PORTUARIO API CARMEN, DE LA EMBARCACIÓN DENOMINADA “ASHLEY CANDIES” UBICADA EN SEGUNDA POSICIÓN DEL MUELLE 14, CON UN MOVIMIENTO DE 15 M HACIA SU PROA, PARA FACILITAR LA LIBRE CARGA DE LA ESTRUCTURA ADOSADA DE TARATUNICH, Y POSTERIORMENTE SU RETORNO A LA MISMA POSICIÓN ACTUAL. INCLUYE: TRÁMITES ADMINISTRATIVOS, DESATRAQUE, ATRAQUE Y AMARRE, SERVICIO DE PILOTOS, LANCHAS DE APOYO, REMOLCADOR, GASTOS PORTUARIOS, SUMINISTRO DE DIESEL PARA LAS EMBARCACIONES, REPORTES DE ACTIVIDADES DE LA REUBICACION DE LA EMBARCACION FUERA DE OPERACION. | C2EXT | TIERRA | 6 | SERVICIO | $- | 13650
C2EXT-0459 | SERVICIO DE INGENIERIA NAVAL PARA CALCULO DE LASTRADO, DESLASTRADO Y ESTABILIZADO DE CHALAN PARA LA CARGA, ZARPE, NAVEGACION Y RECUPERACION DE ESTRUCTURA ADOSADA COSTA AFUERA | C2EXT | TIERRA | 6 | SERVICIO | $- | 38584
C2EXT-0460 | SERVICIO DE INGENIERIA PARA LA ELABORACION DE MEMORIA DE CÁLCULO, DISEÑO DE SEGUROS MARINOS Y ARREGLO GENERAL PARA EL ASEGURAMIENTO DE LA ESTRUCTURA ADOSADA Y 10 MEDIAS CONCHAS DE ABRAZADERAS SOBRE LA CUBIERTA EN UN CHALAN Y SER TRANSPORTADA DESDE EL PUERTO INDUSTRIAL PESQUERO “LAGUNA AZUL” DE CD. DEL CARMEN CAMPECHE HASTA SU SITIO DE INSTALACION DE LA PLATAFORMA TARATUNICH-301. INCLUYE ENTREGA DE INGENIERIA DE DETALLES DE LOS SEGUROS MARINOS Y MEMORIA DE CÁLCULO. | C2EXT | TIERRA | 6 | SERVICIO | $- | 17127.5
C2EXT-0469 | SERVICIO DE ENMIENDA DENTRO DEL RECINTO PORTUARIO API CARMEN, DE LA EMBARCACIÓN DENOMINADA “NN ALGEIBA” UBICADA EN TERCERA POSICIÓN DEL MUELLE 15, CON UN MOVIMIENTO REUBICACION DE MUELLE, PARA FACILITAR LA LIBRE CARGA DE LA ESTRUCTURA ADOSADA DE TARATUNICH. INCLUYE: TRÁMITES ADMINISTRATIVOS, DESATRAQUE, ATRAQUE Y AMARRE, SERVICIO DE PILOTOS, GASTOS PORTUARIOS, REPORTES DE ACTIVIDADES DE LA REUBICACION DE LA EMBARCACION. | C2EXT | TIERRA | 6 | SERVICIO | 209250 | $-
C2EXT-0464 | SERVICIO DE ESTANCIA MARITIMO DE SERVICIO REMOLCADOR LIEBE TIDE EN BOYA RECALADA EN EL PUERTO DE CIUDAD DE CARMEN, PARA (EN ESPERA DE INSTRUCCIONES O ACCESO PARA CARGA DE ADOSADA), INCLUYE:DERECHOS DE PUERTO, CAPITANIA, LANCHAJE, GASTOS ADMINISTRATIVOS, (NO INCLUYE TIEMPO DE OPERACION O EN ESPERA DE LA PAREJA CHALAN REMOLCADOR) | C2EXT | TIERRA | 6 | SERVICIO | 140694.3 | $-
C2EXT-0470 | SERVICIO DE TOPOGRAFÍA PARA LA MEDICIÓN DE LA ALINEACIÓN DE ESTRUCTURA TIPO ADOSADA PARA LA PLATAFORMA DE TARATUNICH-301, VERIFICACIÓN DE POSIBLES DEFLEXIONES QUE SE HAYAN GENERADO EN SU EJE "A" Y "B" DURANTE EL PROCESO DE CARGA, TRANSPORTE HACIA CHALAN Y COLOCACION EN CUBIERTA | C2EXT | TIERRA | 6 | SERVICIO | 209250 | $-
C2EXT-0456 | SERVICIO DE AGENCIAMIENTO MARITIMO DE PAREJA CHALAN-REMOLCADOR DURANTE LA ENTRADA AL MUELLE DEL ARMADOR EN TAMPICO, TAMAULIPAS, SIN CARGA, DESPUES DE LA DESCARGA DE LAS ESTRUCTURAS EN LA PLATAFORMA TARATUNICH-301, INCLUYE: REMOLQUES, DERECHOS DE PUERTO, CAPITANIA, PILOTOS DE APOYO, LANCHAJE, GASTOS ADMINISTRATIVOS, (NO INCLUYE TIEMPO DE OPERACION O EN ESPERA DE LA PAREJA CHALAN-REMOLCADOR) | C2EXT | TIERRA | 6 | SERVICIO | 786375 | $-
C2EXT-0466 | SERVICIO DE AGENCIAMIENTO MARITIMO DE REMOLCADOR LIEBE TIDE DURANTE LA SALIDA DEL MUELLE DE TAMPICO, TAMAULIPAS, CON DESTINO AL MUELLE DE LA TERMINAL MARITIMA DOS BOCAS, TABASCO. PARA (QUE ACTIVIDAD REALIZO), INCLUYE: DERECHOS DE PUERTO, CAPITANIA, LANCHAJE, GASTOS ADMINISTRATIVOS, (NO INCLUYE TIEMPO DE OPERACION O EN ESPERA DE LA PAREJA CHALAN REMOLCADOR) | C2EXT | TIERRA | 6 | SERVICIO | 72500 | $-
C2EXT-0468 | SERVICIO DE AGENCIAMIENTO MARITIMO DE PAREJA CHALAN-REMOLCADOR DURANTE LA SALIDA SIN CARGA DEL AREA DE PLATAFORMAS DE LA ZONA DE CAMPECHE CON DESTINO AL MUELLE DEL ARMADOR EN TAMPICO, TAMAULIPAS, INCLUYE: GASTOS ADMINISTRATIVOS, TRAMITES ANTE CAPITANIA DE PUERTO (NO INCLUYE TIEMPO DE OPERACION O EN ESPERA DE LA PAREJA CHALANREMOLCADOR | C2EXT | TIERRA | 6 | SERVICIO | 132975 | $-
C5EXT-0142 | REMOLCADOR DE BAJO CALADO PARA INGRESAR/RETIRAR A CHALAN DESDE LA BOYA DE RECALADA HASTA EL MUELLE 15 Y VICEVERSA | C5-EXT | TIERRA | 6 | DÍA | $- | 22201.84
C5EXT-0141 | BARCAZA DE CARGA (CHALAN) DE 250 X 72 X 16 PIES | C5-EXT | TIERRA | 7 | DÍA | $- | 10920
C5EXT-0138 | MANIFULD HORIZONTAL MARCA TEXAS, NEUMATIC DE 60 GALONES CON LAS SIGUIENTES DIMENCIONES DE LARGO 1.80 MTS. DE ANCHO 90 CMS DE ALTO 1.40 MTS PESO APROXIMADO 160 KG. NO INCLUYE OPERADOR, PARA TRABAJOS EN TIERRA | C5-EXT | TIERRA | 7 | JORNADA | 1274.4 | $-
2C-15 | SUMINISTRO, PRUEBA HIDROSTÁTICA, CARGA, ACARREO, DESCARGA Y PUESTA EN SITIO COSTA SUMINISTRO E INSTALACIÓN COSTA FUERA DE VÁLVULA ESFÉRICA DE 12” DE DIÁMETRO NOMINAL, EXTREMOS BRIDADOS, CLASE 600# R.F., CUERPO INTEGRAL SOLDADO DE PASO COMPLETO FABRICADA CONFORME A LO ESPECIFICADO EN API-SPEC-6D/ISO 14313 ÚLTIMA EDICIÓN, CON AUTORIZACIÓN VIGENTE DE AMERICAN PETROLEUM INSTITUTE PARA LA UTILIZACIÓN DEL MONOGRAMA API-SPEC-6D ESTAMPADO EN LA PLACA DE CONTACTO CON EL FLUIDO DEBEN CUMPLIR CON EL ESTÁNDAR NACE MR-01-75/ISO 15156 ULTIMA EDICIÓN, MATERIALES DE FABRICACIÓN: CUERPO EN ACERO AL CARBONO ASTM A 350 GRADO LF-2. BRIDAS: DE ACERO AL CARBONO ASTM A 350 GRADO LF-2, BOLA: EN ACERO AL CARBONO FORJADO ASTM A 105 CON RECUBRIMIENTO DE 0.003" ESPESOR DE NÍQUEL ELECTROLESS. VÁSTAGO Y MUÑÓN: EN ACERO AISI 4130 RECUBIERTO CON ELECTROLESS NÍQUEL (ENP). ANILLO DE ASIENTOS EN ACERO INOXIDABLE CONFORME A ASTM A 182 GR. F6A (AISI 410), SELLOS DEL ASIENTO DE LA VÁLVULA DE TEFLÓN (CON DUREZA SHORE 90-100), TEMPERATURA MÁXIMA DE OPERACIONES, TEFLÓN (392° F). EMPAQUETADURA DEL VÁSTAGO: GRAFITO FLEXIBLE (GRAFOIL), TIPO DE OPERADOR: CAJA DE ENGRANE CON VOLANTE; CAJA DE ENGRANE TOTALMENTE CERRADA, RESISTENTES A GOLPES Y VIBRACIÓN, DE ACERO DE FUNDICIÓN CON RECUBRIMIENTO CONTRA LA CORROSIÓN, ENGRANES TIPO CORONA DE ALEACIÓN DE ACERO TRATADO TÉRMICAMENTE. NIVEL DE ESPECIFICACIÓN DE CALIDAD: QSL-4. , INCLUYE: ACARREO, CARGA, DESCARGA, MANIOBRAS. | C-15 | ABORDO | 7 | PIEZA | 1329762.42 | $-
C3EXT-0469 | SUMINISTRO, CARGA, ACARREO, DESCARGA Y PUESTA EN SITIO COSTA FUERA DE TORNILLO DE ACERO GALVANIZADO 1/2" DE DIAMETRO x 1 1/2" DE LONGITUD CON ROLDANAS DE PRESIÓN Y TUERCA HEXAGONAL.ASTM F3125. | C3-EXT | ABORDO | 7 | JOR | 1158.85 | $-
C3EXT-0539 | SUMINISTRO, CARGA, ACARREO, DESCARGA Y PUESTA EN SITIO COSTA FUERA DE NIPLE SWAGE REDUCTOR DE ACERO AL CARBONO FORJADO, ASTM A105, UN EXTREMO PLANO Y EL OTRO EXTREMO ROSCADO ASME B16.25, CONSTRUIDO CONFORME A MSS SP-95, LOS MATERIALES DEBEN CUMPLIR CON ANSI/NACE MR-0175, ISO 15156-1 Y 2, Y EL ESTANDAR TECNICO PEMEX-EST-TD-032-P2-2019, DE 3/4" X 1/2" DE DIAMETRO, CED. 160. | C3-EXT | ABORDO | 7 | JOR | 2642.02 | $-
C3EXT-0642 | SUMINISTRO, CARGA, ACARREO, DESCARGA Y PUESTA EN SITIO COSTA FUERA DE TORNILLO DE ACERO CADMINIZADO 1 1/4" DE DIAMETRO X 9 1/2" DE LONGITUD. ASTM A193 GR B7M TUERCAS HEXAGONALES ASTM A 194 GR 2HM ROLDANAS PLANAS ASTM F 436 TIPO 3, CON RECUBRIIENTO CADMINIZADO CLASE 25 TIPO II STD. ASME B766. | C3-EXT | ABORDO | 7 | JOR | 2918.36 | $-
C3EXT-0786 | SUMINISTRO, CARGA, ACARREO, DESCARGA Y PUESTA EN SITIO COSTA FUERA DE EMPAQUE CENTRAL AISLANTE DE MI CARTA DE CARA COMPLETA CON NEOPRENO EN AMBAS CARAS PARA BRIDA DE 1 1/2" DE DIAMETRO, CLASE 150# RF, CUATRO MANGAS AISLANTES DE MYLAR PARA ESPÁRRAGO DE 1/2" X 3 3/4", OCHO ARANDELAS AISLANTES DE CELORON DE 1/2". | C3-EXT | ABORDO | 7 | PIEZA | 4392.44 | $-
C3EXT-0761 | SUMINISTRO, CARGA, ACARREO, DESCARGA Y PUESTA EN SITIO COSTA FUERA DE ACTUADOR NEUMÁTICO TIPO DIAFRAGMA/RESORTE ACCIÓN A FALLA DE AIRE CIERRA, POSICIONADOR NEUMÁTICO, CON SUMINISTRO NEUMÁTICO DE 20 – 100 PSIG. PARA EL CUERPO LA VÁLVULA DE CONTROL INST. MED. Y CTRL (EXISTENTE). TIPO GLOBO, TAMAÑO: 6”, CONEXIONES BRIDADAS 150 LBS R.F. BONETE ESTANDAR, EMPAQUES DE TFE, CARACTERÍSTICA: IGUAL PORCENTAJE, SELLO CLASE V, CUERPO DE LCC, TAPON Y FLECHA DE AC. INOX 316; ASIENTO Y ANILLO: AC. INOX 316 /CoCr-A. VASTAGO DE AC. INOX. TODOS LOS MATERIALES EN CONTACTO CON EL FLUIDO DE PROCESO DEBERAN CUMPLIR CON EL ESTANDAR NACE MR 0175. MARCA DE LA VÁLVULA RECUPERADA ES CVS CONTROLS, SERIE E. INCLUYE: TRANSDUCTOR DE CORRIENTE -PRESIÓN DE 420 mA, VÁLVULA SOLENOIDE DE 3 VIAS, CONEXION DE 1/4"Ø NPT CUERPO EN ACE. INOXIDABLE 316 INTERNO DE ACERO, PRESIÓN DE OPERACION DE 3-15 PSI, BOBINA A PRUEBA DE EXPLOSIÓN, SUMINISTRO ELÉCTRICO DE 24 VCD BAJO CONSUMO Y CONEXIÓN ELÉCTRICA DE 1/2"Ø, FILTRO REGULADOR, TUBING Y CONEXIONES EN AC.INOXIDABLE 316. IDENTIFICACION: LV-1102A DOCUMENTOS DE REFERENCIA: HD-PP-NA-1-P-009, B-PPNA-1-P-300 | C3-EXT | ABORDO | 7 | PIEZA | 2820464.65 | $-
C3EXT-1173 | SUMINISTRO, CARGA, ACARREO, DESCARGA Y PUESTA EN SITIO COSTA FUERA DE VALVULA DE COMPUERTA 2"Ø, CLASE 800#, EXTREMOS CAJA SOLDABLE (SW), CUERPO ASTM A105, TRIM 8, CUERDA TORNILLO EXTERIOR Y YUGO, BONETE ATORNILLADO, CUÑA SÓLIDA, ASIENTOS RECAMBIABLES, ASIENTO/DISCO HF, OPERADA CON VOLANTE. MSS-ISO 15761. | C3-EXT | ABORDO | 7 | PIEZA | 31673.43 | 5.54
C3EXT-1177 | SUMINISTRO, PRUEBA HIDROSTÁTICA, CARGA, ACARREO, DESCARGA Y PUESTA EN SITIO COSTA FUERA DE VALVULA ESFERICA DE PASO COMPLETO Y CONTINUADO CUERPO INTEGRAL SOLDADO, EXTREMOS BRIDADOS CARA REALZADA (RF) MATERIALES DE FABRICACION: CUERPO DE ACERO AL CABON, ESPECIFICACION ASTM A350, GRADO LF2 BRIDAS DE ACERO AL CARBON ESPECIFICACION ASTM A350 GRADO LF2, BOLA MONTADA SOBRE MUÑON DE ACERO AL CARBON ESPECIFICACION AISI 4130 CON RECUBRIMIENTO DE 0.003" DE ESPESOR DE NIQUEL ELECTROLESS, ANILLOS DE LOS ACIENTOS DE ACERO INOXIDABLE ESPECIFICACION: AISI410, INSERTOS DE LOS ASIENTOS DE TEFLON (PTFE), SELLOS Y EMPAQUETADURA DE TEFLON (PTFE) OPERADO CON PALANCA DISEÑO DE ASIENTOS BIDIRECCIONALES, DOBLE BLOQUEO Y PURGA (DOUBLE BLOCK AND BLEED), INCLUYE: PUERTOS DE INYECCION DE ACERO INOXIDABLE GRADO: 316, API 6D, API 607 O API 6FA, ANSI/NACEMR0175/ISO 15156-2, DE 4" (4.00") DE DIAMETRO NOMINAL CLASE 150#. | C3-EXT | ABORDO | 7 | PIEZA | 642466.43 | 16.84
C3EXT-1178 | SUMINISTRO, PRUEBA HIDROSTÁTICA, CARGA, ACARREO, DESCARGA Y PUESTA EN SITIO COSTA FUERA DE VALVULA ESFERICA EXTREMOS BRIDADOS, CARA REALZADA CUERPO AC ASTM A-105 O ASTM A-126 Gr. WCB DE PESO COMPLETO, MONTADA SOBRE MUÑON, CUERPO ATORNILLADO O SOLDADO, DE 4" DE DIAMETRO, CLASE 600. | C3-EXT | ABORDO | 7 | PIEZA | 711383.93 | 16.84
C3EXT-1054 | SUMINISTRO, CARGA, ACARREO, DESCARGA Y PUESTA EN SITIO COSTA FUERA DE SELLO TIPO "EYES" HEMBRA-HEMBRA PARA SELLADO EN POSICION VERTICAL U HORIZONTAL, PARA USO EN AREAS PELIGROSAS, DE ALUMINIO LIBRE DE COBRE CON RECUBRIMIENTO EXTERIOR DE PVC DE 40 MILESIMAS DE PULGADA E INTERIOR DE URETANO DE 2 MILESIMAS DE PULGADA, DE 3/4" DIAMETRO (21 MM). | ANEXO C3EXT | ABORDO | 7 | PIEZA | $- | $-
C2EXT-0463 | SERVICIO DE AGENCIAMIENTO MARITIMO DEL BARCO REMOLCADOR LIEBE TIDE DURANTE LA ENTRADA A MUELLE DE ARMAMEX EN TAMPICO, TAMAULIPAS, PARA BUSCARA AL CHALAN JMC2515 Y ZARPAR HACIA BOYA DE RECALADA DE CD. DEL CARMEN CAMPECHE, INCLUYE: TRÁMITES ADMINISTRATIVOS, ATRAQUE Y AMARRE, SERVICIO DE PILOTOS, GASTOS PORTUARIOS, (NO INCLUYE TIEMPO DE OPERACION O EN ESPERA DE LA PAREJA CHALAN-REMOLCADOR | C2EXT | TIERRA | 7 | SERVICIO | 72500 | $-
C2EXT-0443 | ADECUABILIDAD DE PATIO DE PREFABRICADOS DEL GARZPROM-2 MEDIANTE LA REHABILITACIÓN DE BARDA PERIMETRAL DE PATIO CON LA CALLE 2 PONIENTE DEL MUELLE 15 DEL RECINTO PORTUARIO API PARA LAS ACTIVIDADES DE CARGA, MOVILIZACIÓN Y EMBARQUE DE ESTRUCTURA ADOSADA PARA CONDUCTORES DE POZOS DE LA PLATAFORMA TARATUNICH-301, CON UNA LONGITUD DE 57 MTS. DE LARGO, 22 DE ANCHO Y UN PESO APROXIMADO DE 179 TM, DEL PATIO DE PREFABRICADOS DEL GARZPROM-2 A LA CUBIERTA DE CHALAN, INCLUYE: INSTALACIÓN DE CADENA CORRIDA PARA EL CIMIENTO, MAMPOSTERÍA Y COLUMNAS, TERMINACIÓN EN OBRA NEGRA, SUMINISTROS, ACARREO E INSTALACIÓN DE LOS MATERIALES DE CONSTRUCCIÓN, ENTREGA DE REPORTES Y EVIDENCIA FOTOGRÁFICA | C2EXT | TIERRA | 7 | SERVICIO | 1903499.99 | $-
C2EXT-0462 | SERVICIO DE LIMPIEZA DE TANQUES DE LASTRE DE CHALAN, POSTERIOR AL RETORNO DE CHALAN A MUELLE DE ARMADOR | C2EXT | TIERRA | 7 | SERVICIO | $- | 69550
3C-15 | SUMINISTRO, PRUEBA HIDROSTÁTICA, CARGA, ACARREO, DESCARGA Y PUESTA EN SITIO COSTA FUERA DE VALVULA ESFERICA DE 6”Ø, EXTREMOS BRIDADOS, CLASE 600# R.F., CUERPO INTEGRAL SOLDADO DE PASO COMPLETO FABRICADA CONFORME A LO ESPECIFICADO EN API- PEC-6D/ISO 14313 ÚLTIMA EDICIÓN, CON AUTORIZACIÓN VIGENTE DE AMERICAN PETROLEUM INSTITUTE PARA LA UTILIZACIÓN DEL MONOGRAMA API-SPEC-6D ESTAMPADO EN LA PLACA DE IDENTIFICACIÓN DE LA VÁLVULA; DISEÑO A PRUEBA DE FUEGO SEGÚN API-6FA, TODOS LOS MATERIALES EN CONTACTO CON EL FLUIDO DEBEN CUMPLIR CON EL ESTÁNDAR NACE MR-01-75/ISO 15156 ULTIMA EDICIÓN. MATERIALES DE FABRICACIÓN: CUERPO EN ACERO AL CARBONO ASTM A 350 GRADO LF-2. BRIDAS: DE ACERO AL CARBONO ASTM A 350 GRADO LF-2, BOLA: EN ACERO AL CARBONO FORJADO ASTM A 105 CON RECUBRIMIENTO DE 0.003" ESPESOR DE NÍQUEL ELECTROLESS. VÁSTAGO Y MUÑÓN: EN ACERO AISI 4130 RECUBIERTO CON ELECTROLESS NÍQUEL (ENP). ANILLO DE ASIENTOS EN A. INOX CONFORME A ASTM A 182 GR. F6A (AISI 410) , SELLOS DEL ASIENTO DE LA VÁLVULA DE TEFLÓN (CON DUREZA SHORE 90-100), TEMPERATURA MÁXIMA DE OPERACIONES, TEFLÓN (392° F). EMPAQUETADURA DEL VÁSTAGO: GRAFITO FLEXIBLE (GRAFOIL), TIPO DE OPERADOR: MANUAL TIPO PALANCA (MANERAL). NIVEL DE ESPECIFICACIÓN DE CALIDAD: QSL-2. | C-15 | ABORDO | 7 | PIEZA | 558668.07 | 16.84
C3EXT-0555 | SERVICIO COSTA FUERA DE INSPECCIÓN DE SOLDADURA MEDIANTE PRUEBAS NO DESTRUCTIVAS PARA JUNTAS DE PROCESO MEDIANTE LA TECNICA DE ULTRASONIDO DE ARREGLO DE FASES | C3-EXT | ABORDO | 7 | JORNADA | 46000.08 | $-
C3EXT-1510 | SERVICIO DE SELLADO CONVENCIONAL DE VÁLVULA TIPO COMPUERTA, ESFÉRICA, GLOBO O DE MARIPOSA DE 10" DE DIÁMETRO CON RANGO DE PRESIÓN DE 150# A 950# INCLUYE: EQUIPOS, HERRAMIENTAS, MATERIALES E INSUMOS NECESARIOS PARA EL CORRECTO SELLADO DE LA VÁLVULA. | C3-EXT | ABORDO | 7 | SERVICIO | 290250 | $-
C3EXT-1511 | SERVICIO DE SELLADO CONVENCIONAL DE VÁLVULA TIPO COMPUERTA, ESFÉRICA, GLOBO O DE MARIPOSA DE 16" DE DIÁMETRO CON RANGO DE PRESIÓN DE 150# A 950# INCLUYE: EQUIPOS, HERRAMIENTAS, MATERIALES E INSUMOS NECESARIOS PARA EL CORRECTO SELLADO DE LA VÁLVULA. | C3-EXT | ABORDO | 7 | SERVICIO | 400680 | $-
C3EXT-1512 | SERVICIO DE SELLADO CONVENCIONAL DE VÁLVULA TIPO COMPUERTA, ESFÉRICA, GLOBO O DE MARIPOSA DE 18" DE DIÁMETRO CON RANGO DE PRESIÓN DE 150# A 950# INCLUYE: EQUIPOS, HERRAMIENTAS, MATERIALES E INSUMOS NECESARIOS PARA EL CORRECTO SELLADO DE LA VÁLVULA. | C3-EXT | ABORDO | 7 | SERVICIO | 439695 | $-
C3EXT-1209 | VALVULA ESFERICA, DE 1"Ø CLASE 600# LBS EXTREMOS INSERTOS SOLDABLES TIPO PASO COMPLETO, CUERPO DE 03 PIEZAS SOLDADO CUERPO DE ACERO AL CARBON ESPECIFICACION ASTM A105 BOLA FLOTANTE DE ACERO INOX. UNS S31600 VASTAGO DE ACERO INOXIDABLE UNS S31600 SELLOS Y ASIENTO | ANEXO C3EXT | ABORDO | 7 | PIEZA | $- | $-
C3EXT-0486 | SUMINISTRO, CARGA, ACARREO, DESCARGA Y PUESTA EN SITIO COSTA FUERA DE ABRAZADERA TIPO "U" PARA TUBERIA DE 2" DE DIÁMETRO CON VARILLA DE 3/8" DE DIÁMETRO DE ACERO GALVANIZADO CON ARANDELA Y TUERCAS. | C3-EXT | ABORDO | 7 | PIEZA | 749.4 | $-
C3EXT-0818 | SUMINISTRO, CARGA, ACARREO, DESCARGA Y PUESTA EN SITIO COSTA FUERA DE FLEJE DE LAMINA DE ACERO INOXIDABLE TIPO AISI 316, ASTM A 240/A 240M-2008. CALIBRE 22. DE 1/2" DE ANCHO. | C3-EXT | ABORDO | 7 | M | 276.82 | $-
C3EXT-0422 | SUMINISTRO, CARGA, ACARREO, DESCARGA Y PUESTA EN SITIO COSTA FUERA DE HEBILLA DE ACERO INOXIDABLE 304 PARA FLEJE DE ACERO INOXIDABLE 316, DE 1/2" DE ANCHO. | C3-EXT | ABORDO | 7 | PIEZA | 69.59 | $-
C3EXT-0939 | SUMINISTRO, CARGA, ACARREO, DESCARGA Y PUESTA EN SITIO COSTA FUERA DE PLACA REVERSIBLE (FIGURA 8) DE ACERO AL CARBONO ASTM A-516 Gr.70, PARA JUNTA BRIDADA DE 1” DE DIAMETRO, CLASE 900 RTJ. DE 22.4 mm. DE ESPESOR. | C3-EXT | ABORDO | 7 | PIEZA | 9023.16 | $-
C3EXT-1117 | SUMINISTRO, CARGA, ACARREO, DESCARGA Y PUESTA EN SITIO COSTA FUERA DE BRIDA DE ACERO CARBÓN ASTM 105, TIPO: CUELLO SOLDABLE, PRESIÓN DE TRABAJO: 5000 PSI, API6B , ANSI/NACE MR0175/ISO 15156. DE 4 1/16" DE DIAMETRO, BORE 3.826". | C3-EXT | ABORDO | 7 | PIEZA | 63520.94 | $-
C3EXT-0716 | SUMINISTRO, CARGA, ACARREO, DESCARGA Y PUESTA EN SITIO COSTA FUERA DE BRIDA TIPO INSERTO SOLDABLE CARA REALZADA DE ACERO AL CARBON DE 3" DE DIAMETRO NOMINAL, CEDULA 80 CLASE 600 LB BORE: 2.900", ESPECIFICACION: ASTM A 105,ASME B16.5. | C3-EXT | ABORDO | 7 | PIEZA | 2213.86 | $-
C3EXT-1141 | SUMINISTRO, CARGA, ACARREO, DESCARGA Y PUESTA EN SITIO COSTA FUERA DE NIPLE DE ACERO AL CARBON ESPECIFICACION ASTM A106 Gr B. ASME B36.10M, DE 1/2" DE DIAMETRO x 4" LONGITUD, CED XXS, EXTREMOS PLANO x ROSCADO. | C3-EXT | ABORDO | 7 | PZA | 893.77 | $-
C3EXT-1146 | SUMINISTRO, CARGA, ACARREO, DESCARGA Y PUESTA EN SITIO COSTA FUERA DE NIPLE DE ACERO AL CARBON, ESPECIFICACION ASTM A106 Gr B. ASME B36.10M, DE 1" DE DIAMETRO x 4" LONG., CED 160, EXTREMOS PLANOS. | C3-EXT | ABORDO | 6 | PZA | 1717.27 | $-
C3EXT-1145 | SUMINISTRO, CARGA, ACARREO, DESCARGA Y PUESTA EN SITIO COSTA FUERA DE NIPLE DE ACERO AL CARBON, ESPECIFICACION ASTM A106 Gr B. ASME B36.10M, DE 3/4" DE DIAMETRO X 4" LONG. CED. XXS, EXTREMOS PLANOS. | C3-EXT | ABORDO | 7 | PZA | 1710.52 | $-
C3EXT-1144 | NIPLE DE ACERO AL CARBONO DE 3/4" DE DIAMETRO NOMINAL X 4" DE LONGITUD,CEDULA XXS, EXTREMOS PLANO X ROSCADO,ESPECIFICACION ASTM A106 GR. B,ASME B36.10M | C3-EXT | ABORDO | 7 | PZA | 1420.94 | $-
C3EXT-1136 | SOCKOLET, DE ACERO AL CARBÓN FORJADO, SIN RECUBRIMIENTO, RANGO: 4"-3.5", DE 2" DE DIÁMETRO NOMINAL, CLASE: 3000 LIBRAS, ESPECIFICACION: ASTM: A105, MSS SP-97, ANSI/NACE MR0175/ISO 15156. | C3-EXT | ABORDO | 7 | PZA | 4525.27 | $-
C3EXT-1137 | THREDOLET DE ACERO AL CARBONO FORJADO DE 5"-3" X 3/4" DE DIAMETRO NOMINAL, CLASE 3000#, EXTREMOS BISELADO/ROSCADO,ESPECIFICACION ASTM A105, ASME MSS SP-97 | C3-EXT | ABORDO | 7 | PZA | 440.3 | $-
C3EXT-1139 | THREDOLET DE ACERO AL CARBONO FORJADO DE 12"-6" x 3/4"DE DIAMETRO NOMINAL, CLASE 3000#, EXTREMOS BISELADO/ROSCADO,ESPECIFICACIÓN ASTM A105, ASME MSS-SP97 | C3-EXT | ABORDO | 7 | PZA | 440.18 | $-
C3EXT-1135 | SOCKOLET DE ACERO AL CARBONO FORJADO DE 12"-6" x 3/4""DE DIAMETRO NOMINAL, CLASE 6000#, EXTREMOS BISELADO,ESPECIFICACIÓN ASTM A105, ASME MSS SP-97 | C3-EXT | ABORDO | 7 | PZA | 4525.27 | $-
C3EXT-1149 | TAPÓN MACHO ROSCADO DE BARRA SÓLIDA 3/4"Ø-6000# ACERO AL CARBÓN, ASTM A105, ASME B16.11, ANSI/NACE MR0175/ISO 15156 | C3-EXT | ABORDO | 7 | PZA | 2806.02 | $-
C3EXT-1148 | TAPON MACHO DE ACERO AL CARBONO FORJADO DE 3/4"DE DIAMETRO NOMINAL,3000 LIBRAS, ROSCA NPT., ESPECIFICACION ASTM A105, ASME B16.11 | C3-EXT | ABORDO | 7 | PZA | 1571.44 | $-
C3EXT-0278 | BRIDA, DE ACERO AL CARBON, SIN RECUBRIMIENTO, DE 6.00" DE DIAMETRO NOMINAL, CLASE: 600 LIBRAS, TIPO: CIEGA (-BL), CARA REALZADA (-RF), ESPECIFICACION: ASTM: A105, ASME: B16.5, ANSI: B16.5, NACE: MR0175 | C3-EXT | ABORDO | 7 | PZA | 130.64 | 262.8
C3EXT-1126 | CODO DE ACERO AL CARBON DE 8"Ø X 45°,RADIO LARGO,CEDULA 80 (0.500"),SIN COSTURA,EXTREMOS BISELADOS ,ESPECIFICACION ASTM A234 GR.WPB.,FABRICADO DE ACUERDO ASME B16.9 | C3-EXT | ABORDO | 7 | PZA | 12898.03 | $-
C3EXT-1129 | TEE RECTA DE ACERO AL CARBONO DE 8"DE DIAMETRO NOMINAL,SIN COSTURA,CEDULA 80,EXTREMOS BISELADOS,ESPECIFICACION ASTM A234 GR.WPB,ASME B16.9 COMENTARIO ADICIONAL: O.500" DE ESP | C3-EXT | ABORDO | 7 | PZA | 5.53 | 218.91
C3EXT-1120 | BRIDA CUELLO SOLDABLE (W.N.) DE ACERO AL CARBON FORJADO DE 10" DE DIAMETRO NOMINAL,CEDULA 80, CLASE: 600 # CARA REALZADA R.F., BORE: 9.562",EXTREMO BISELADO, ESPECIFICACION: ASTM A105, ASME: B16.5 | C3-EXT | ABORDO | 6 | PZA | 41990.53 | $-
C3EXT-0664 | BRIDA CIEGA DE ACERO AL CARBON DE 10"DE DIAMETRO NOMINAL,CLASE: 600# CARA REALZADA R.F., ESPECIFICACION: ASTM A105, ASME: B16.5 | C3-EXT | ABORDO | 7 | PZA | 37632.67 | $-
C3EXT-1143 | NIPLE DE 3/4"Ø x 3 1/2" DE LONGITUD, ACERO AL CARBONO, SIN COSTURA, CED. 80, EXTREMO PLANO/ROSCADO, ESPECIFICACIÓN ASTM A105, ASME B31.3. | C3-EXT | ABORDO | 7 | PZA | 1629.52 | $-
C3EXT-1134 | SOCKOLET DE ACERO AL CARBONO FORJADO DE 3/4"DE DIAMETRO NOMINAL,CLASE 6000#, S.W. ,ESPECIFICACION ASTM A105, ASME MSS SP-97 | C3-EXT | ABORDO | 7 | PZA | 4525.27 | $-
C3EXT-1113 | BRIDA FORJADA DE ACERO AL CARBON, SOCKET-WELD, ASTM A-350 GR. LF2, ASME B16.5 CALSE 150# R.F. DE 2"Ø CED. 80 ASME B16.5 | C3-EXT | ABORDO | 7 | PZA | 2095.94 | $-
C3EXT-0279 | SUMINISTRO, CARGA, ACARREO, DESCARGA Y PUESTA EN SITIO COSTA FUERA DE BRIDA CIEGA DE 12” DE DIAMETRO NOMINAL, DE ACERO AL CARBONO CLASE 600# R.F. ASTM A105, DIMENSIONES DE ACUERDO CON ASME B16.5. PARA SERVICIO AMARGO. | C3-EXT | ABORDO | 7 | PIEZA | 21005.19 | $-
C3EXT-0291 | SUMINISTRO, CARGA, ACARREO, DESCARGA Y PUESTA EN SITIO COSTA FUERA DE EMPAQUE TIPO ANILLO OCTAGONAL DE ACERO INOXIDABLE UNS S304000, ANILLO NO. R-46 CON DUREZA BRINELL MÁXIMA DE 160, ASME B16.5, PARA JUNTA BRIDADA DE 6” DE DIAMETRO NOMINAL CLASE 1500# R.T.J. | C3-EXT | ABORDO | 7 | PIEZA | 8167.88 | $-
01C-13 | SUMINISTRO, CARGA, ACARREO, DESCARGA Y PUESTA EN SITIO COSTA FUERA DE ESPÁRRAGO ASTM A193 GR. B7M, ROSCA ASME B1.1 CLASE 2A, CON RECUBRIMIENTO RESISTENTE A LA CORROSIÓN A BASE DE CADMIO (25 MICRAS DE ESPESOR ASTM-B 766 O EQUIVALENTE) EN CUMPLIMIENTO AL ESTÁNDAR TÉCNICO PEMEX-EST-0027/02-2022. DE 1” DE DIAMETRO X 7” DE LONGITUD CON 2 TUERCAS ASTM A194 GR. 2HM, CABEZA HEXAGONAL, ROSCA ASME B1.1 CLASE 2B, CON RECUBRIMIENTO RESISTENTE A LA CORROSIÓN, INCLUYE: ACARREO, CARGA, DESCARGA, MANIOBRAS. | C-13 | ABORDO | 7 | PIEZA | 219.47 | $-
2C-13 | SUMINISTRO, CARGA, ACARREO, DESCARGA Y PUESTA EN SITIO COSTA FUERA DE ESPÁRRAGO ASTM A193 GR. B7M, ROSCA ASME B1.1 CLASE 2A, CON RECUBRIMIENTO RESISTENTE A LA CORROSIÓN A BASE DE CADMIO (25 MICRAS DE ESPESOR ASTM-B 766 O EQUIVALENTE) EN CUMPLIMIENTO AL ESTÁNDAR TÉCNICO PEMEX-EST-0027/02-2022. DE 1” DE DIAMETRO X 13” DE LONGITUD CON 2 TUERCAS ASTM A194 GR. 2HM, CABEZA HEXAGONAL, ROSCA ASME B1.1 CLASE 2B, CON RECUBRIMIENTO RESISTENTE A LA CORROSIÓN, INCLUYE: ACARREO, CARGA, DESCARGA, MANIOBRAS. | C-13 | ABORDO | 7 | PIEZA | 342.87 | $-
3C-13 | SUMINISTRO, CARGA, ACARREO, DESCARGA Y PUESTA EN SITIO COSTA FUERA DE ESPÁRRAGO ASTM A193 GR. B7M, ROSCA ASME B1.1 CLASE 2A, CON RECUBRIMIENTO RESISTENTE A LA CORROSIÓN A BASE DE CADMIO (25 MICRAS DE ESPESOR ASTM-B 766 O EQUIVALENTE) EN CUMPLIMIENTO AL ESTÁNDAR TÉCNICO PEMEX-EST-0027/02-2022. 1 1/4” DE DIAMETRO X 8” DE LONGITUD CON 2 TUERCAS ASTM A194 GR. 2HM, CABEZA HEXAGONAL, ROSCA ASME B1.1 CLASE 2B, CON RECUBRIMIENTO RESISTENTE A LA CORROSIÓN, INCLUYE: ACARREO, CARGA, DESCARGA, MANIOBRAS. | C-13 | ABORDO | 7 | PIEZA | 383.48 | $-
5C-13 | SUMINISTRO, CARGA, ACARREO, DESCARGA Y PUESTA EN SITIO COSTA FUERA DE ESPÁRRAGO ASTM A193 GR. B7M, ROSCA ASME B1.1 CLASE 2A, CON RECUBRIMIENTO RESISTENTE A LA CORROSIÓN A BASE DE CADMIO (25 MICRAS DE ESPESOR ASTM-B 766 O EQUIVALENTE) EN CUMPLIMIENTO AL ESTÁNDAR TÉCNICO PEMEX-EST-0027/02-2022. DE 1 3/8” DE DIAMETRO X 10 1/2” DE LONGITUD CON 2 TUERCAS ASTM A194 GR. 2HM, CABEZA HEXAGONAL, ROSCA ASME B1.1 CLASE 2B, CON RECUBRIMIENTO RESISTENTE A LA CORROSIÓN, INCLUYE: ACARREO, CARGA, DESCARGA, MANIOBRAS. | C-13 | ABORDO | 7 | PIEZA | 555.33 | $-
01C-15 | SUMINISTRO, PRUEBA HIDROSTÁTICA, CARGA, ACARREO, DESCARGA Y PUESTA EN SITIO COSTA FUERA DE VÁLVULA DE RETENCIÓN DOBLE DISCO TIPO WAFER (OBLEA) DE 6" DE DIÁMETRO NOMINAL, CLASE 600# R.F, CUERPO DE ACERO AL CARBÓN FUNDIDO, ESPECIFICACIÓN ASTM A 216 GR. WCB, DISEÑO CONFORME API-594 TIPO “A”, CARA REALZADA (RF) Y DIMENSIONES DE BRIDAS DE ACUERDO CON ASME B16.5, DISTANCIA ENTRE CARAS CONFORME API-594 PARA VÁLVULAS TIPO “A” (TRIM 16 API), SELLOS METAL A METAL CON DOBLE DISCO EN ACERO INOXIDABLE ASTM A351 CF8M, ANILLO DE ASIENTO INTEGRAL AL CUERPO CON RECUBRIMIENTO DE ACERO INOXIDABLE AWS A5.9 (ER-316), PERNO DE ACERO INOXIDABLE ASTM A276 GRADO 316, PERNO TOPE DE ACERO INOXIDABLE ASTM A276 GRADO 316, PRUEBAS CONFORME API-598. EN CUMPLIMIENTO CON LOS REQUISITOS TÉCNICOS Y DOCUMENTALES DE PEMEX-EST-TD-142-2017. | C-15 | ABORDO | 7 | PIEZA | 6346.4 | 14682.57
C3EXT-0985 | APLICACIÓN COSTA FUERA DE RECUBRIMIENTO ANTICORROSIVO PRIMARIO EPOXICO RICO EN ZINC, CON UNA CAPA DE 125 MICRAS DE ESPESOR (3 -5 MILESIMAS), APLICACION POR ASPERSION. INCLUYE: RESANES, HABILITACION, COLOCACION Y DESINTALACION DE HABITAT, EMPLAYADO DE PROTECCION, MATERIALES DE CONSUMO, PINTURA, SOLVENTES, LIMPIEZA DEL ÁREA DE TRABAJO, PARA APLICARLO EN TUBERÍA, CODOS, TEES, REDUCCIONES ETC. DE DIFERENTES DIÁMETROS, ASI COMO EN VIGAS, ANGULOS, SOLERAS, ETC. DE ACUERDO CON LA NRF-XXXX O VERSIÓN ACTUAL. | C3-EXT | ABORDO | 7 | M2 | 4052.39 | $-
C3EXT-0097 | SUMINISTRO, CARGA, ACARREO, DESCARGA Y PUESTA EN SITIO COSTA FUERA DE REDUCCIÓN TIPO BUSHING PARA TUBERÍA CONDUIT PARA USO EN ÁREAS PELIGROSAS, DE ALUMINIO LIBRE DE COBRE CON RECUBRIMIENTO EXTERIOR E INTERIOR DE URETANO DE 2 MIL. DE PULG., DE 27 mm A 16mm (3/4" A 1/2") DE DIÁMETRO. | C3-EXT | ABORDO | 7 | PIEZA | 442.98 | $-
C3EXT-0589 | SUMINISTRO, CARGA, ACARREO, DESCARGA Y PUESTA EN SITIO COSTA FUERA DE TUERCA UNION MACHO-HEMBRA DE 1/2” (16 mm) DIÁMETRO NOMINAL, PARA ÁREAS CLASE I DIVISIÓN 1 &2, GRUPOS A, B, C, D, DE ALUMINIO LIBRE DE COBRE CON RECUBRIMIENTO EXTERIOR DE PVC E INTERIOR DE URETANO | C3-EXT | ABORDO | 7 | PIEZA | 3557.05 | $-
C3EXT-0745 | SUMINISTRO, CARGA, ACARREO, DESCARGA Y PUESTA EN SITIO COSTA FUERA DE BRIDA CUELLO SOLDABLE DE ACERO AL CARBONO FORJADO, ASTM A105, ASME B16.5, CLASE 300# R.F., BORE: 7.981", EXTREMO BISELADO, DIAMETRO 8”. | C3-EXT | ABORDO | 7 | PIEZA | 9957.67 | $-
C3EXT-0749 | SUMINISTRO, CARGA, ACARREO, DESCARGA Y PUESTA EN SITIO COSTA FUERA DE BRIDA CIEGA DE ACERO AL CARBONO FORJADO, ASTM A182 Gr. F316L, ASTM A105, ASME B16.5, CLASE 150# R.F., DIAMETRO 1”. | C3-EXT | ABORDO | 7 | PIEZA | 5396.56 | $-
C3EXT-0756 | SUMINISTRO, CARGA, ACARREO, DESCARGA Y PUESTA EN SITIO COSTA FUERA DE NIPLE DE ACERO AL CARBONO DE 3/4" DE DIAMETRO NOMINAL X 4" DE LONGITUD,CÉDULA 160, EXTREMOS ROSCADO, SIN COSTURA, ESPECIFICACIÓN ASTM A106 GR. B,ASME B36.10M | C3-EXT | ABORDO | 7 | PIEZA | 1968.34 | $-
C3EXT-0757 | SUMINISTRO, CARGA, ACARREO, DESCARGA Y PUESTA EN SITIO COSTA FUERA DE NIPLE DE ACERO AL CARBONO, ASTM A312 Gr. TP316L, S/C, ASME B36.19M, LONGITUD 89 MM (3 1/2") CÉDULA 160, EXTREMOS PLANOS, DIAMETRO 3/4” Ø. | C3-EXT | ABORDO | 7 | PIEZA | 3278.5 | $-
C3EXT-0762 | SUMINISTRO, CARGA, ACARREO, DESCARGA Y PUESTA EN SITIO COSTA FUERA DE BOQUILLA DE ASPERSION, DE 1" (25.40MM) ROSCA HEMBRA NPT, DE LATON ESPECIFICACION: ASTM B62 ALEACION UNS C86300, TIPO: FLUJO CONSTANTE, ANGULO FIJO DE 120 GRADOS, PATRON DE ASPERSION TIPO NIEBLA, CAPACIDAD DE GASTO DE 28 GPM (105.98 LPM) A 100 GPM (378.541 LPM), 100 PSI (7 'KG/CM2), TIPO DE CONO LLENO, PARA SERVICIOS DE AGUA CONTRAINCENDIOS. | C3-EXT | ABORDO | 6 | PIEZA | 10722.46 | $-
C3EXT-0768 | SUMINISTRO, CARGA, ACARREO, DESCARGA Y PUESTA EN SITIO COSTA FUERA DE ABRAZADERA DE ACERO INOXIDABLETIPO "U" PARA TUBO 1" DE DIAMETRO, CON 02 TUERCAS Y 02 ARANDELAS. | C3-EXT | ABORDO | 6 | PIEZA | 205.27 | $-
12C-13 | SUMINISTRO, CARGA, ACARREO, DESCARGA Y PUESTA EN SITIO COSTA FUERA DE MEDIA CAÑA PARA TUBERIA DE 3/4" DE DIAMETRO, DE 120° X 200MM DE LONGITUD DE ELASTOMERO DE POLIURETANO DE 1/4" DE ESP. DE PARED ADHERIDA AL TUBO. | C-13 | ABORDO | 7 | PIEZA | 199.57 | $-
14C-13 | SUMINISTRO, CARGA, ACARREO, DESCARGA Y PUESTA EN SITIO COSTA FUERA DE MEDIA CAÑA PARA TUBERIA DE 4" DE DIAMETRO, DE 120° X 200MM DE LONGITUD DE ELASTOMERO DE POLIURETANO DE 3/8" DE ESP. DE PARED ADHERIDA AL TUBO. | C-13 | ABORDO | 7 | PIEZA | 1259.98 | $-
C3EXT-0817 | SUMINISTRO, CARGA, ACARREO, DESCARGA Y PUESTA EN SITIO COSTA FUERA DE CONECTOR CODO PARA TUBING O.D. CONEXIÓN FIJA N.P.T. MACHO. ASME B1.20.1 SAE AS71051 DE 1/4" N.P.T. x 1/4" O.D. MATERIAL DEL CUERPO, BARRA DE ACERO INOX. 316, ASTM-A-479, CON FÉRULA TRASERA Y DELANTERA. | C3-EXT | ABORDO | 6 | PIEZA | 725.02 | $-
C3EXT-0820 | SUMINISTRO, CARGA, ACARREO, DESCARGA Y PUESTA EN SITIO COSTA FUERA DE VALVULA DE BOLA AGUJA HEMBRA ACERO INOXIDABLE 316 DE 1/4" DE DIAMETRO ROSCA NPT.,CLASE 6000#, VASTAGO Y ASIENTO DE ACERO INOXIDABLE 316. | C3-EXT | ABORDO | 6 | PIEZA | 3782.77 | $-
C3EXT-0821 | SUMINISTRO, CARGA, ACARREO, DESCARGA Y PUESTA EN SITIO COSTA FUERA DE VALVULA DE BOLA DE 1/2" DE DIAMETRO FNPT 3000#, EXTREMOS ROSCADOS CUERPO Y BOLA EN AC. INOX. 316 L,,PASO COMPLETO, UN CUARTO DE VUERTA Y SELLOS DE TEFLON. | C3-EXT | ABORDO | 6 | PIEZA | 18341.17 | $-
C3EXT-0822 | SUMINISTRO, CARGA, ACARREO, DESCARGA Y PUESTA EN SITIO COSTA FUERA DE VALVULA DE BOLA 3 VIAS EXTREMOS ROSCADOS NPT HEMBRA, DE 1/2" DE DIAMETRO, 3000#, CUERPO DE ACERO INOX. 316, EMPAQUE DE TEFLON OPERADA CON MANERAL. DEBERA CUMPLIR CON LA NORMA NACE MR-01-75, ULTIMA EDICION. | C3-EXT | ABORDO | 6 | PIEZA | 27415.87 | $-
C3EXT-0898 | SUMINISTRO, CARGA, ACARREO, DESCARGA Y PUESTA EN SITIO COSTA FUERA DE CAJA DE REGISTRO PARA USO EN AREAS DE SERVICIOS GENERALES, DE ALUMINIO LIBRE DE COBRE, SERIE OVALADA, TIPO T, DE 27 MM (1" ) DE DIAMETRO. INCLUYE TAPA. | C3-EXT | ABORDO | 7 | PIEZA | 6845.92 | $-
C3EXT-0931 | SUMINISTRO, CARGA, ACARREO, DESCARGA Y PUESTA EN SITIO COSTA FUERA DE CONECTOR UNIÓN PARA TUBING O.D. CONEXIÓN FIJA NPT HEMBRA ASME B1.20.1 SAE AS71051 DE 3/4" OD X 3/4" OD DE DIAMETRO, MATERIAL DEL CUERPO, BARRA DE ACERO INOX. 316, ASTM A479 DSEÑO DE SELLO DE DOBLE CONO TIPO REUSABLE. | C3-EXT | ABORDO | 6 | PIEZA | 2346.34 | $-
C3EXT-0933 | SUMINISTRO, CARGA, ACARREO, DESCARGA Y PUESTA EN SITIO COSTA FUERA DE VÁLVULA DE BOLA DE 1" DE DIAMETRO, CLASE 600, CAJA SOLDAR, CUERPO ASTM A105, DE 1 PIEZA, PASO COMPLETO, BOLA Y VÁSTAGO DE ACERO INOXIDABLE UNS S31600, SELLOS Y ASIENTOS DE RPTFE, BOLA FLOTANTE, DISEÑO A PRUEBA DE FUEGO API STD 607/ISO10497. ISO 17292 O API STD 608. | C3-EXT | ABORDO | 7 | PIEZA | 20060.73 | 5.54
C3EXT-0941 | SUMINISTRO, CARGA, ACARREO, DESCARGA Y PUESTA EN SITIO COSTA FUERA DE EMPAQUE TIPO ANILLO OCTAGONAL DE ACERO INOXIDABLE UNS 304000 CON DUREZA BRINELL MAXIMA DE 160, DE ACUERDO AL ASME B16.20, PARA BRIDAS ASME B16.5 R-16 DE 1" DE DIAMETRO. | C3-EXT | ABORDO | 7 | PIEZA | 1074.67 | $-
C3EXT-0961 | SERVICIO DE INSPECCIÓN MEDIANTE LOS MÉTODOS VISUAL, LÍQUIDOS PENETRANTES E INSPECCIÓN ULTRASÓNICA INDUSTRIAL A UNIONES SOLDADAS DEL RECIPIENTE SUJETO A PRESIÓN PARA DETERMINAR LA SANIDAD DE LAS SOLDADURAS. INCLUYE ENTREGA DE DICTAMEN TECNICO Y REGISTRO CON LOS RESULTADOS POR UNIDAD VERIFICADORA TIPO “C” APROBADA O ACREDITADA PARA TRAMITE DE LA LICENCIA DE FUNCIONAMIENTO. | C3-EXT | ABORDO | 7 | SERVICIO | 205200 | $-
C3EXT-1017 | SUMINISTRO, CARGA, ACARREO, DESCARGA Y PUESTA EN SITIO COSTA FUERA DE VALVULA DE BOLA DE 3 VIAS, 6000# DE 1/4"Ø EXTREMOS ROSCADOS NPT HEMBRA CUERPO, VASTAGO Y ASIENTO DE ACERO INOXIDABLE 316. | C3-EXT | ABORDO | 7 | PIEZA | 16776.52 | $-
C3EXT-1018 | SUMINISTRO, CARGA, ACARREO, DESCARGA Y PUESTA EN SITIO COSTA FUERA DE ÁNGULO DE LADOS IGUALES DE ACERO AL CARBÓN ASTM A-36 DE 1" x 1" x 1/8" DE ESPESOR (1.19 KG/M). | C3-EXT | ABORDO | 7 | TON | 85056.37 | $-
C3EXT-1053 | SERVICIO DE MANTENIMIENTO GENERAL DE VÁLVULA DE CONTROL DE 6” DE DIAMETRO, CLASE 150# R.F. INCLUYE: SUSTITUCIÓN DE ACTUADOR. | C3-EXT | ABORDO | 7 | SERVICIO | 2969999.99 | $-
C3EXT-1109 | REVISION, EVALUACION Y DIAGNOSTICO DE LOS SISTEMAS DE: PARO POR EMERGENCIA, CONTROL DISTRIBUIDO Y GAS Y FUEGO, PARA LA INTEGRAR LAS SEÑALES DEL SLUG CATCHER TAG: FA-1102H, EN LA PLATAFORMA NOHOCH. INCLUYE MANO DE OBRA ESPECIALIZADA. | C3-EXT | ABORDO | 7 | JORNADA | 1684124.99 | $-
C3EXT-1197 | SUMINISTRO, CARGA, ACARREO, DESCARGA Y PUESTA EN SITIO COSTA FUERA DE EMPAQUE ESPIRO-METÁLICO, CON ANILLOS METÁLICOS CENTRADOR (EXTERIOR) Y DE RESPALDO (INTERNO), RELLENO DE GRAFITO FLEXIBLE, ENROLLAMIENTO Y ANILLOS DE ACERO INOX. UNS S31600, ASME B16.20 PARA BRIDAS ASME B16.5 O ASME B16.47 SERIE A, P/150#., R.F. 1/8" DE 3" Ø. | C3-EXT | ABORDO | 7 | PIEZA | 536.02 | $-
C3EXT-1198 | SUMINISTRO, CARGA, ACARREO, DESCARGA Y PUESTA EN SITIO COSTA FUERA DE EMPAQUE ESPIRO-METÁLICO, CON ANILLOS METÁLICOS CENTRADOR (EXTERIOR) Y DE RESPALDO (INTERNO), RELLENO DE GRAFITO FLEXIBLE, ENROLLAMIENTO Y ANILLOS DE ACERO INOX. UNS S31600, ASME B16.20 PARA BRIDAS ASME B16.5 O ASME B16.47 SERIE A, P/600#., R.F. 1/8" DE 20" Ø. | C3-EXT | ABORDO | 7 | PIEZA | 13016.77 | $-
C3EXT-1199 | SUMINISTRO, CARGA, ACARREO, DESCARGA Y PUESTA EN SITIO COSTA FUERA DE EMPAQUE CENTRAL AISLANTE DE MI CARTA DE CARA COMPLETA CON NEOPRENO EN AMBAS CARAS PARA BRIDA DE 3/4"Ø CLASE 150# RF, CUATRO MANGAS AISLANTES DE MYLAR PARA ESPÁRRAGO DE 1/2" X 2 1/2", OCHO ARANDELAS AISLANTES DE CELORON DE 1/2". | C3-EXT | ABORDO | 7 | PIEZA | 3175.27 | $-
C3EXT-1201 | SUMINISTRO, CARGA, ACARREO, DESCARGA Y PUESTA EN SITIO COSTA FUERA DE ESPÁRRAGOS CUERDA CORRIDA, DE ACERO DE ALEACIÓN ASTM A193 Gr. B7M, ROSCA ASME B1.1 CLASE 2A, CON DOS TUERCAS DE ACERO DE ALEACIÓN ASTM A194 Gr. 2HM, ROSCA ASME B1.1 CLASE 2A, CON RECUBRIMIENTO RESISTENTE A LA CORROSIÓN A BASE DE CADMIO (25 MICRAS DE ESPESOR ASTM-B 766 ó EQUIVALENTE), 1 1/8" x 6 1/2" LONG. | C3-EXT | ABORDO | 7 | PIEZA | 550.26 | $-
C3EXT-1202 | SUMINISTRO, CARGA, ACARREO, DESCARGA Y PUESTA EN SITIO COSTA FUERA DE ESPÁRRAGOS CUERDA CORRIDA, DE ACERO DE ALEACIÓN ASTM A193 Gr. B7M, ROSCA ASME B1.1 CLASE 2A, CON DOS TUERCAS DE ACERO DE ALEACIÓN ASTM A194 Gr. 2HM, ROSCA ASME B1.1 CLASE 2A, CON RECUBRIMIENTO RESISTENTE A LA CORROSIÓN A BASE DE CADMIO (25 MICRAS DE ESPESOR ASTM-B 766 ó EQUIVALENTE), 1 1/4" x 7 3/4" LONG. | C3-EXT | ABORDO | 7 | PIEZA | 740.41 | $-
C3EXT-1204 | SUMINISTRO, CARGA, ACARREO, DESCARGA Y PUESTA EN SITIO COSTA FUERA DE ESPÁRRAGOS CUERDA CORRIDA, DE ACERO DE ALEACIÓN ASTM A193 Gr. B7M, ROSCA ASME B1.1 CLASE 2A, CON DOS TUERCAS DE ACERO DE ALEACIÓN ASTM A194 Gr. 2HM, ROSCA ASME B1.1 CLASE 2A, CON RECUBRIMIENTO RESISTENTE A LA CORROSIÓN A BASE DE CADMIO (25 MICRAS DE ESPESOR ASTM-B 766 ó EQUIVALENTE), 1 7/8" x 15" LONG. | C3-EXT | ABORDO | 7 | PIEZA | 3413.68 | $-
C3EXT-1205 | SUMINISTRO, CARGA, ACARREO, DESCARGA Y PUESTA EN SITIO COSTA FUERA DE ESPÁRRAGOS CUERDA CORRIDA, DE ACERO DE ALEACIÓN ASTM A193 Gr. B7M, ROSCA ASME B1.1 CLASE 2A, CON DOS TUERCAS DE ACERO DE ALEACIÓN ASTM A194 Gr. 2HM, ROSCA ASME B1.1 CLASE 2A, CON RECUBRIMIENTO RESISTENTE A LA CORROSIÓN A BASE DE CADMIO (25 MICRAS DE ESPESOR ASTM-B 766 ó EQUIVALENTE), 2 1/2" x 18 3/4" LONG. | C3-EXT | ABORDO | 7 | PIEZA | 8322.21 | $-
C3EXT-1206 | SUMINISTRO, CARGA, ACARREO, DESCARGA Y PUESTA EN SITIO COSTA FUERA DE BRIDA CIEGA DE ACERO AL CARBONO FORJADO, ASTM A105, ASME B16.5, CLASE 300# R.F., EXTREMO BISELADO, DIAMETRO 16”. | C3-EXT | ABORDO | 7 | PIEZA | 39830.53 | $-
C3EXT-1207 | SUMINISTRO, CARGA, ACARREO, DESCARGA Y PUESTA EN SITIO COSTA FUERA DE TAPÓN CACHUCHA HEMBRA ROSCADO DE 3/4" Ø AC. AL CARBON CLASE 3000#. | C3-EXT | ABORDO | 7 | PIEZA | 286.27 | $-
C3EXT-1208 | SUMINISTRO, CARGA, ACARREO, DESCARGA Y PUESTA EN SITIO COSTA FUERA DE TAPÓN DE BARRA SOLIDA DE ACERO AL CARBONO FORJADO, ASTM A 105, ASME B16.11 ROSCADO DE 3/4" Ø 6000# | C3-EXT | ABORDO | 6 | PIEZA | 340.27 | $-
C3EXT-1227 | SUMINISTRO, PRUEBA HIDROSTÁTICA, CARGA, ACARREO, DESCARGA Y PUESTA EN SITIO COSTA FUERA DE VALVULA DE COMPUERTA, DE 1" (1.00") DE DIAMETRO NOMINAL, EXTREMOS: INSERTO SOLDABLE (SW), CLASE: 800 LIBRAS, CUERPO DE ACERO AL CARBON, ESPECIFICACION: ASTM A105, INTERIOR DE ACERO INOXIDABLE (TRIM 16), TORNILLO EXTERIOR Y YUGO, BONETE ATORNILLADO, CUÑA SOLIDA, ASIENTOS RECAMBIABLES, OPERADA CON VOLANTE, CONSTRUIDA CONFORME: API 602/ISO 15761 O ASME B16.34, API 598. | C3-EXT | ABORDO | 6 | PIEZA | 24147.18 | 5.54
C3EXT-1228 | SUMINISTRO, PRUEBA HIDROSTÁTICA, CARGA, ACARREO, DESCARGA Y PUESTA EN SITIO COSTA FUERA DE VALVULA DE COMPUERTA, DE 2" (2.00") DE DIAMETRO NOMINAL, EXTREMOS: INSERTO SOLDABLE (SW), CLASE: 800 LIBRAS, CUERPO DE ACERO AL CARBON, ESPECIFICACION: ASTM A105, INTERIOR DE ACERO INOXIDABLE (TRIM 16), TORNILLO EXTERIOR Y YUGO, BONETE ATORNILLADO, CUÑA SOLIDA, ASIENTOS RECAMBIABLES, OPERADA CON VOLANTE, CONSTRUIDA CONFORME: API 602/ISO 15761 O ASME B16.34, API 598.8. | C3-EXT | ABORDO | 6 | PIEZA | 48447.18 | 5.54
C3EXT-1235 | SUMINISTRO, CARGA, ACARREO, DESCARGA Y PUESTA EN SITIO COSTA FUERA DE VIGA IR-203 MM X 26.6 KG/M DE ACERO AL CARBON ASTM A-572. | C3-EXT | ABORDO | 6 | TON | 132967.87 | $-
C3EXT-1236 | SUMINISTRO, CARGA, ACARREO, DESCARGA Y PUESTA EN SITIO COSTA FUERA DE PERFIL IR-356mm X 38.9 kg/m (14" x 26 lb/ft), ACERO AL CARBONO ASTM A36/ASTM A-572 GR. 50 | C3-EXT | ABORDO | 7 | TON | 133588.87 | $-
C3EXT-1237 | SUMINISTRO, CARGA, ACARREO, DESCARGA Y PUESTA EN SITIO COSTA FUERA DE PERFIL ESTRUCTURAL CE 152 mm x 15.6kg/m (6" x 10 b/ft) ASTM A572 GR 50. | C3-EXT | ABORDO | 7 | TON | 133588.87 | $-
C3EXT-1238 | SUMINISTRO, CARGA, ACARREO, DESCARGA Y PUESTA EN SITIO COSTA FUERA DE CODO 90° DE ACERO INOXIDABLE A182 GR. F316L ASME B16.11, CAJA PARA SOLDAR, DE 3/4" DE DIAMETRO, CLASE 3000. | C3-EXT | ABORDO | 7 | PIEZA | 2095.27 | $-
C3EXT-1239 | SUMINISTRO, CARGA, ACARREO, DESCARGA Y PUESTA EN SITIO COSTA FUERA DE CODO DE 90° RADIO CORTO DE ACERO AL CARBONO, ASTM A234 GR. WPB, S/C, ASME B16.9, ESPESOR 0.375", EXTREMOS BISELADOS, DIÁMETRO 24". | C3-EXT | ABORDO | 7 | PIEZA | 179307.63 | $-
C3EXT-1240 | SUMINISTRO, CARGA, ACARREO, DESCARGA Y PUESTA EN SITIO COSTA FUERA DE REDUCCIÓN CONCENTRICA DE ACERO AL CARBONO, ASTM A234 GR. WPB S/C, CEDULA ESTANDAR, ASME B16.9, EXTREMOS BISELADOS. DIÁMETRO 10” x 6". | C3-EXT | ABORDO | 7 | PIEZA | 10461.28 | $-
C3EXT-1241 | SUMINISTRO, CARGA, ACARREO, DESCARGA Y PUESTA EN SITIO COSTA FUERA DE TEE REDUCIDA DE ACERO AL CARBÓN FORJADO, ASTM A105 ASME B16.11, F316L, CLASE 3000#, EXTREMOS CAJA PARA SOLDAR. 1" X 3/4". | C3-EXT | ABORDO | 7 | PIEZA | 4081.72 | $-
C3EXT-1242 | SUMINISTRO, CARGA, ACARREO, DESCARGA Y PUESTA EN SITIO COSTA FUERA DE TUBO DE ACERO AL CARBONO ASTM A106 GR. B, S/C, ASME B36.10M, EXTREMOS BISELADOS, DEBE CUMPLIR CON LOS REQUISITOS TÉCNICOS Y DOCUMENTALES DE PEMEX-EST- TD-032-P1-2018. ESPESOR 0.375", DIAMETRO 24”. | C3-EXT | ABORDO | 7 | M | 75607.63 | $-
C3EXT-1494 | SUMINISTRO, CARGA, ACARREO, DESCARGA Y PUESTA EN SITIO COSTA FUERA DE TUBO DE ACERO AL CARBÓN DE 1"Ø, CÉDULA 160, ESPESOR DE PARED 0.250 ASTM A-106, EXTREMOS PLANOS. | C3-EXT | ABORDO | 7 | M | 869.2 | $-
C3EXT-1495 | SUMINISTRO, CARGA, ACARREO, DESCARGA Y PUESTA EN SITIO COSTA FUERA DE TUBO DE ACERO AL CARBÓN DE 2"Ø, CÉDULA 160, ESPESOR DE PARED 0.344. ASTM A-106, EXTREMOS PLANOS. | C3-EXT | ABORDO | 7 | M | 1321.72 | $-
C3EXT-1496 | SUMINISTRO, CARGA, ACARREO, DESCARGA Y PUESTA EN SITIO COSTA FUERA DE CODO DE ACERO AL CARBÓN DE 1"Ø, 90° GRADOS 6,000# ASTM A-105, FABRICADOS DE ACUERDO AL ASME B16.11 (DEBE CUMPLIR CON EL ESTÁNDAR NACE MR0175). | C3-EXT | ABORDO | 7 | PIEZA | 2.77 | 13.25
C3EXT-1497 | SUMINISTRO, CARGA, ACARREO, DESCARGA Y PUESTA EN SITIO COSTA FUERA DE CODO DE ACERO AL CARBÓN DE 2"Ø, 90° GRADOS 6,000# ASTM A-105, FABRICADOS DE ACUERDO AL ASME B16.11 (DEBE CUMPLIR CON EL ESTÁNDAR NACE MR0175). | C3-EXT | ABORDO | 7 | PIEZA | 2.77 | 43.16
C3EXT-1498 | SUMINISTRO, CARGA, ACARREO, DESCARGA Y PUESTA EN SITIO COSTA FUERA DE CODO DE ACERO AL CARBÓN DE 1"Ø, 45° GRADOS 6,000# ASTM A-105, FABRICADOS DE ACUERDO AL ASME B16.11 (DEBE CUMPLIR CON EL ESTÁNDAR NACE MR0175). | C3-EXT | ABORDO | 7 | PIEZA | 643.38 | $-
C3EXT-1499 | SUMINISTRO, CARGA, ACARREO, DESCARGA Y PUESTA EN SITIO COSTA FUERA DE CODO DE 45 , DE ACERO AL CARBÓN FORJADO, ASTM A 105 ASME B16.11 CLASE 6000#, EXTREMOS CAJA PARA SOLDAR. (PARA SERVICIO AMARGO Y DEBE CUMPLIR CON LOS REQUERIMIENTOS DEL ESTÁNDAR ISO 15156-2.), DE 2" DE DIÁMETRO. | C3-EXT | ABORDO | 7 | PIEZA | 1627.78 | $-
C3EXT-1500 | UMINISTRO, CARGA, ACARREO, DESCARGA Y PUESTA EN SITIO COSTA FUERA DE BRIDA CAJA PARA SOLDAR, DE 2" DE DIÁMETRO, BORE=CEDULA 160, CLASE 600, CARA REALZADA (R.F.), DE ACERO ALCARBONO, ASTM A105, CONFORME ASME B16.5, ESTE MATERIAL ES PARA SERVICIO AMARGO QUE CAUSA"SSC" Y DEBE CUMPLIR CON LOS REQUERIMIENTOS DEL ESTÁNDAR ISO 15156-2. | C3-EXT | ABORDO | 7 | PIEZA | 2.77 | 62.19
C3EXT-1501 | SUMINISTRO, CARGA, ACARREO, DESCARGA Y PUESTA EN SITIO COSTA FUERA DE COPLE RECTO, EXTREMOS CAJA SOLDABLE DE 2" DE DIÁMETRO, CLASE 6000, DE ACERO AL CARBONO ASTM A105,CONFORME ASME B16.11. ESTE MATERIAL ES PARA SERVICIO AMARGO QUE CAUSA "SSC" Y DEBECUMPLIR CON LOS REQUERIMIENTOS DEL ESTÁNDAR ISO 15156-2. | C3-EXT | ABORDO | 7 | PIEZA | 2.77 | 59.45
C3EXT-1502 | SUMINISTRO, CARGA, ACARREO, DESCARGA Y PUESTA EN SITIO COSTA FUERA DE COPLE DE ACERO AL CARBONO, ASTM A105, ASME B16.11 CLASE 6000#, EXTREMOS CAJA PARA SOLDAR, DIAMETRO 1”. | C3-EXT | ABORDO | 7 | PIEZA | 1892.77 | $-
C3EXT-1503 | SUMINISTRO, CARGA, ACARREO, DESCARGA Y PUESTA EN SITIO COSTA FUERA DE TAPON CACHUCHA DE ACERO AL CARBONO, ASTM A105, ASME B16.11 CLASE 6000#, EXTREMOS CAJA PARA SOLDAR, DIAMETRO 2”. | C3-EXT | ABORDO | 7 | PIEZA | 2567.77 | $-
C3EXT-1504 | SUMINISTRO, CARGA, ACARREO, DESCARGA Y PUESTA EN SITIO COSTA FUERA DE TE RECTA DE ACERO AL CARBONO, ASTM A105, ASME B16.11 CLASE 6000#, EXTREMOS CAJA PARA SOLDAR, DIAMETRO 2”. | C3-EXT | ABORDO | 7 | PIEZA | 3985.27 | $-
C3EXT-1505 | SUMINISTRO, CARGA, ACARREO, DESCARGA Y PUESTA EN SITIO COSTA FUERA DE TE REDUCCIÓN DE ACERO AL CARBONO, ASTM A105, ASME B16.11 CLASE 6000#, EXTREMOS CAJA PARA SOLDAR, DIAMETRO 2" X 1”. | C3-EXT | ABORDO | 7 | PIEZA | 5132.77 | $-
C3EXT-1506 | SUMINISTRO, CARGA, ACARREO, DESCARGA Y PUESTA EN SITIO COSTA FUERA DE TE REDUCCIÓN DE ACERO AL CARBONO, ASTM A105, ASME B16.11 CLASE 6000#, EXTREMOS CAJA PARA SOLDAR, DIAMETRO 2" X 3/4”. | C3-EXT | ABORDO | 7 | PIEZA | 4862.77 | $-
C3EXT-1507 | SUMINISTRO, CARGA, ACARREO, DESCARGA Y PUESTA EN SITIO COSTA FUERA DE BRIDA CAJA PARA SOLDAR 600# CARA REALZADA (R.F.) DE ACERO AL CARBÓN ASTM A105, ASME B16.5. DE 1" DE DIÁMETRO. | C3-EXT | ABORDO | 7 | PIEZA | 1825.27 | $-
C3EXT-1230 | APLICACIÓN COSTA FUERA DE RECUBRIMIENTO ANTICORROSIVO ACABADO CON POLISILOXANO ACRILICO DE DOS COMPONENTES, CON UNA CAPA DE 75 MICRAS DE ESPESOR (3 MILESIMAS), APLICACION POR ASPERSION. INCLUYE RESANES, HABILITACION, COLOCACION Y DESINTALACION DE HABITAT, EMPLAYADO DE PROTECCION, MATERIALES DE CONSUMO, PINTURA, SOLVENTES, LIMPIEZA DEL ÁREA DE TRABAJO, PARA APLICARLO EN TUBERÍA, CODOS, TEES, REDUCCIONES ETC. DE DIFERENTES DIÁMETROS, ASI COMO EN VIGAS, ANGULOS, SOLERAS ETC. DE ACUERDO CON LA NRF-XXXX O VERSIÓN ACTUAL. | C3-EXT | ABORDO | 7 | M2 | 4483.88 | $-
C3EXT-1229 | APLICACIÓN COSTA FUERA DE RECUBRIMIENTO ANTICORROSIVO ENLACE CON EPOXICO MULTIFUNCIONAL AUTOIMPRIMANTE ALTO ESPESOR, CON UNA CAPA DE 150-200 MICRAS DE ESPESOR (6 - 8 MILESIMAS), APLICACION POR ASPERSION. INCLUYE: RESANES, HABILITACION, COLOCACION Y DESINTALACION DE HABITAT, EMPLAYADO DE PROTECCION, MATERIALES DE CONSUMO, PINTURA, SOLVENTES, LIMPIEZA DEL ÁREA DE TRABAJO, PARA APLICARLO EN TUBERÍA, CODOS, TEES, REDUCCIONES ETC. DE DIFERENTES DIÁMETROS, ASI COMO EN VIGAS, ANGULOS, SOLERAS ETC. DE ACUERDO CON LA NRF-XXXX O VERSIÓN ACTUAL. | C3-EXT | ABORDO | 7 | M2 | 6222.5 | $-
C3EXT-1551 | APLICACIÓN COSTA FUERA DE RECUBRIMIENTO ANTICORROSIVO ENLACE CON EPOXICO MULTIFUNCIONAL AUTOIMPRIMANTE ALTO ESPESOR, CON UNA CAPA DE 150-200 MICRAS DE ESPESOR (6 - 8 MILESIMAS), APLICACION POR ASPERSION CON PERSONAL DE ROPE ACCESS. INCLUYE: RESANES, HABILITACION, COLOCACION Y DESINTALACION DE HABITAT, EMPLAYADO DE PROTECCION, MATERIALES DE CONSUMO, PINTURA, SOLVENTES, LIMPIEZA DEL ÁREA DE TRABAJO, PARA APLICARLO EN TUBERÍA, CODOS, TEES, REDUCCIONES ETC. DE DIFERENTES DIÁMETROS, ASI COMO EN VIGAS, ANGULOS, SOLERAS ETC. DE ACUERDO CON LA NRF-XXX-PEMEX O VERSIÓN ACTUAL. | C3-EXT | ABORDO | 7 | M2 | 10720.47 | $-
C3EXT-1176 | SUMINISTRO, PRUEBA HIDROSTÁTICA, CARGA, ACARREO, DESCARGA Y PUESTA EN SITIO COSTA FUERA DE VALVULA DE RETENCIÓN TIPO COLUMPIO, EXTREMOS BRIDADOS, CUERPO ASTM A 105 O ASTM A 216 GR WCB, TRIM 10, TAPA ATORNILLADA ASIENTO RECAMBIABLE ASME B16.34/ESPESOR POR ISO 10434. DE 4" DE DIAMETRO, 150#, R.F. | C3-EXT | ABORDO | 7 | PIEZA | 91531.43 | 16.84
C3EXT-1153 | SUMINISTRO, CARGA, ACARREO, DESCARGA Y PUESTA EN SITIO COSTA FUERA DE EMPAQUE TIPO CGI CON ANILLO CENTRADO CON CINTA EN ESPIRAL DE ACERO INOXIDABLE TIPO 316, CON RELLENO DE GRAFITO FLEXIBLE DE 4" DE DIAMETRO, CLASE 300, 1/8" DE ESPESOR. | C3-EXT | ABORDO | 7 | PIEZA | 1427.02 | $-
C3EXT-1118 | SUMINISTRO, CARGA, ACARREO, DESCARGA Y PUESTA EN SITIO COSTA FUERA DE BRIDA FORJADA DE ACERO AL CARBON FORJADO TIPO CUELLO SOLDABLE (W.N.), ESPECIFICACION ASTM-A-105, ASME B16.5, DE 6" DE DIAMETRO, CLASE 600 R.F., CEDULA 80. | C3-EXT | ABORDO | 7 | PIEZA | 3.44 | 371.2
C3EXT-1123 | SUMINISTRO, CARGA, ACARREO, DESCARGA Y PUESTA EN SITIO COSTA FUERA DE CODO DE ACERO AL CARBÓN, SIN COSTURA, TIPO: 90 GRADOS, RADIO LARGO, EXTREMOS: BISELADOS, ESPECIFICACION: ASTM A234, GRADO: WPB, ASME: B16.9 ANSI/NACE MR0175/ISO 15156, DE 3.00" DE DIÁMETRO NOMINAL, 0.300" DE ESPESOR, CEDULA: 80. | C3-EXT | ABORDO | 7 | PIEZA | 3.44 | 16.26
C3EXT-1150 | SUMINISTRO, CARGA, ACARREO, DESCARGA Y PUESTA EN SITIO COSTA FUERA DE TAPON CACHUCHA HEMBRA ACERO AL CARBÓN, ASTM A105, ASME B16.11, ANSI/NACE MR0175/ISO 15156, DE 3/4" DE DIAMETRO, 6000#. | C3-EXT | ABORDO | 7 | PIEZA | 2806.02 | $-
C3EXT-1170 | SUMINISTRO, PRUEBA HIDROSTÁTICA, CARGA, ACARREO, DESCARGA Y PUESTA EN SITIO COSTA FUERA DE VALVULA DE RETENCIÓN TIPO COLUMPIO, EXTREMOS BRIDADOS, CUERPO ASTM A 105 O ASTM A 216 GR WCB, TRIM 10, TAPA ATORNILLADA ASIENTO RECAMBIABLE ASME B16.34/ESPESOR POR ISO 10434. DE 2" DE DIAMETRO, 150#, R.F. | C3-EXT | ABORDO | 7 | PIEZA | 37107.18 | 5.54
C3EXT-0789 | SUMINISTRO, CARGA, ACARREO, DESCARGA Y PUESTA EN SITIO COSTA FUERA DE ESPÁRRAGO CUERDA CORRIDA DE ACERO DE ALEACIÓN ASTM A193 Gr. B7M, CADMINIZADOS, ROSCAS ASME B1.1, CLASE 2A, CON DOS TUERCAS HEXAGONALES DE ACERO DE ALEACIÓN ASTM A194 Gr. 2HM, CADMINIZADOS, ROSCAS ASME B1.1, CLASE 2A, DE 5/8" DE DIAMETRO x 3 1/2" LONGITUD. | C3-EXT | ABORDO | 7 | PIEZA | 105.62 | $-
C3EXT-0878 | SUMINISTRO, CARGA, ACARREO, DESCARGA Y PUESTA EN SITIO COSTA FUERA DE ESPÁRRAGO DE ACERO AL CARBON CON RECUBRIMIENTO CADMINIZADO TIPO II, CLASE 25, ESPECIFICACIÓN ASTM A193 Gr. B7M, CON DOS TUERCAS HEXAGONALES ESPECIFICACIÓN ASTM A194 Gr. 2HM, DE 3/4" DE DIAMETRO x 4 3/4" LONGITUD. | C3-EXT | ABORDO | 7 | PIEZA | 394.27 | $-
C3EXT-1160 | SUMINISTRO, CARGA, ACARREO, DESCARGA Y PUESTA EN SITIO COSTA FUERA DE ESPÁRRAGO ASME B16.5, ASTM A 193 Gr. B7M ROSCAS ASME B1.1 CLASE 2A CON RECUBRIMIENTO RESISTENTE A BASE DE CADMIO (25 M DE ESPESOR, ASTM-B 766 O EQUIVALENTE) CON DOS TUERCAS ASTM A194 Gr. 2HM HEXAGONAL, ROSCAS ASME B1.1 CLASE 2B, CON RECUBIRMIENTOS RESISTENTE A LA CORROSION A BASE DE CADMIO (25M DE ESPESOR, ASTM-B- 766 O EQUIVALENTE), DE 7/8" DE DIAMETRO X 7" DE LONG. DE CUERDA UTIL . | C3-EXT | ABORDO | 7 | PIEZA | 725.02 | $-
C3EXT-1164 | SUMINISTRO, CARGA, ACARREO, DESCARGA Y PUESTA EN SITIO COSTA FUERA DE ESPÁRRAGO ASME B16.5, ASTM A 193 Gr. B7M ROSCAS ASME B1.1 CLASE 2A CON RECUBRIMIENTO RESISTENTE A BASE DE CADMIO (25 M DE ESPESOR, ASTM-B 766 O EQUIVALENTE) CON DOS TUERCAS ASTM A194 Gr. 2HM HEXAGONAL, ROSCAS ASME B1.1 CLASE 2B, CON RECUBIRMIENTOS RESISTENTE A LA CORROSION A BASE DE CADMIO (25M DE ESPESOR, ASTM-B- 766 O EQUIVALENTE), DE 1" DE DIAMETRO X 12 3/4" DE LONG. DE CUERDA UTIL. | C3-EXT | ABORDO | 7 | PIEZA | 1258.27 | $-
C3EXT-1551 | APLICACIÓN COSTA FUERA DE RECUBRIMIENTO ANTICORROSIVO ENLACE CON EPOXICO MULTIFUNCIONAL AUTOIMPRIMANTE ALTO ESPESOR, CON UNA CAPA DE 150-200 MICRAS DE ESPESOR (6 - 8 MILESIMAS), APLICACION POR ASPERSION CON PERSONAL DE ROPE ACCESS. INCLUYE: RESANES, HABILITACION, COLOCACION Y DESINTALACION DE HABITAT, EMPLAYADO DE PROTECCION, MATERIALES DE CONSUMO, PINTURA, SOLVENTES, LIMPIEZA DEL ÁREA DE TRABAJO, PARA APLICARLO EN TUBERÍA, CODOS, TEES, REDUCCIONES ETC. DE DIFERENTES DIÁMETROS, ASI COMO EN VIGAS, ANGULOS, SOLERAS ETC. DE ACUERDO CON LA NRF-XXX-PEMEX O VERSIÓN ACTUAL. | C3-EXT | ABORDO | 7 | M2 | 10720.47 | $-
C3EXT-1552 | APLICACIÓN COSTA FUERA DE RECUBRIMIENTO ANTICORROSIVO ACABADO CON POLISILOXANO ACRILICO DE DOS COMPONENTES, CON UNA CAPA DE 75 MICRAS DE ESPESOR (3 MILESIMAS), APLICACION POR ASPERSION CON PERSONAL DE ROPE ACCESS. INCLUYE RESANES, HABILITACION, COLOCACION Y DESINTALACION DE HABITAT, EMPLAYADO DE PROTECCION, MATERIALES DE CONSUMO, PINTURA, SOLVENTES, LIMPIEZA DEL ÁREA DE TRABAJO, PARA APLICARLO EN TUBERÍA, CODOS, TEES, REDUCCIONES ETC. DE DIFERENTES DIÁMETROS, ASI COMO EN VIGAS, ANGULOS, SOLERAS ETC. DE ACUERDO CON LA NRF-XXX-PEMEX O VERSIÓN ACTUAL. | C3-EXT | ABORDO | 7 | M2 | 8552.18 | $-
C3EXT-0837 | SUMINISTRO, CARGA, ACARREO, DESCARGA Y PUESTA EN SITIO COSTA FUERA DE ELECTRODOS AWS-E- 6010 DE 1/8" | C3-EXT | ABORDO | 7 | KG | 204.25 | $-
C3EXT-0839 | SUMINISTRO, CARGA, ACARREO, DESCARGA Y PUESTA EN SITIO COSTA FUERA DE ELECTRODOS AWS-E-7018 DE 1/8" | C3-EXT | ABORDO | 7 | KG | 120.5 | $-
C3EXT-0840 | SUMINISTRO, CARGA, ACARREO, DESCARGA Y PUESTA EN SITIO COSTA FUERA DE ELECTRODO AWS-E-7018 DE 5/32" | C3-EXT | ABORDO | 7 | KG | 120.5 | $-
C3EXT-1233 | SUMINISTRO, CARGA, ACARREO, DESCARGA Y PUESTA EN SITIO COSTA FUERA DE ELECTRODO AWS-E-7018 DE 3/32" | C3-EXT | ABORDO | 7 | KG | 159.1 | $-
C3EXT-0841 | SUMINISTRO, CARGA, ACARREO, DESCARGA Y PUESTA EN SITIO COSTA FUERA DE OXIGENO INDUSTRIAL | C3-EXT | ABORDO | 7 | M3 | 90.46 | $-
C3EXT-1514 | SERVICIO TÉCNICO ESPECIALIZADO COSTA FUERA DE INSPECCIÓN Y DICTAMEN DE CONDICIONES DE VÁLVULA TIPO COMPUERTA, ESFÉRICA, GLOBO O DE MARIPOSA DE 6" DE DIAMETRO CON RANGO DE PRESIÓN DE 150# A 900# | C3-EXT | ABORDO | 7 | SERVICIO | 37125 | $-
C3EXT-1515 | SERVICIO TÉCNICO ESPECIALIZADO COSTA FUERA DE INSPECCION Y DICTAMEN DE VALVULA TIPO COMPUERTA, ESFERICA, GLOBO O DE MARIPOSA DE 8" DIAM. CON RANGO DE PRESION DESDE 150# HASTA 900#, INCLUYE: EQUIPOS, HERRAMIENTAS, MATERIALES E INSUMOS NECESARIOS PARA LA CORRECTA EJECUCION DE LOS TRABAJOS | C3-EXT | ABORDO | 7 | SERVICIO | 44550 | $-
C3EXT-1516 | SERVICIO TÉCNICO ESPECIALIZADO COSTA FUERA DE INSPECCION Y DICTAMEN DE VALVULA TIPO COMPUERTA, ESFERICA, GLOBO O DE MARIPOSA DE 14" DIAM. CON RANGO DE PRESION DESDE 150# HASTA 900#, INCLUYE: EQUIPOS, HERRAMIENTAS, MATERIALES E INSUMOS NECESARIOS PARA LA CORRECTA EJECUCION DE LOS TRABAJOS | C3-EXT | ABORDO | 7 | SERVICIO | 40972.5 | $-
C3EXT-1517 | SERVICIO TÉCNICO ESPECIALIZADO COSTA FUERA DE INSPECCION Y DICTAMEN DE VALVULA TIPO COMPUERTA, ESFERICA, GLOBO O DE MARIPOSA DE 16" DIAM. CON RANGO DE PRESION DESDE 150# HASTA 900#, INCLUYE: EQUIPOS, HERRAMIENTAS, MATERIALES E INSUMOS NECESARIOS PARA LA CORRECTA EJECUCION DE LOS TRABAJOS | C3-EXT | ABORDO | 7 | SERVICIO | 41782.5 | $-
C3EXT-1519 | SERVICIO DE SELLADO CONVENCIONAL DE VALVULA TIPO COMPUERTA, ESFERICA, GLOBO O DE MARIPOSA DE 14" DIAM. CON RANGO DE PRESION DESDE 150# HASTA 900#, INCLUYE EQUIPOS, HERRAMIENTAS, MATERIALES E INSUMOS NECESARIOS PARA EL CORRECTO SELLADO DE LA VALVULA | C3-EXT | ABORDO | 7 | SERVICIO | 354375 | $-
C3EXT-0667 | SUMINISTRO, CARGA, ACARREO, DESCARGA Y PUESTA EN SITIO COSTA FUERA DE BRIDA CIEGA DE ACERO AL CARBONO ASTM A105, ASME B16.5., DE 20" DE DIAMETRO, CLASE 150. | C3-EXT | ABORDO | 7 | PIEZA | 82325.17 | $-
C3EXT-0673 | SUMINISTRO, CARGA, ACARREO, DESCARGA Y PUESTA EN SITIO COSTA FUERA DE EMPAQUE ESPIRO-METÁLICO, CON ANILLOS METÁLICOS CENTRADOR (EXTERIOR) Y DE RESPALDO (INTERNO), RELLENO DE GRAFITO FLEXIBLE, ENROLLAMIENTO Y ANILLOS DE ACERO INOX. UNS S31600, ASME B16.20 PARA BRIDAS ASME B16.5 O ASME B16.47 SERIE A. 20" DE DIAMETRO, CLASE 150. | C3-EXT | ABORDO | 7 | PIEZA | 6763.26 | $-
C3EXT-0778 | SUMINISTRO, CARGA, ACARREO, DESCARGA Y PUESTA EN SITIO COSTA FUERA DE EMPAQUE ESPIRO-METÁLICO, CON ANILLOS METÁLICOS CENTRADOR (EXTERIOR) Y DE RESPALDO (INTERNO), RELLENO DE GRAFITO FLEXIBLE, ENROLLAMIENTO Y ANILLOS DE ACERO INOX. UNS S31600, ASME B16.20 PARA BRIDAS ASME B16.5 O ASME B16.47 SERIE A, P/150#., R.F. 1/8" DE 6" DE DIAMETRO. | C3-EXT | ABORDO | 7 | PIEZA | 1589.53 | $-
C3EXT-0791 | SUMINISTRO, CARGA, ACARREO, DESCARGA Y PUESTA EN SITIO COSTA FUERA DE ESPÁRRAGO CUERDA CORRIDA, DE ACERO DE ALEACIÓN ASTM A193 Gr. B7M, ROSCA ASME B1.1 CLASE 2A, CON DOS TUERCAS DE ACERO DE ALEACIÓN ASTM A194 Gr. 2HM, ROSCA ASME B1.1 CLASE 2A, CON RECUBRIMIENTO RESISTENTE A LA CORROSIÓN A BASE DE CADMIO (25 MICRAS DE ESPESOR ASTM-B 766 ó EQUIVALENTE), 3/4" DE DIAMETRO x 4 1/4" LONG. | C3-EXT | ABORDO | 7 | PIEZA | 144.83 | $-
C3EXT-1200 | SUMINISTRO, CARGA, ACARREO, DESCARGA Y PUESTA EN SITIO COSTA FUERA DE ESPÁRRAGOS CUERDA CORRIDA, DE ACERO DE ALEACIÓN ASTM A193 Gr. B7M, ROSCA ASME B1.1 CLASE 2A, CON DOS TUERCAS DE ACERO DE ALEACIÓN ASTM A194 Gr. 2HM, ROSCA ASME B1.1 CLASE 2A, CON RECUBRIMIENTO RESISTENTE A LA CORROSIÓN A BASE DE CADMIO (25 MICRAS DE ESPESOR ASTM-B 766 ó EQUIVALENTE), 3/4" x 4 1/2" LONG. | C3-EXT | ABORDO | 7 | PIEZA | 178.74 | $-
C3EXT-1203 | SUMINISTRO, CARGA, ACARREO, DESCARGA Y PUESTA EN SITIO COSTA FUERA DE ESPÁRRAGOS CUERDA CORRIDA, DE ACERO DE ALEACIÓN ASTM A193 Gr. B7M, ROSCA ASME B1.1 CLASE 2A, CON DOS TUERCAS DE ACERO DE ALEACIÓN ASTM A194 Gr. 2HM, ROSCA ASME B1.1 CLASE 2A, CON RECUBRIMIENTO RESISTENTE A LA CORROSIÓN A BASE DE CADMIO (25 MICRAS DE ESPESOR ASTM-B 766 ó EQUIVALENTE), 1 5/8" x 13 1/4" LONG. | C3-EXT | ABORDO | 6 | PIEZA | 2280.08 | $-
C3EXT-1182 | SUMINISTRO, PRUEBA HIDROSTÁTICA, CARGA, ACARREO, DESCARGA Y PUESTA EN SITIO COSTA FUERA DE VALVULA ESFERICA, TIPO: TRUNNION, DE PASO COMPLETO Y CONTINUADO, CUERPO INTEGRAL SOLDADO, EXTREMOS: BRIDADOS, CARA REALZADA (RF), MATERIALES DE FABRICACION: CUERPO DE ACERO AL CARBON, ESPECIFICACION: ASTM A350, GRADO: LF2, BRIDAS DE ACERO AL CARBON, ESPECIFICACION: ASTM A350, GRADO: LF2, BOLA MONTADA SOBRE MUÑON, DE ACERO AL CARBON, ESPECIFICACION: AISI 4130, CON RECUBRIMIENTO DE 0.003" DE ESPESOR DE NIQUEL ELECTROLESS, VASTAGO DE ACERO AL CARBON, ESPECIFICACION: AISI 4130, CON RECUBRIMIENTO DE 0.003" DE ESPESOR DE NIQUEL ELECTROLESS, ANILLOS DE LOS ASIENTOS DE ACERO INOXIDABLE ESPECIFICACION: AISI410, INSERTOS DE LOS ASIENTOS DE TEFLON (PTFE), SELLOS Y EMPAQUETADURA DE TEFLON (PTFE), OPERADO CON CAJA DE ENGRANES Y VOLANTE, DISEÑO DE ASIENTOS BIDIRECCIONALES, DOBLE BLOQUEO Y PURGA (DOUBLE BLOCK AND BLEED), INCLUYE: PUERTOS DE INYECCION DE ACERO INOXIDABLE GRADO: 316, API 6D, API 607 O API 6FA, ANSI/NACEMR0175/ISO 15156. DE 8" (8.00") DE DIAMETRO NOMINAL, CLASE: 150 LIBRAS. | C3-EXT | ABORDO | 7 | PIEZA | 1587487.19 | $-
8C-12 | SUMINISTRO, CARGA, ACARREO, DESCARGA Y PUESTA EN SITIO COSTA FUERA DE INDICADOR DE PRESIÓN (MANÓMETRO) DE LECTURA DIRECTA, MONTAJE LOCAL, CARATULA DE 4 1/2" Ø, FONDO COLOR BLANCO Y CARACTERES NEGROS, ESCALA DUAL (KG/CM² / PSIG); CAJA DE FENOL, ANILLO ROSCADO, LENTE DE CRISTAL INASTILLABLE, EXACTITUD REQUERIDA +/- 0.5% DE LA ESCALA TOTAL, SOCKET Y ELEMENTO DE PRESIÓN DE UNA SOLA PIEZA FABRICADO EN MONEL, PIÑON DE MOVIMIENTO EN AC. INOX. 316 CON RECUBRIMIENTO DE TEFLÓN; CONEXIÓN INFERIOR DE 1/2” Ø NPT MACHO. INCLUYE MANIFOLD EN LINEA DE 2 VÁLVULAS 1/2” Ø NPTM-H. AMORTIGUADOR DE PULSACIONES DE 1/2” NPTM DE ACUERDO CON ESPECIFICACION Y HOJA DE DATOS EPI-811.0003-YAXCHE-C-P-001, HD-811.0003-YAXCHE-C-P-001 , RANGO 0 – 1000 KG/CM2. | C-12 | ABORDO | 7 | PIEZA | 5.53 | 728.12
9C-12 | SUMINISTRO, CARGA, ACARREO, DESCARGA Y PUESTA EN SITIO COSTA FUERA DE INDICADOR DE PRESIÓN (MANÓMETRO) DE LECTURA DIRECTA, MONTAJE LOCAL, CARATULA DE 4 1/2" Ø, FONDO COLOR BLANCO Y CARACTERES NEGROS, ESCALA DUAL (KG/CM² / PSIG); CAJA DE FENOL, ANILLO ROSCADO, LENTE DE CRISTAL INASTILLABLE, EXACTITUD REQUERIDA +/- 0.5% DE LA ESCALA TOTAL, SOCKET Y ELEMENTO DE PRESIÓN DE UNA SOLA PIEZA FABRICADO EN MONEL, PIÑON DE MOVIMIENTO EN AC. INOX. 316 CON RECUBRIMIENTO DE TEFLÓN; CONEXIÓN INFERIOR DE 1/2” Ø NPT MACHO. INCLUYE MANIFOLD EN LINEA DE 2 VÁLVULAS 1/2” Ø NPTM-H. AMORTIGUADOR DE PULSACIONES DE 1/2” NPTM DE ACUERDO CON ESPECIFICACION Y HOJA DE DATOS, RANGO 0 – 250 KG/CM2. | C-12 | ABORDO | 7 | PIEZA | 5.54 | 669.48
10C-12 | SUMINISTRO, CARGA, ACARREO, DESCARGA Y PUESTA EN SITIO COSTA FUERA DE INDICADOR DE PRESIÓN (MANÓMETRO) DE LECTURA DIRECTA, MONTAJE LOCAL, CARATULA DE 4 1/2" Ø, FONDO COLOR BLANCO Y CARACTERES NEGROS, ESCALA DUAL (KG/CM² / PSIG); CAJA DE FENOL, ANILLO ROSCADO, LENTE DE CRISTAL INASTILLABLE, EXACTITUD REQUERIDA +/- 0.5% DE LA ESCALA TOTAL, SOCKET Y ELEMENTO DE PRESIÓN DE UNA SOLA PIEZA FABRICADO EN MONEL, PIÑON DE MOVIMIENTO EN AC. INOX. 316 CON RECUBRIMIENTO DE TEFLÓN; CONEXIÓN INFERIOR DE 1/2” Ø NPT MACHO. INCLUYE MANIFOLD EN LINEA DE 2 VÁLVULAS 1/2” Ø NPTM-H. AMORTIGUADOR DE PULSACIONES DE 1/2” NPTM DE ACUERDO CON ESPECIFICACION Y HOJA DE DATOS, RANGO 0 – 25 KG/CM2. | C-12 | ABORDO | 7 | PIEZA | 5.54 | 640.16
11C-12 | SUMINISTRO, CARGA, ACARREO, DESCARGA Y PUESTA EN SITIO COSTA FUERA DE INDICADOR DE PRESIÓN (MANÓMETRO) DE LECTURA DIRECTA, MONTAJE LOCAL, CARATULA DE 4 1/2" ø, FONDO COLOR BLANCO Y CARACTERES NEGROS, ESCALA DUAL (KG/CM² / PSIG); CAJA DE FENOL, ANILLO ROSCADO, LENTE DE CRISTAL INASTILLABLE, EXACTITUD REQUERIDA +/- 0.5% DE LA ESCALA TOTAL, SOCKET Y ELEMENTO DE PRESIÓN DE UNA SOLA PIEZA FABRICADO EN MONEL, PIÑON DE MOVIMIENTO EN AC. INOX. 316 CON RECUBRIMIENTO DE TEFLÓN; CONEXIÓN INFERIOR DE ½” Ø NPT MACHO. INCLUYE MANIFOLD EN LINEA DE 2 VÁLVULAS ½” Ø NPTM-H. AMORTIGUADOR DE PULSACIONES DE ½” NPTM. DE ACUERDO CON ESPECIFICACION Y HOJA DE DATOS, RANGO 0 – 16 KG/CM2. | C-12 | ABORDO | 7 | PIEZA | 5.54 | 640.16
C3EXT-0714 | SUMINISTRO, CARGA, ACARREO, DESCARGA Y PUESTA EN SITIO COSTA FUERA DE CANAL METALICO CE-152 MM X 15.60 KG/M (6 IN X 10.50 LF/FT) DE ACERO AL CARBON ASTM A-36. | C3-EXT | ABORDO | 7 | TON | 103227.37 | $-
C3EXT-0910 | SUMINISTRO, CARGA, ACARREO, DESCARGA Y PUESTA EN SITIO COSTA FUERA DE CODO DE 90° MACHO-HEMBRA DE 3/4" DE DIAMETRO DE ALUMINIO LIBRE DE COBRE CON RECUBRIMIENTO EXTERNO DE PVC E INTERIOR DE URETANO. | C3-EXT | ABORDO | 7 | PIEZA | 3380.47 | $-
C3EXT-0915 | SUMINISTRO, CARGA, ACARREO, DESCARGA Y PUESTA EN SITIO COSTA FUERA DE CABLE ARMADO MULTICONDUCTOR TIPO METAL CLAD DE 16 CONDUCTORES DE COBRE SUAVE ESTAÑADO AISLADOS INDIVIDUALMENTE CON PVC, CON CUBIERTA EXTERIOR DE PVC COLOR AMARILLO CARTERPILLAR DE 25mm (1") DE DIAMETRO. | C3-EXT | ABORDO | 7 | M | 3338.59 | $-
C3EXT-0842 | SUMINISTRO, CARGA, ACARREO, DESCARGA Y PUESTA EN SITIO COSTA FUERA DE ACETILENO INDUSTRIAL | C3-EXT | ABORDO | 7 | KG | 271.7 | $-
C3EXT-0838 | SUMINISTRO, CARGA, ACARREO, DESCARGA Y PUESTA EN SITIO COSTA FUERA DE ELECTRODOS AWS-E-6010 DE 5/32" | C3-EXT | ABORDO | 7 | KG | 204.25 | $-
C3EXT-0918 | SUMINISTRO, CARGA, ACARREO, DESCARGA Y PUESTA EN SITIO COSTA FUERA DE ABRAZADERA TIPO "U" DE 3/8" GALVANIZADO ACERO AL CARBON ASTM A-307 GR A CON RECUBRIMIENTO DE PVC, PARA TUBO DE 1" DE DIAMETRO, CON 04 TUERCAS ASTM A563 GR. A Y 04 ARANDELAS PLANAS GALVANIZADAS. | C3-EXT | ABORDO | 7 | PIEZA | 822.19 | $-
1C-17 | EQUIPO DE APOYO (EMBARCACIÓN "IRON HORSE" CON GRUA DE POSICIONAMIENTO DINÁMICO DP-III). | C-17 | ABORDO | 7 | DÍA | 10449.94 | 79712.5
C3EXT-0942 | SUMINISTRO, CARGA, ACARREO, DESCARGA Y PUESTA EN SITIO COSTA FUERA DE EMPAQUE ESPIRO-METÁLICO, CON ANILLOS METÁLICOS CENTRADOR (EXTERIOR) Y DE RESPALDO (INTERNO),RELLENO DE GRAFITO FLEXIBLE, ENROLLAMIENTO Y ANILLOS DE ACERO INOX. UNS S31600, ASME B16.20, PARA BRIDAS ASME B16.5, O ASME B16.47 SERIE A CLASE-600#. 1" DE DIAMETRO, R.F.ESPESOR 1/8". | C3-EXT | ABORDO | 7 | PIEZA | 263.32 | $-
C3EXT-0775 | SUMINISTRO, CARGA, ACARREO, DESCARGA Y PUESTA EN SITIO COSTA FUERA DE ELEMENTO SENSOR DEBE SER RTD CON RANGO 0-100°C CON MATERIAL PT 100 OHMS 4 HILOS LA CONEXIÓN AL TERMOPOZO DEBE SER DE 1/2"Ø NPT CON ROSCA ESTANDAR, DE AJUSTE CON RESORTE, LA CONEXIÓN ELÉCTRICA DEBE SER 1/2"Ø NPT. LA CONEXIÓN A PROCESO DEBE SER DE 1 1/2”Ø 150# RF CON UNA LONGITUD DE INSERCIÓN DE 18” LONG., EL MATERIAL DEL TERMOPOZO SERÁ DE AC. INOXIDABLE 316 CON FORMA .CÓNICA EN CONSTRUCCION DE BARRA PERFORADA. ES COMPLEMENTO DEL MEDIDOR TIPO V-CONE FE-1102 RECUPERADO, IDENTIFICACIÓN: TE/TW-1102, DOCUMENTOS DE REFERENCIA: HD-PP-NA-1-P-003, B-PPNA-1-P-061. | C3-EXT | ABORDO | 7 | PIEZA | 48890.61 | $-
C3EXT-0814 | SUMINISTRO, CARGA, ACARREO, DESCARGA Y PUESTA EN SITIO COSTA FUERA DE TUBING DE ACERO INOX. ASTM A 269 TP316 (UNS S31600), CON PARED DE 0.049" DE ESPESOR DE 1/4" DE DIAMETRO. | C3-EXT | ABORDO | 7 | M | 745.27 | $-
C3EXT-0815 | SUMINISTRO, CARGA, ACARREO, DESCARGA Y PUESTA EN SITIO COSTA FUERA DE TUBING DE ACERO INOX. ASTM A 269 TP316 (UNS S31600), CON PARED DE 0.065" DE ESPESOR DE 1/4" DE DIAMETRO. | C3-EXT | ABORDO | 7 | M | 1150.27 | $-
C3EXT-1508 | SUMINISTRO, CARGA, ACARREO, DESCARGA Y PUESTA EN SITIO COSTA FUERA DE ESPARRAGO DE Unidad : PIEZA ACERO ALEADO ASTM A193 GR.B7M DE 1 1/4" DE DIAMETRO X 12” LONGIITUD, CON 2 TUERCASHEXAGONALES ASTM A194 GR.2HM., ROSCAS ASME B1.1 CLASE 2A, ESPECIFICACIÓN ASME B18.31.2,CADMINIZADOS CONFORME A ESPECIFICACIÓN ASTM-B766, TIPO II CLASE 25 (25 MICRAS DE ESPESOR) | C3-EXT | ABORDO | 7 | PIEZA | 1734.82 | $-
C3EXT-1527 | APLICACIÓN COSTA FUERA DE RECUBRIMIENTO ANTICORROSIVO REVESTIMIENTO EPOXI ALTO ESPESOR CURADO CON ADUCTO DE POLIAMINA DE DOS COMPONENTES, CON UNA CAPA DE 500 MICRAS DE ESPESOR (20 MILESIMAS), APLICACION POR ASPERSION. INCLUYE RESANES, HABILITACION, COLOCACION Y DESINTALACION DE HABITAT, EMPLAYADO DE PROTECCION, MATERIALES DE CONSUMO, PINTURA, SOLVENTES, LIMPIEZA DEL ÁREA DE TRABAJO, PARA APLICARLO EN TUBERÍA, CODOS, TEES, REDUCCIONES ETC. DE DIFERENTES DIÁMETROS, ASI COMO EN VIGAS, ANGULOS, SOLERAS ETC. DE ACUERDO CON EL ISO 12944 O VERSIÓN ACTUAL | C3-EXT | ABORDO | 7 | M2 | 9039.13 | $-
C3EXT-1529 | APLICACIÓN COSTA FUERA DE RECUBRIMIENTO ANTICORROSIVO ACABADO DE POLIURETANO ACRILICO ALIFATICO DE DOS COMPONENTES, CON UNA CAPA DE 75 MICRAS DE ESPESOR (3 MILESIMAS), APLICACION POR ASPERSION. INCLUYE RESANES, HABILITACION, COLOCACION Y DESINTALACION DE HABITAT, EMPLAYADO DE PROTECCION, MATERIALES DE CONSUMO, PINTURA, SOLVENTES, LIMPIEZA DEL ÁREA DE TRABAJO, PARA APLICARLO EN TUBERÍA, CODOS, TEES, REDUCCIONES ETC. DE DIFERENTES DIÁMETROS, ASI COMO EN VIGAS, ANGULOS, SOLERAS ETC. DE ACUERDO CON LA NRF-XXX-PEMEX O VERSIÓN ACTUAL. | C3-EXT | ABORDO | 7 | M2 | 5047.38 | $-
C3EXT-1533 | SERVICIO TECNICO ESPECIALIZADO COSTA FUERA DE INSPECCION Y DICTAMEN DE VALVULA TIPO COMPUERTA, ESFERICA, GLOBO O DE MARIPOSA DE 24" DIAM. CON RANGO DE PRESION DESDE 150# HASTA 900#, INCLUYE: EQUIPOS, HERRAMIENTAS, MATERIALES E INSUMOS NECESARIOS PARA LA CORRECTA EJECUCION DE LOS TRABAJOS | C3-EXT | ABORDO | 7 | SERVICIO | 49005 | $-
C3EXT-1537 | SELLADO DE VALVULA TIPO COMPUERTA, ESFERICA, GLOBO O DE MARIPOSA DE 24" DIAM. CON RANGO DE PRESION DESDE 150# HASTA 900#, INCLUYE EQUIPOS, HERRAMIENTAS, MATERIALES E INSUMOS NECESARIOS PARA EL CORRECTO SELLA DE LA VALVULA | C3-EXT | ABORDO | 7 | SERVICIO | 539325 | $-
C3EXT-1538.1 | SERVICIO TECNICO ESPECIALIZADO COSTA FUERA DE I INSPECCION Y DICTAMEN DE VALVULA TIPO COMPUERTA, ESFERICA, GLOBO O DE MARIPOSA DE 12" DIAM. CON RANGO DE PRESION DESDE 150# HASTA 900#, INCLUYE: EQUIPOS, HERRAMIENTAS, MATERIALES E INSUMOS NECESARIOS PARA LA CORRECTA EJECUCION DE LOS TRABAJOS | ANEXO C3EXT | ABORDO | 7 | SERVICIO | $- | $-
C3EXT-1538.2 | SERVICIO TECNICO ESPECIALIZADO COSTA FUERA DE I INSPECCION Y DICTAMEN DE VALVULA TIPO COMPUERTA, ESFERICA, GLOBO O DE MARIPOSA DE 20" DIAM. CON RANGO DE PRESION DESDE 150# HASTA 900#, INCLUYE: EQUIPOS, HERRAMIENTAS, MATERIALES E INSUMOS NECESARIOS PARA LA CORRECTA EJECUCION DE LOS TRABAJOS | ANEXO C3EXT | ABORDO | 7 | SERVICIO | $- | $-
C3EXT-1538.3 | SERVICIO TECNICO ESPECIALIZADO COSTA FUERA DE I INSPECCION Y DICTAMEN DE VALVULA TIPO COMPUERTA, ESFERICA, GLOBO O DE MARIPOSA DE 2" DIAM. CON RANGO DE PRESION DESDE 150# HASTA 900#, INCLUYE: EQUIPOS, HERRAMIENTAS, MATERIALES E INSUMOS NECESARIOS PARA LA CORRECTA EJECUCION DE LOS TRABAJOS | ANEXO C3EXT | ABORDO | 7 | SERVICIO | $- | $-
C3EXT-1728 | SELLADO INVERSO DE VALVULA TIPO COMPUERTA, ESFERICA, GLOBO O DE MARIPOSA DE 24" DIAM. CON RANGO DE PRESION DESDE 150# HASTA 900#, INCLUYE EQUIPOS, HERRAMIENTAS, MATERIALES E INSUMOS NECESARIOS PARA EL CORRECTO SELLA DE LA VALVULA | C3-EXT | ABORDO | 7 | SERVICIO | 1217478.82 | $-
S/P | SERVICIO DE SELLADO CONVENCIONAL DE VALVULA TIPO COMPUERTA, ESFERICA, GLOBO O DE MARIPOSA DE 24" DIAMETRO CON RANGO DE PRESION DESDE 150# HASTA 900#, INCLUYE EQUIPOS, HERRAMIENTAS, MATERIALES E INSUMOS NECESARIOS PARA EL CORRECTO SELLADO DE LA VALVULA | ANEXO C3EXT | ABORDO | 7 | SERVICIO | $- | $-
S/P-01 | SERVICIO TECNICO ESPECIALIZADO COSTA FUERA DE I INSPECCION Y DICTAMEN DE VALVULA TIPO COMPUERTA, ESFERICA, GLOBO O DE MARIPOSA DE 12" DIAM. CON RANGO DE PRESION DESDE 150# HASTA 900#, INCLUYE: EQUIPOS, HERRAMIENTAS, MATERIALES E INSUMOS NECESARIOS PARA LA CORRECTA EJECUCION DE LOS TRABAJOS | C3-EXT | ABORDO | 7 | SERVICIO | 40972.5 | $-
S/P-02 | SERVICIO TECNICO ESPECIALIZADO COSTA FUERA DE I INSPECCION Y DICTAMEN DE VALVULA TIPO COMPUERTA, ESFERICA, GLOBO O DE MARIPOSA DE 20" DIAM. CON RANGO DE PRESION DESDE 150# HASTA 900#, INCLUYE: EQUIPOS, HERRAMIENTAS, MATERIALES E INSUMOS NECESARIOS PARA LA CORRECTA EJECUCION DE LOS TRABAJOS | C3-EXT | ABORDO | 7 | SERVICIO | 49005 | $-
S/P-03 | SERVICIO TECNICO ESPECIALIZADO COSTA FUERA DE I INSPECCION Y DICTAMEN DE VALVULA TIPO COMPUERTA, ESFERICA, GLOBO O DE MARIPOSA DE 2" DIAM. CON RANGO DE PRESION DESDE 150# HASTA 900#, INCLUYE: EQUIPOS, HERRAMIENTAS, MATERIALES E INSUMOS NECESARIOS PARA LA CORRECTA EJECUCION DE LOS TRABAJOS | C3-EXT | ABORDO | 7 | SERVICIO | 41445 | $-
S/P.4 | SERVICIO TECNICO ESPECIALIZADO COSTA FUERA DE I INSPECCION Y DICTAMEN DE VALVULA TIPO COMPUERTA, ESFERICA, GLOBO O DE MARIPOSA DE 2" DIAM. CON RANGO DE PRESION DESDE 150# HASTA 900#, INCLUYE: EQUIPOS, HERRAMIENTAS, MATERIALES E INSUMOS NECESARIOS PARA LA CORRECTA EJECUCION DE LOS TRABAJOS | ANEXO C3EXT | ABORDO | 7 | SERVICIO | $- | $-
C3EXT-1553 | APLICACIÓN COSTA FUERA DE RECUBRIMIENTO ANTICORROSIVO ACABADO CON POLISILOXANO AUTOIMPRIMANTE DE ALTO BRILLO, CON UNA CAPA DE 75-175 MICRAS DE ESPESOR (3-7 MILESIMAS), APLICACION POR ASPERSION CON PERSONAL DE ROPE ACCESS. INCLUYE RESANES, HABILITACION, COLOCACION Y DESINTALACION DE HABITAT, EMPLAYADO DE PROTECCION, MATERIALES DE CONSUMO, PINTURA, SOLVENTES, LIMPIEZA DEL ÁREA DE TRABAJO, PARA APLICARLO EN TUBERÍA, CODOS, TEES, REDUCCIONES ETC. DE DIFERENTES DIÁMETROS, ASI COMO EN VIGAS, ANGULOS, SOLERAS ETC. DE ACUERDO CON EL ISO 12944 O VERSIÓN ACTUAL. | C3-EXT | ABORDO | 7 | M2 | 11108.8 | $-
C3EXT-1536 | SERVICIO DE SELLADO CONVENCIONAL DE VALVULA TIPO COMPUERTA, ESFERICA, GLOBO O DE MARIPOSA DE 4" DIAM. CON RANGO DE PRESION DESDE 150# HASTA 900#, INCLUYE EQUIPOS, HERRAMIENTAS, MATERIALES E INSUMOS NECESARIOS PARA EL CORRECTO SELLADO DE LA VALVULA | C3-EXT | ABORDO | 7 | SERVICIO | 188460 | $-
C3EXT-1863 | SERVICIO TECNICO ESPECIALIZADO COSTA FUERA DE I INSPECCION Y DICTAMEN DE VALVULA TIPO COMPUERTA, ESFERICA, GLOBO O DE MARIPOSA DE 12" DIAM. CON RANGO DE PRESION DESDE 150# HASTA 900#, INCLUYE: EQUIPOS, HERRAMIENTAS, MATERIALES E INSUMOS NECESARIOS PARA LA CORRECTA EJECUCION DE LOS TRABAJOS | ANEXO C3EXT | ABORDO | 6 | SERVICIO | 13001.01 | $-
SP | SERVICIO DE SELLADO CONVENCIONAL DE VÁLVULA TIPO COMPUERTA, ESFÉRICA, GLOBO O DE MARIPOSA DE 20" DIAM. CON RANGO DE PRESIÓN DESDE 150# HASTA 900#, INCLUYE: EQUIPOS, HERRAMIENTAS, MATERIALES E INSUMOS NECESARIOS PARA LA CORRECTA EJECUCIÓN DE LOS TRABAJOS. | ANEXO C3EXT | ABORDO | 6 | SERVICIO | $- | $-
C3EXT-1866 | SERVICIO TÉCNICO ESPECIALIZADO COSTA FUERA DE INSPECCIÓN Y DICTAMEN DE VÁLVULA TIPO COMPUERTA, ESFÉRICA, GLOBO O DE MARIPOSA DE 20" DIAM. CON RANGO DE PRESIÓN DESDE 150# HASTA 900#. INCLUYE: EQUIPOS, HERRAMIENTAS, MATERIALES E INSUMOS NECESARIOS PARA LA CORRECTA EJECUCIÓN DE LOS TRABAJOS | ANEXO C3EXT | ABORDO | 6 | SERVICIO | 21557.15 | $-
C4EXT-0027 | SOBRESTANTE | C4-EXT | TIERRA | 6 | JORNADA | 3162.36 | $-
C4EXT-0028 | ENCARGADO DE SEGURIDAD Y PROTECCIÓN AMBIENTAL | C4-EXT | TIERRA | 6 | JORNADA | 3812.78 | $-
C4EXT-0029 | AYUDANTE DE SEGURIDAD INDUSTRIAL Y CONTRA INCENDIO | C4-EXT | TIERRA | 6 | JORNADA | 2135.11 | $-
C5EXT-0149 | DETECTOR DE GAS COMBUSTIBLE (EXPLOSIMETRO) CON ESCALA ANALÓGICA DE 0 - 100% LEL O LEI, CLASE 1, DIVISION Y 1 Y 2 | C5-EXT | TIERRA |  | JORNADA | 95.8 | $-
C5EXT-0156 | ALARMAS PERSONALES. | C5-EXT | TIERRA |  | JORNADA | 15.55 | $-
C5EXT-0157 | EQUIPO DE RESPIRACION AUTONOMA | C5-EXT | TIERRA |  | JORNADA | $- | 10.82
C5EXT-0158 | EXTINGUIDORES DE INCENDIO PORTÁTILES DE PQS DE 13.6 KGS. | C5-EXT | TIERRA |  | JORNADA | 14.9 | $-
C5EXT-0159 | COLOCACION Y RETIRO DE ANDAMIOS PARA TRABAJOS HASTA UNA ALTURA DE 8 MTS.; INCLUYE, ACARREOS, MANO DE OBRA, HERRAMIENTA Y TODO LO NECESARIO PARA LA CORRECTA EJECUCION. | C5-EXT | TIERRA |  | M2/DÍA | 220 | $-
C5EXT-0160 | CONTENEDOR DE 20 FT PARA ALMACEN DE MATERIALES, HERRAMIENTAS Y CONSUMIBLES. INCLUYE: ANAQUELES PARA ALMACENAMIENTO. (INCLUYE PRUEBA DE CARGA Y CERTFICADOS DE ARREGLOS DE IZAJE) (TIERRA). | C5-EXT | TIERRA |  | DÍA | 2615.62 | $-
C5EXT-0161 | CONTENEDOR DE 40 FT PARA OFICINA. INCLUYE: MESAS DE TRABAJO, ANAQUELES PARA ALMACENAMIENTO DE DOCUMENTACIÓN Y CARPETAS, 02 MINISPLITS DE 1 TON, ILUMINACIÓN INTERIOR, SILLAS EJECUTIVAS PARA OFICINA, INSTALACIÓN ELECTRICA Y PARA SISTEMA DE VOZ Y DATOS, EXTINTORES, DETECTORES DE GAS Y HUMO, BOTIQUIN PARA PRIMEROS AUXILIOS, CAFETERA Y 01 FRIGOBAR PARA ALMACENAMIENTO DE MEDICAMENTOS. (INCLUYE PRUEBA DE CARGA Y CERTFICADOS DE ARREGLOS DE IZAJE) (TIERRA). | C5-EXT | TIERRA |  | DÍA | 8268.75 | $-
C5EXT-0162 | SERVICIO DE TRANSPORTE DE PERSONAL EN LA TERMINAL MARÍTIMA DOS BOCAS (INCLUYE 1 AUTOBUS DE CON CAPAIDAD DE 40 PERSONAS, SEGUROS, PERMISO DE ACCESO Y TRANSPORTE DE LA UNIDAD PARA SU ACCESO A LA TMDB, CONSIDERANDO 2 MOVIMIENTOS: UN MOVIMIENTO DEL COBERTIZO AL AREA DE PROCESO DE LA TMDB Y UN MOVIMIENTO DEL AREA DE PROCESO DE LA TMDB AL COBERTIZO.) | C5-EXT | TIERRA |  | SERVICIO | 4893.75 | $-
C5EXT-0165 | BAÑO PORTÁTIL CON LAVAMANOS, INCLUYE SERVICIO DE LIMPIEZA DIARIO. (TIERRA) | C5-EXT | TIERRA |  | DÍA | 1012.5 | $-
C6EXT-0001 | ALIMENTACIÓN DE UNA COMIDA EN LA TERMINAL MARÍTIMA DOS BOCAS. | C6-EXT | TIERRA |  | HOM/DÍA | 202.5 | $-
C3EXT-1662 | SERVICIO DE REPARACIÓN DE FILTRO DE GAS COMBUSTIBLE FG-2106 DE ACERO INOXIDABLE CON PERSONAL CALIFICADO, SUSTITUCIÓN DEL ELEMENTO ID-7 COPLE DE 1/2" DE DIÁMETRO DE ACERO INOXIDABLE. 3000# Y COLOCAR PLACA DE DATOS AL RECIPIENTE, INCLUYE PERSONAL, EQUIPO, CONSUMIBLES, PRUEBAS NO DESTRUCTIVAS, PRUEBA DE FUGA, DOSSIER DE LA REPARACIÓN Y LO REQUERIDO PARA EJECUTAR EL SERVICIO EN LA PLATAFROMA EK-A1. | C3-EXT | ABORDO |  | SERVICIO | 4301337.38 | $-
C3EXT-1832 | SERVICIO DE REPARACIÓN DE FILTRO DE GAS COMBUSTIBLE FG-2107 DE ACERO INOXIDABLE CON PERSONAL CALIFICADO, SUSTITUCIÓN DEL ELEMENTO ID-7 COPLE DE 1/2" DE DIÁMETRO DE ACERO INOXIDABLE. 3000# Y COLOCAR PLACA DE DATOS AL RECIPIENTE, INCLUYE PERSONAL, EQUIPO, CONSUMIBLES, PRUEBAS NO DESTRUCTIVAS, PRUEBA DE FUGA, DOSSIER DE LA REPARACIÓN Y LO REQUERIDO PARA EJECUTAR EL SERVICIO EN LA PLATAFROMA EK-A1. | C3-EXT | ABORDO |  | SERVICIO | 4301337.38 | $-
C3EXT-1658 | SUMINISTRO, CARGA, ACARREO, DESCARGA Y PUESTA EN SITIO COSTA FUERA DE COPLE RECTO DE 1/2" DE DIÁMETRO, ACERO INOXIDABLE, CLASE 3000#, EXTREMOS ROSCADOS ASTM A182 GRADO F304, ASME B16.11 | C3-EXT | ABORDO |  | PIEZA | 713.54 | $-
S/P-5 | SERVICIO DE SELLADO CONVENCIONAL DE VÁLVULA TIPO COMPUERTA, ESFÉRICA, GLOBO O DE MARIPOSA DE 20" DIAM. CON RANGO DE PRESIÓN DESDE 150# HASTA 900#, INCLUYE: EQUIPOS, HERRAMIENTAS, MATERIALES E INSUMOS NECESARIOS PARA LA CORRECTA EJECUCIÓN DE LOS TRABAJOS. | ANEXO C3EXT | ABORDO |  | SERVICIO | $- | $-
C3EXT-1786 | SUMINISTRO, CARGA, ACARREO, DESCARGA Y PUESTA EN SITIO BRIDA CUELLO SOLDABLE (W.N.) DE ACERO AL CARBÓN FORJADO DE 24" DE DIAMETRO NOMINAL, CEDULA STD CLASE 150 # CARA REALZADA RF BORE 23.250" EXTREMO BISELADO ESPECIFICACION: ASTM A105, ASME B16.5 | C3-EXT | ABORDO |  | PIEZA | 49563.22 | $-
S/P-6 | SUMINISTRO, CARGA, ACARREO, DESCARGA Y PUESTA EN SITIO COSTA FUERA DE ESPÁRRAGOS ASTM A193 GR. B7, CON 2 TUERCAS HEXAGONALES, ASTM A194 GR. 2H , ROSCAS ASME B1.1 CLASE 2A, CON RECUBRIMIENTO RESISTENTE A LA CORROSIÓN A BASE CADMIO (25 M DE ESPESOR, ASTM-B 766) DE 1 1/4" X 10 1/2" DE LONG. | ANEXO C3EXT | ABORDO |  | PIEZA | $- | $-
S/P-7 | SUMINISTRO, CARGA, ACARREO, DESCARGA Y PUESTA EN SITIO COSTA FUERA DE ESPÁRRAGOS ASTM A193 GR. B7, CON 2 TUERCAS HEXAGONALES, ASTM A194 GR. 2H , ROSCAS ASME B1.1 CLASE 2A, CON RECUBRIMIENTO RESISTENTE A LA CORROSIÓN A BASE CADMIO (25 M DE ESPESOR, ASTM-B 766) DE 5/8" X 12" DE LONG. | ANEXO C3EXT | ABORDO |  | PIEZA | $- | $-
SP-08 | SERVICIO TECNICO ESPECIALIZADO COSTA FUERA DE INSPECCION Y DICTAMEN DE VALVULA TIPO COMPUERTA, ESFERICA, GLOBO O DE MARIPOSA DE 7 1/16" DIAM. CON RANGO DE PRESION DESDE 150# HASTA 900#, INCLUYE: EQUIPOS, HERRAMIENTAS, MATERIALES E INSUMOS NECESARIOS PARA LA CORRECTA EJECUCION DE LOS TRABAJOS | ANEXO C3EXT | ABORDO |  | SERVICIO | $- | $-
SP-09 | SELLADO INVERSO DE VALVULA TIPO COMPUERTA, ESFERICA, GLOBO O DE MARIPOSA DE 7 1/16" DIAM. CON RANGO DE PRESION DESDE 150# HASTA 900#, INCLUYE: EQUIPOS, HERRAMIENTAS, MATERIALES E INSUMOS NECESARIOS PARA EL CORRECTO SELLADO DE LA VALVULA | ANEXO C3EXT | ABORDO |  | SERVICIO | $- | $-
C3EXT-1518 | SERVICIO DE SELLADO CONVENCIONAL DE VALVULA TIPO COMPUERTA, ESFERICA, GLOBO O DE MARIPOSA DE 8" DIAM. CON RANGO DE PRESION DESDE 150# HASTA 900#, INCLUYE: EQUIPOS, HERRAMIENTAS, MATERIALES E INSUMOS NECESARIOS PARA EL CORRECTO SELLADO DE LA VALVULA | C3-EXT | ABORDO |  | SERVICIO | 303750 | $-
C3EXT-1531 | SERVICIO TECNICO ESPECIALIZADO COSTA FUERA DE INSPECCION Y DICTAMEN DE VALVULA TIPO COMPUERTA, ESFERICA, GLOBO O DE MARIPOSA DE 10" DIAM. CON RANGO DE PRESION DESDE 150# HASTA 900#, INCLUYE: EQUIPOS, HERRAMIENTAS, MATERIALES E INSUMOS NECESARIOS PARA LA CORRECTA EJECUCION DE LOS TRABAJOS | C3-EXT | ABORDO |  | SERVICIO | 45697.5 | $-
S/P-010 | SERVICIO TECNICO ESPECIALIZADO COSTA FUERA DE INSPECCION Y DICTAMEN DE VALVULA TIPO COMPUERTA, ESFERICA, GLOBO O DE MARIPOSA DE 4" DIAM. CON RANGO DE PRESION DESDE 150# HASTA 900#, INCLUYE: EQUIPOS, HERRAMIENTAS, MATERIALES E INSUMOS NECESARIOS PARA LA CORRECTA EJECUCION DE LOS TRABAJOS. | ANEXO C3EXT | ABORDO |  | SERVICIO | $- | $-
C3EXT-1509 | SERVICIO DE SELLADO CONVENCIONAL DE VALVULA TIPO COMPUERTA, ESFERICA, GLOBO O DE MARIPOSA DE 6" DIAM. CON RANGO DE PRESION DESDE 150# HASTA 900#, INCLUYE: EQUIPOS, HERRAMIENTAS, MATERIALES E INSUMOS NECESARIOS PARA EL CORRECTO SELLADO DE LA VALVULA | C3-EXT | ABORDO |  | SERVICIO | 210330 | $-
C3EXT-1541 | SERVICIO TECNICO ESPECIALIZADO COSTA FUERA DE INSPECCION Y DICTAMEN DE VALVULA TIPO COMPUERTA, ESFERICA, GLOBO O DE MARIPOSA DE 6" DIAM. CON RANGO DE PRESION DESDE 150# HASTA 900#, INCLUYE: EQUIPOS, HERRAMIENTAS, MATERIALES E INSUMOS NECESARIOS PARA LA CORRECTA EJECUCION DE LOS TRABAJOS | C3-EXT | ABORDO |  | SERVICIO | 35775 | $-
S/P-011 | SERVICIO DE SELLADO CONVENCIONAL DE VALVULA TIPO COMPUERTA, ESFERICA, GLOBO O DE MARIPOSA DE 24" DIAM. CON RANGO DE PRESION DESDE 150# HASTA 900#, INCLUYE: EQUIPOS, HERRAMIENTAS, MATERIALES E INSUMOS NECESARIOS PARA EL CORRECTO SELLADO DE LA VALVULA | ANEXO C3EXT | ABORDO |  | SERVICIO | $- | $-
C3EXT-1857 | SERVICIO TECNICO ESPECIALIZADO COSTA FUERA DE INSPECCION Y DICTAMEN DE VALVULA TIPO COMPUERTA, ESFERICA, GLOBO O DE MARIPOSA DE 2" DIAM. CON RANGO DE PRESION DESDE 150# HASTA 900#, INCLUYE: EQUIPOS, HERRAMIENTAS, MATERIALES E INSUMOS NECESARIOS PARA LA CORRECTA EJECUCION DE LOS TRABAJOS. | ANEXO C3EXT | ABORDO |  | SERVICIO | 8381.3 | $-
C3EXT-1532 | SERVICIO TECNICO ESPECIALIZADO COSTA FUERA DE INSPECCION Y DICTAMEN DE VALVULA TIPO COMPUERTA, ESFERICA, GLOBO O DE MARIPOSA DE 18" DIAM. CON RANGO DE PRESION DESDE 150# HASTA 900#, INCLUYE: EQUIPOS, HERRAMIENTAS, MATERIALES E INSUMOS NECESARIOS PARA LA CORRECTA EJECUCION DE LOS TRABAJOS. | C3-EXT | ABORDO |  | SERVICIO | 46507.5 | $-
C3EXT-1534 | SERVICIO TECNICO ESPECIALIZADO COSTA FUERA DE INSPECCION Y DICTAMEN DE VALVULA TIPO COMPUERTA, ESFERICA, GLOBO O DE MARIPOSA DE 30" DIAM. CON RANGO DE PRESION DESDE 150# HASTA 900#, INCLUYE: EQUIPOS, HERRAMIENTAS, MATERIALES E INSUMOS NECESARIOS PARA LA CORRECTA EJECUCION DE LOS TRABAJOS. | C3-EXT | ABORDO |  | SERVICIO | 54945 | $-
C3EXT-1535 | SERVICIO TECNICO ESPECIALIZADO COSTA FUERA DE INSPECCION Y DICTAMEN DE VALVULA TIPO COMPUERTA, ESFERICA, GLOBO O DE MARIPOSA DE 36" DIAM. CON RANGO DE PRESION DESDE 150# HASTA 900#, INCLUYE: EQUIPOS, HERRAMIENTAS, MATERIALES E INSUMOS NECESARIOS PARA LA CORRECTA EJECUCION DE LOS TRABAJOS. | C3-EXT | ABORDO |  | SERVICIO | 71955 | $-
C3EXT-1538 | SELLADO DE VALVULA TIPO COMPUERTA, ESFERICA, GLOBO O DE MARIPOSA DE 30" DIAM. CON RANGO DE PRESION DESDE 150# HASTA 900#, INCLUYE: EQUIPOS, HERRAMIENTAS, MATERIALES E INSUMOS NECESARIOS PARA EL CORRECTO SELLADO DE LA VALVULA | C3-EXT | ABORDO |  | SERVICIO | 562545 | $-
C5EXT-0163 | CAMIÓN CON PLATAFORMA DE 30 TON Y GRÚA ARTICULADA CAP. 10 TON (INCLUYE OPERADOR, ESTROBOS, GRILLETES Y GROMET´S) PARA TRASLADO DE EQUIPOS Y MATERIALES DEL ALMACEN DEL CONTRATISTA (CIUDAD DEL CARMEN, CAMPECHE) HACIA LA TERMINAL MARITIMA DE DOS BOCAS (PARAISO, TABASCO). (TIERRA) | C5-EXT | TIERRA |  | JORNADA | 43200 | $-
C5EXT-0164 | TRANSPORTACIÓN TERRESTRE DE MATERIALES A GRANEL Y/O PREFABRICADOS DEL PATIO DEL CONTRATISTA (CIUDAD DEL CARMEN, CAMPECHE) HACIA LA TERMINAL MARÍTIMA DOS BOCAS (PARAISO, TABASCO), EN TRACTO CAMIÓN CON PLATAFORMA DE CAMA ALTA; INCLUYE: MANEJO, EMBALAJE, CARGA MÍNIMA DE 20 TON. Y HASTA 30 TON. CON ASEGURAMIENTO Y TRASLADO DEL ALMACÉN DE LA CONTRATISTA A LAS INSTALACIONES DE PEMEX EN LA TERMINAL MARÍTIMA DOS BOCAS. (TIERRA). | C5-EXT | TIERRA |  | SERVICIO | 38812.5 | $-
C3EXT-1530 | SERVICIO TECNICO ESPECIALIZADO COSTA FUERA DE INSPECCION Y DICTAMEN DE VALVULA TIPO COMPUERTA, ESFERICA, GLOBO O DE MARIPOSA DE 4" DIAM. CON RANGO DE PRESION DESDE 150# HASTA 900#, INCLUYE: EQUIPOS, HERRAMIENTAS, MATERIALES E INSUMOS NECESARIOS PARA LA CORRECTA EJECUCION DE LOS TRABAJOS | C3-EXT | ABORDO |  | SERVICIO | 41445 | $-
C2EXT-0705 | REJILLA DENTADA METALICA ELECTROFORJADA CON SOLERA DE CARGA DE 3/16” DE ESPESOR POR 1” DE PERALTE, FABRICADA DE ACERO AL CARBON ASTM A-36 GALVANIZADO POR INMERSION EN CALIENTE ESPECIFICACION ASTM A-123, , EN TABLERO DE 1.0 M ANCHO X 6.0 M DE LONG. INCLUYE SUMINISTRO, INSPECCIÓN, EMBALAJE, CARGA, ASEGURAMIENTO, TRANSPORTE DEL ALMACÉN DE LA CONTRATISTA, UBICADO EN EL KM. 13.8 AL PATIO DE PREFABRICADOS EN EL RECINTO PORTUARIO DE CIUDAD DEL CARMEN DE ACUERDO CON EL ANEXO DE ESPECIFICACIONES PARTICULARES. | C2EXT | TIERRA |  | PIEZA | 31730.79 | $-
CD-4.4. | AYUDANTE DE OPERARIO ESPTA. | ANEXO CD | ABORDO |  | JORNADA | 1084.44 | $-
CD-4.5. | MANIOBRISTA | ANEXO CD | ABORDO |  | JORNADA | 1754.82 | $-
CD-4.6. | OPERARIO DE PRIMERA. | ANEXO CD | ABORDO |  | JORNADA | 2119.67 | $-
CD-4.7. | OPERARIO ESPECIALISTA. | ANEXO CD | ABORDO |  | JORNADA | 2711.24 | $-
CD-4.8. | OPERARIO ESPECIALISTA CERTIFICADO | ANEXO CD | ABORDO |  | JORNADA | 4247.06 | $-
CD-4.9. | CABO DE OFICIOS. | ANEXO CD | ABORDO |  | JORNADA | 2924.39 | $-
CD-4.10. | CABO DE MANIOBRAS | ANEXO CD | ABORDO |  | JORNADA | 2232.47 | $-
CD-4.11. | SOBRESTANTE | ANEXO CD | ABORDO |  | JORNADA | 3675.73 | $-
CD-4.12. | TÉCNICO ESPECIALISTA SISTEMA AUTOCAD. | ANEXO CD | ABORDO |  | JORNADA | 1891.54 | $-
CD-4.13. | INGENIERO ESPECIALISTA DE CAMPO (MAR) | ANEXO CD | ABORDO |  | JORNADA | 3997.93 | $-
CD-4.14. | SUPERVISOR ESPECIALISTA TIPO (A- MAR) | ANEXO CD | ABORDO |  | JORNADA | 3997.93 | $-
CD-4.15. | SUPERVISOR ESPECIALISTA TIPO (B- MAR) | ANEXO CD | ABORDO |  | JORNADA | 3997.93 | $-
CD-4.16. | ENCARGADO DE SEGURIDAD Y PROTECCIÓN AMBIENTAL | ANEXO CD | ABORDO |  | JORNADA | 3173.06 | $-
CD-4.17. | AYUDANTE DE SEGURIDAD INDUSTRIAL Y CONTRA INCENDIO | ANEXO CD | ABORDO |  | JORNADA | 1903.84 | $-
CD-5.1. | MÁQUINAS DE SOLDAR DIESEL RANGO DE SALIDA DE 30 A 550 AMPS. DE REGULACIÓN MANUAL, EQUIPADA CON AMPER | ANEXO CD | ABORDO |  | JORNADA | 833.33 | $-
CD-5.3. | HORNOS ELÉCTRICOS CON CONTROL DE TEMPERATURA PARA LA CONSERVACIÓN DE LA SOLDADURA. | ANEXO CD | ABORDO |  | JORNADA | 92.56 | $-
CD-5.4. | EQUIPO COMPLETO DE OXIACETILENO PARA CALENTAMIENTO Y CORTE. | ANEXO CD | ABORDO |  | JORNADA | 62.89 | $-
CD-5.5. | EQUIPO MULTIFLAMA PARA PRECALENTAR LA SOLDADURA DE LAS JUNTAS DE CAMPO | ANEXO CD | ABORDO |  | JORNADA | 277.78 | $-
CD-5.7. | LOTES DE LLAVES DE GOLPE. DE ESTRÍAS, EN PULGADAS, MEDIDAS DE BOCA DE 1 1/16", 1 ¼", 1 7/16", 1 ½", | ANEXO CD | ABORDO |  | JORNADA | 507.44 | $-
CD-5.8. | MÁQUINA CORTADORA EN FRIO Y BISELADORA BIPARTIDA PARA TUBERÍAS DE 6 A 48 Y HASTA 2 ½" DE ESPESOR | ANEXO CD | ABORDO |  | JORNADA | 12473.11 | $-
CD-5.13. | LEVANTADORA MONTACARGA DE CADENA DE 1½ TONELADAS | ANEXO CD | ABORDO |  | JORNADA | 25.89 | $-
CD-5.14. | LEVANTADORA MONTACARGA DE CADENA DE 3 TONELADAS | ANEXO CD | ABORDO |  | JORNADA | 40.67 | $-
CD-5.15. | LEVANTADORA MONTACARGA DE CADENA DE 6 TONELADAS | ANEXO CD | ABORDO |  | JORNADA | 120.67 | $-
CD-5.16. | DIFERENCIAL DE CADENA DE 1½ TONELADAS | ANEXO CD | ABORDO |  | JORNADA | 129.89 | $-
CD-5.17. | DIFERENCIAL DE CADENA DE 3 TONELADAS | ANEXO CD | ABORDO |  | JORNADA | 152.22 | $-
CD-5.18. | DIFERENCIAL DE CADENA DE 5 TONELADAS | ANEXO CD | ABORDO |  | JORNADA | 259.22 | $-
CD-5.19. | DIFERENCIAL DE CADENA DE 10 TONELADAS | ANEXO CD | ABORDO |  | JORNADA | 375 | $-
CD-5.22. | GRILLETES DE ACERO PARA 10 TON | ANEXO CD | ABORDO |  | JORNADA | 23.44 | $-
CD-5.23. | GRILLETES DE ACERO PARA 15 TON | ANEXO CD | ABORDO |  | JORNADA | 36.33 | $-
CD-5.24. | GRILLETES DE ACERO PARA 25 TON | ANEXO CD | ABORDO |  | JORNADA | 63.22 | $-
CD-5.27. | MALACATE DE AIRE DE 12 TONELADAS | ANEXO CD | ABORDO |  | JORNADA | 2111.11 | $-
CD-5.28. | UNIDAD DE ARCO AIRE (ARC-AIR). CON MANGUERA Y ACCESORIOS INCLUYE CARBONES | ANEXO CD | ABORDO |  | JORNADA | 92.56 | $-
CD-5.29. | BISELADORAS PARA TUBERÍA DE 8" A 36"Ø INCLUYENDO ACCESORIOS COMPLETOS. | ANEXO CD | ABORDO |  | JORNADA | 9722.22 | $-
CD-5.31. | EQUIPO PARA PRUEBAS HIDROSTÁTICAS CON BOMBA NEUMÁTICA MCA. HASKEL DE 5000 PSI Y MANÓGRAFO MCA. BARTO | ANEXO CD | ABORDO |  | JORNADA | 9925.89 | $-
CD-5.32. | COMPRESORES DE AIRE DE 600 PCM. MÍNIMO: | ANEXO CD | ABORDO |  | JORNADA | 1990.67 | $-
CD-5.33. | COMPRESORES DE AIRE LUBRICADO CON ACEITE VEGETAL PARA CONSUMO HUMANO CON CAPACIDAD DE SUMINISTRAR AI | ANEXO CD | ABORDO |  | JORNADA | 1111.11 | $-
CD-5.34. | EQUIPO DE GENERACION ELECTRICA A BASE DE MOTOR DE COMBUSTION INTERNA CON RANGO DE 120 A 150 KVA CON | ANEXO CD | ABORDO |  | JORNADA | 370.33 | $-
CD-5.35. | EQUIPO DE CHORRO DE ARENA PORTÁTIL) INCLUYE MANGUERAS, BOQUILLAS, OLLAS, Y EQUIPOS DE PROTECCIÓN. | ANEXO CD | ABORDO |  | JORNADA | 2314.78 | $-
CD-5.36. | EQUIPO PINTURA CONVENCIONAL (INCLUYE MANGUERAS DE ½"Ø PARA AIRE DE ALTA PRESIÓN 50 MTS. Y DE ?"Ø ALT | ANEXO CD | ABORDO |  | JORNADA | 185.11 | $-
CD-5.40. | AMPERÍMETRO DE GANCHO DIGITAL CON LAS SIGUIENTES CAPACIDADES DE LECTURA: 0-750VAC, 0-1000 VDC, 0-100 | ANEXO CD | ABORDO |  | JORNADA | 370.33 | $-
CD-5.48. | CALDERA PORTÁTIL (GENERADOR DE VAPOR) PORTÁTIL PARA UNA ÁREA DE 300 M3 | ANEXO CD | ABORDO |  | JORNADA | 17592.56 | $-
CD-5.49. | EQUIPO DE ROMPETUERCAS NEUMÁTICO PARA TUERCA DE ESPÁRRAGOS DE 1" A 2 ½" 3 | ANEXO CD | ABORDO |  | JORNADA | 3240.67 | $-
CD-5.50. | MARROS DE BRONCE DE 12 LIBRAS | ANEXO CD | ABORDO |  | JORNADA | 92.56 | $-
CD-5.57. | EQUIPO DE TORQUE CONTROLADO SIMULTÁNEO PARA ESPÁRRAGOS DE 1" A 1?"Ø | ANEXO CD | ABORDO |  | JORNADA | 12916.67 | $-
CD-5.61. | SEPARADOR DE BRIDAS HIDRÁULICO MODELO 10 T (E) MAXI – KIT TIPO AM MCA. THE EQUALIZER O EQUIVALENTE, | ANEXO CD | ABORDO |  | JORNADA | 1269.22 | $-
CD-5.67. | WINCH NEUMÁTICOS, PARA MANIOBRAS EN CUBIERTAS: DE PLATAFORMAS CON CAPACIDAD DE CARGA DE 6 TON MÉTRIC | ANEXO CD | ABORDO |  | JORNADA | 3148.11 | $-
CD-5.68. | WINCH NEUMÁTICOS, PARA MANIOBRAS EN CUBIERTAS: DE PLATAFORMAS CON CAPACIDAD DE CARGA DE 12 TON MÉTRI | ANEXO CD | ABORDO |  | JORNADA | 4444.44 | $-
CD-5.69. | EQUIPO DE ILUMINACIÓN MEDIANTE LUMINARIA CON MOTOR DE COMBUSTIÓN INTERNA CON GENERADOR CON 4 LÁMPARA | ANEXO CD | ABORDO |  | HORA | 144.44 | $-
CD-5.79. | LUMINARIO INDUSTRIAL PARA ALUMBRADO EXTERIOR A PRUEBA DE EXPLOSIÓN. | ANEXO CD | ABORDO |  | JORNADA | 287.78 | $-
CD-5.87. | TARRAJA DE RELOJ MANUAL DE ½" – 2" Ø CON TRIPIÉ. | ANEXO CD | ABORDO |  | JORNADA | 231.44 | $-
CD-5.90. | RESUCITADOR PARA PRIMEROS AUXILIOS. | ANEXO CD | ABORDO |  | JORNADA | 787 | $-
CD-5.93. | UNIDAD COMPLETA DE BOMBEO PARA AGUA DE MAR (SIST. CONTRA INCENDIO) TIPO HIDROSUB O HIDROPUMP O EQUIV | ANEXO CD | ABORDO |  | JORNADA | 11631.33 | $-
CD-5.94. | COMPRESOR Y EQUIPO DE CASCADA GRADO "D" ‘O ‘’E’ MAYOR DE 10 PIES CÚBICOS POR MINUTO Y UNA PRESIÓN DE | ANEXO CD | ABORDO |  | JORNADA | 1111.11 | $-
CD-6.1. | SERVICIO DE HOSPEDAJE, ALIMENTACIÓN DE TRES COMIDAS Y SERVICIO DE CAFÉ. | ANEXO CD | ABORDO |  | JORNADA | 351.85 | $-
C3EXT-1550 | APLICACIÓN COSTA FUERA DE RECUBRIMIENTO ANTICORROSIVO PRIMARIO EPOXICO RICO EN ZINC, CON UNA CAPA DE 125 MICRAS DE ESPESOR (3 -5 MILESIMAS), APLICACION POR ASPERSION CON PERSONAL DE ROPE ACCESS. INCLUYE: RESANES, HABILITACION, COLOCACION Y DESINTALACION DE HABITAT, EMPLAYADO DE PROTECCION, MATERIALES DE CONSUMO, PINTURA, SOLVENTES, LIMPIEZA DEL ÁREA DE TRABAJO, PARA APLICARLO EN TUBERÍA, CODOS, TEES, REDUCCIONES ETC. DE DIFERENTES DIÁMETROS, ASI COMO EN VIGAS, ANGULOS, SOLERAS, ETC. DE ACUERDO CON LA NRF-295-PEMEX-2013 O VERSIÓN ACTUAL. | ANEXO C3EXT | ABORDO |  | M2 | 8805.85 | $-
SP. | BRIDA CIEGA DE 20" DE DIÁMETRO, 600 LIBRAS, R.F. DE ACERO AL CARBONO ASTM A-105, ASME B16.5. | ANEXO C3EXT | ABORDO |  | PIEZA | $- | $-
C3EXT-1868 | SELLADO INVERSO DE VÁLVULA TIPO COMPUERTA, ESFÉRICA, GLOBO O DE MARIPOSA DE 20" DIÁMETRO CON RANGO DE PRESIÓN DESDE 150# HASTA 900#, INCLUYE EQUIPOS, HERRAMIENTAS, MATERIALES E INSUMOS NECESARIOS PARA EL CORRECTO SELLADO DE LA VÁLVULA | ANEXO C3EXT | ABORDO |  | SERVICIO | 778089.9 | $-
C3EXT-1856 | SUMINISTRO, CARGA, ACARREO, DESCARGA Y PUESTA EN SITIO COSTA FUERA DE TAPÓN CACHUCHA, ACERO INOXIDABLE, 1/2" DE DIÁMETRO, 3000 LIBRAS, ROSCADO ASTM A182 GRADO 316L, ASME B16.11. | ANEXO C3EXT | ABORDO |  | PIEZA | 2 | 1184.02
C3EXT-0984 | LIMPIEZA CON ARENA SILICA (MALLA) 16/35 O 8/35 INCLUYE MATERIALES DE CONSUMO, LIMPIEZA DEL ÁREA DE TRABAJO. DE ACUERDO A LA NORMA ETP-295-PEMEX-2013. COSTA FUERA. | ANEXO C3EXT | ABORDO |  | M2 | 2678.86 | $-
C3EXT-1559 | APLICACIÓN COSTA FUERA DE RECUBRIMIENTO ANTICORROSIVO PARA SUPERFICIE DE CUBIERTA DE HELIPUERTO MEDIANTE (REVESTIMIENTO EPOXI ALTO ESPESOR CURADO CON ADUCTO DE POLIAMINA DE DOS COMPONENTES + ADITIVO ANTIDERRAPANTE DE OXIDO DE ALUMINIO CON UNA CAPA 2800 -3400 MICRAS DE ESPESOR (112 - 136 MILESIMAS), APLICACION POR ASPERSION. INCLUYE HABILITACION, COLOCACION Y DESINTALACION DE HABITAT, MATERIALES DE CONSUMO, PINTURA, SOLVENTES, LIMPIEZA DEL ÁREA DE TRABAJO, DE ACUERDO CON EL ISO 12944 O VERSIÓN ACTUAL | ANEXO C3EXT | ABORDO |  | M2 | 9868.62 | $-
C3EXT-1560 | APLICACIÓN COSTA FUERA DE RECUBRIMIENTO ANTICORROSIVO DE POLIURETANO ALIFATICO, POLIESTERACRILICO, DE DOS COMPONENTES, CON UNA CAPA DE 125 -175 MICRAS DE ESPESOR (5 - 7 MILESIMAS). PARA ROTULACION, SEÑALIZACION E IDENTIFICACION INCLUYE: LIMPIEZA MANUAL CON AGENTES QUIMICOS BIODEGRADABLES, TRAZO, ELABORACION DE PLANTILLA, MATERIALES DE CONSUMO, PINTURA, SOLVENTES, LIMPIEZA DEL ÁREA DE TRABAJO, PARA APLICARLO EN LINEAS DE SERVICIOS, VALVULAS, HELIPUERTOS, TABLEROS, RECIPIENTES Y ROTULOS ESPECIALES, ETC. DE ACUERDO CON LA ETP-295-PEMEX-2018 O VERSIÓN ACTUAL. | ANEXO C3EXT | ABORDO |  | M2 | 12313.77 | $-
C2EXT-0744 | TUBO DE ACERO AL CARBONO DE 1 1/2" DE DIÁMETRO NOMINAL CÉDULA 40, 0.145" 4.05 KG/M, SIN COSTURA EXTREMOS PLANOS ESPECIFICACIÓN ASTM A53 GRADO B. COLADA-21293, 745300; INCLUYE SUMINISTRO, INSPECCIÓN, EMBALAJE, CARGA, ASEGURAMIENTO, TRANSPORTE DEL ALMACÉN DE LA CONTRATISTA, UBICADO EN EL KM. 13.8 AL PATIO DE PREFABRICADOS EN EL RECINTO PORTUARIO DE CIUDAD DEL CARMEN DE ACUERDO CON EL ANEXO DE ESPECIFICACIONES PARTICULARES. | C2EXT | TIERRA |  | M | 1188.12 | $-
C2EXT-0745 | SOLERA DE ACERO AL CARBONO DE 4" X 1/4" DE ESPESOR 5.06 KG/M, ESPECIFICACIÓN: ASTM A36; INCLUYE SUMINISTRO, INSPECCIÓN, EMBALAJE, CARGA, ASEGURAMIENTO, TRANSPORTE DEL ALMACÉN DE LA CONTRATISTA, UBICADO EN EL KM. 13.8 AL PATIO DE PREFABRICADOS EN EL RECINTO PORTUARIO DE CIUDAD DEL CARMEN DE ACUERDO CON EL ANEXO DE ESPECIFICACIONES PARTICULARES. | C2EXT | TIERRA |  | M | 342.41 | $-
C2EXT-0706 | REJILLA METÁLICA ELECTROFORJADA DE ACERO AL CARBÓN TIPO 34N 5 X 32 CON SOLERA DE CARGA DE 3/16" DE ESPESOR POR 1¼" DE PERALTE; INCLUYE SUMINISTRO, INSPECCIÓN, EMBALAJE, CARGA, ASEGURAMIENTO, TRANSPORTE DEL ALMACÉN DE LA CONTRATISTA, UBICADO EN EL KM. 13.8 AL PATIO DE PREFABRICADOS EN EL RECINTO PORTUARIO DE CIUDAD DEL CARMEN DE ACUERDO CON EL ANEXO DE ESPECIFICACIONES PARTICULARES. | C2EXT | TIERRA |  | PIEZA | 39012.69 | $-
C3EXT-1884 | LIMPIEZA CON ARENA SILICA (MALLA) 16/35 O 8/35 CON EQUIPO DUSTELSS BLAST, INCLUYE: MATERIAL DE CONSUMO, LIMPIEZA DEL ÁREA DE TRABAJO DE ACUERDO CON LA NORMA ETP-295-PEMEX-2013 O SIMILAR (COSTA FUERA). | ANEXO C3EXT | ABORDO |  | M2 | $- | $-
C5EXT-0168 | COMPRESOR DE AIRE CON RANGO DE 750 CFM A 850 CFM, INCLUYE RACK DE TRANSPORTACIÓN, CHAROLA ANTIDERRAME, PATÍN DE CARGA CON ACCESO DE CUCHILLAS DE MONTACARGA, ESTROBOS, GRILLETES, OREJAS DE IZAJE, CONEXIONES Y BOTÓN DE PARO DE EMERGENCIA, PRUEBA DE CARGA Y PND, MANTENIMIENTOS PROGRAMADOS A LAS 250 HRS, 500 HRS, 750 HRS Y OVERHAUL A LAS 1000 HORAS DE OPERACIÓN, CONFORME A LAS RECOMENDACIONES DEL FABRICANTE. INCLUYE 04 TRAMOS MANGUERA DE 2” Ø X 15 MTS DE LONGITUD. PRESIÓN MAX 200 PSI CON CONEXIÓN RÁPIDA TIPO GARRA EN AMBOS EXTREMOS; RECIPIENTE PARA ALMACENAMIENTO DE AIRE O MANIFULD CON FILTRO SEPARADOR DE HUMEDAD EN LA ENTRADA CAPAZ DE SOPORTAR 200 PSI. CON SUS CONEXIONES, VÁLVULAS PARA TOMA DE AIRE, VÁLVULA DE SEGURIDAD CON CAPACIDAD MÍNIMA DE 60 GAL., FILTRO SEPARADOR DE HUMEDAD Y TODOS LOS ACCESORIOS NECESARIOS; TANQUE DE ALMACENAMIENTO DE COMBUSTIBLE DE 1000 LITROS DE USO DIARIO Y SISTEMA DE FILTRADO CON 02 FILTROS TIPO CANASTA, INCLUYE RACK O PROTECCIÓN CON SUS 04 OREJAS DE IZAJE, PATÍN ADECUADO PARA LA ENTRADA DE LAS UÑAS DE MONTACARGA, ARREGLO DE IZAJE TIPO PULPO DE 1/2"Ø O 5/8"Ø Y GRILLETES DE 5/8"Ø O 3/4"Ø. INCLUYE CERTIFICADO DE PRUEBA HIDROSTÁTICA O NEUMÁTICA ASÍ COMO CALIBRACIÓN DE LA VÁLVULA DE SEGURIDAD.; 02 TÉCNICOS ESPECIALIZADOS PARA OPERACIÓN 24 HRS AL DÍA. | ANEXO C3EXT | ABORDO |  | DÍA | 40717.89 | $-
C4EXT-0031 | SUPERVISOR DE BUCEO DE SUPERFICIE. | ANEXO C4EXT | ABORDO |  | JORNADA | $- | 689
C4EXT-0032 | BUZO ESPECIALISTA DE SUPERFICIE. | ANEXO C4EXT | ABORDO |  | JORNADA | $- | 578.76
C5EXT-0150 | EQUIPO DE TORQUE CONTROLADO SIMULTÁNEO PARA ESPÁRRAGOS DE 1" A 1 7/8"Ø. (TIERRA) | ANEXO C5EXT | TIERRA |  | JORNADA | 11625.01 | $-
C5EXT-0151 | EQUIPO DE TORQUE CONTROLADO SIMULTÁNEO PARA ESPÁRRAGOS DE 2" A 3 ½"Ø. (TIERRA) | ANEXO C5EXT | TIERRA |  | JORNADA | 11625.01 | $-
C5EXT-0153 | SEPARADOR DE BRIDAS HIDRÁULICO MODELO 10 T (E) MAXI – KIT TIPO AM MCA. THE EQUALIZER O EQUIVALENTE, CON CAPACIDAD DE APERTURA DE 12 TONS. A 10,000 PSI. O EQUIVALENTE. (TIERRA) | ANEXO C5EXT | TIERRA |  | JORNADA | 1142.32 | $-
C5EXT-0154 | COMPRESOR Y EQUIPO DE CASCADA GRADO "D" ‘O ‘’E’ MAYOR DE 10 PIES CÚBICOS POR MINUTO Y UNA PRESIÓN DE 5000 PSI. (TIERRA) | ANEXO C5EXT | TIERRA |  | JORNADA | 999.97 | $-
C5EXT-0155 | EQUIPO DE SUCCIÓN DE SOLIDOS TIPO VACTOR (UPV) CON CAPACIDAD PARA 12 M3 JORNADAS DE 8 HORAS. (TIERRA) | ANEXO C5EXT | TIERRA |  | JORNADA | 155034 | $-
C3EXT-1722 | SELLADO INVERSO DE VALVULA TIPO COMPUERTA, ESFERICA, GLOBO O DE MARIPOSA DE 6" DIAM. CON RANGO DE PRESION DESDE 150# HASTA 900#, INCLUYE EQUIPOS, HERRAMIENTAS, MATERIALES E INSUMOS NECESARIOS PARA EL CORRECTO SELLA DE LA VALVULA | ANEXO C3EXT | ABORDO |  | SERVICIO | 297058.13 | $-
C3EXT-1547 | REHABILITACION Y MANTENIMIENTO DE ACTUADOR DE VALVULA TIPO COMPUERTA, ESFERICA, GLOBO O DE MARIPOSA DE 24" DIAM. CON RANGO DE PRESION DESDE 150# HASTA 900#, INCLUYE: EQUIPOS, HERRAMIENTAS, MATERIALES E INSUMOS NECESARIOS PARA LA CORRECTA EJECUCION DE LOS TRABAJOS | ANEXO C3EXT | ABORDO |  | SERVICIO | 97200 | $-
C3EXT-1711 | SERVICIO DE BARRENADO EN VALVULA TIPO COMPUERTA, ESFERICA, GLOBO O DE MARIPOSA DE 4" DIAM. CON RANGO DE PRESION DESDE 150# HASTA 900#, INLCUYE EL SUMINISTRO E INSTALACION DE GRASERA DE BOTON GIGANTE CON DOBLE CHECK CON TAPON VENTILADO DE CABEZA RECTA ALIMENTADOR DE EMPAQUE EN ACERO INOXIDABLE DE 1/2" DE DIAM, ASI COMO LOS EQUIPOS, HERRAMIENTAS, MATERIALES E INSUMOS NECESARIOS PARA BARRENADO E INSTALACION DE LA GRASERA | ANEXO C3EXT | ABORDO |  | SERVICIO | 48447.36 | $-
C3EXT-1721 | SELLADO INVERSO DE VALVULA TIPO COMPUERTA, ESFERICA, GLOBO O DE MARIPOSA DE 4" DIAM. CON RANGO DE PRESION DESDE 150# HASTA 900#, INCLUYE EQUIPOS, HERRAMIENTAS, MATERIALES E INSUMOS NECESARIOS PARA EL CORRECTO SELLA DE LA VALVULA | ANEXO C3EXT | ABORDO |  | SERVICIO | 231874.37 | $-
C3EXT-1719 | SERVICIO DE BARRENADO EN VALVULA TIPO COMPUERTA, ESFERICA, GLOBO O DE MARIPOSA DE 30" DIAM. CON RANGO DE PRESION DESDE 150# HASTA 900#, INLCUYE EL SUMINISTRO E INSTALACION DE GRASERA DE BOTON GIGANTE CON DOBLE CHECK CON TAPON VENTILADO DE CABEZA RECTA ALIMENTADOR DE EMPAQUE EN ACERO INOXIDABLE DE 1/2" DE DIAM, ASI COMO LOS EQUIPOS, HERRAMIENTAS, MATERIALES E INSUMOS NECESARIOS PARA BARRENADO E INSTALACION DE LA GRASERA | ANEXO C3EXT | ABORDO |  | SERVICIO | 129652.14 | $-
C3EXT-1867 | SERVICIO DE BARRENADO EN VÁLVULA TIPO COMPUERTA, ESFÉRICA, GLOBO O DE MARIPOSA DE 20" DIÁMETRO CON RANGO DE PRESIÓN DESDE 150# HASTA 900#, INCLUYE EL SUMINISTRO E INSTALACIÓN DE GRASERA DE BOTÓN GIGANTE CON DOBLE CHECK CON TAPÓN VENTILADO DE CABEZA RECTA ALIMENTADOR DE EMPAQUE EN ACERO INOXIDABLE DE 1/2" DE DIÁMETRO, ASÍ COMO LOS EQUIPOS, HERRAMIENTAS, MATERIALES E INSUMOS NECESARIOS PARA BARRENADO E INSTALACIÓN DE LA GRASERA | ANEXO C3EXT | ABORDO |  | SERVICIO | 121196.15 | $-
C3EXT-0001 | REHABILITACION Y MANTENIMIENTO DE ACTUADOR DE VALVULA TIPO COMPUERTA, ESFERICA, GLOBO O DE MARIPOSA DE 20" DIAM. CON RANGO DE PRESION DESDE 150# HASTA 900#, INCLUYE: EQUIPOS, HERRAMIENTAS, MATERIALES E INSUMOS NECESARIOS PARA LA CORRECTA EJECUCION DE LOS TRABAJOS | ANEXO C3EXT | ABORDO |  | SERVICIO
C3EXT-0002 | SERVICIO DE SELLADO CONVENCIONAL DE VALVULA TIPO COMPUERTA, ESFERICA, GLOBO O DE MARIPOSA DE 20" DIAM. CON RANGO DE PRESION DESDE 150# HASTA 900#, INCLUYE EQUIPOS, HERRAMIENTAS, MATERIALES E INSUMOS NECESARIOS PARA EL CORRECTO SELLADO DE LA VÁLVULA | ANEXO C3EXT | ABORDO |  | SERVICIO
C3EXT-1718 | SERVICIO DE BARRENADO EN VALVULA TIPO COMPUERTA, ESFERICA, GLOBO O DE MARIPOSA DE 24" DIAM. CON RANGO DE PRESION DESDE 150# HASTA 900#, INLCUYE EL SUMINISTRO E INSTALACION DE GRASERA DE BOTON GIGANTE CON DOBLE CHECK CON TAPON VENTILADO DE CABEZA RECTA ALIMENTADOR DE EMPAQUE EN ACERO INOXIDABLE DE 1/2" DE DIAM, ASI COMO LOS EQUIPOS, HERRAMIENTAS, MATERIALES E INSUMOS NECESARIOS PARA BARRENADO E INSTALACION DE LA GRASERA | ANEXO C3EXT | ABORDO |  | SERVICIO | 121196.15 | $-
C3EXT-1860 | INSPECCIÓN Y DICTAMEN DE VÁLVULA TIPO COMPUERTA, ESFÉRICA, GLOBO O DE MARIPOSA DE 3" DIÁMETRO CON RANGO DE PRESIÓN DESDE 150# HASTA 900#, INCLUYE: EQUIPOS, HERRAMIENTAS, MATERIALES E INSUMOS NECESARIOS PARA LA CORRECTA EJECUCIÓN DE LOS TRABAJOS. | ANEXO C3EXT | ABORDO |  | SERVICIO | 8381.3 | $-
C3EXT-1725 | SELLADO INVERSO DE VALVULA TIPO COMPUERTA, ESFERICA, GLOBO O DE MARIPOSA DE 14" DIAM. CON RANGO DE PRESION DESDE 150# HASTA 900#, INCLUYE EQUIPOS, HERRAMIENTAS, MATERIALES E INSUMOS NECESARIOS PARA EL CORRECTO SELLA DE LA VALVULA | ANEXO C3EXT | ABORDO |  | SERVICIO | 449104.11 | $-
C3EXT-1862 | SELLADO INVERSO DE VÁLVULA TIPO COMPUERTA, ESFÉRICA, GLOBO O DE MARIPOSA DE 3" DIÁMETRO CON RANGO DE PRESIÓN DESDE 150# HASTA 900#, INCLUYE EQUIPOS, HERRAMIENTAS, MATERIALES E INSUMOS NECESARIOS PARA EL CORRECTO SELLADO DE LA VÁLVULA. | ANEXO C3EXT | ABORDO |  | SERVICIO | 172722.08 | $-
C3EXT-1712 | SERVICIO DE BARRENADO EN VALVULA TIPO COMPUERTA, ESFERICA, GLOBO O DE MARIPOSA DE 6" DIAM. CON RANGO DE PRESION DESDE 150# HASTA 900#, INLCUYE EL SUMINISTRO E INSTALACION DE GRASERA DE BOTON GIGANTE CON DOBLE CHECK CON TAPON VENTILADO DE CABEZA RECTA ALIMENTADOR DE EMPAQUE EN ACERO INOXIDABLE DE 1/2" DE DIAM, ASI COMO LOS EQUIPOS, HERRAMIENTAS, MATERIALES E INSUMOS NECESARIOS PARA BARRENADO E INSTALACION DE LA GRASERA | ANEXO C3EXT | ABORDO |  | SERVICIO | 49609.89 | $-
C3EXT-0003 | SERVICIO DE RETROLAVADO EN VÁLVULA TIPO COMPUERTA, ESFERICA, GLOBO O DE MARIPOSA DE 6" DIAM. CON RANGO DE PRESION DESDE 150# HASTA 900#, INCLUYE: EQUIPOS, HERRAMIENTAS, MATERIALES E INSUMOS NECESARIOS PARA LA CORRECTA EJECUCION DE LOS TRABAJOS | ANEXO C3EXT | ABORDO |  | SERVICIO
C3EXT-1861 | SERVICIO DE BARRENADO EN VÁLVULA TIPO COMPUERTA, ESFÉRICA, GLOBO O DE MARIPOSA DE 3" DIÁMETRO CON RANGO DE PRESIÓN DESDE 150# HASTA 900#, INCLUYE EL SUMINISTRO E INSTALACIÓN DE GRASERA DE BOTÓN GIGANTE CON DOBLE CHECK CON TAPÓN VENTILADO DE CABEZA RECTA ALIMENTADOR DE EMPAQUE EN ACERO INOXIDABLE DE 1/2" DE DIÁMETRO, ASÍ COMO LOS EQUIPOS, HERRAMIENTAS, MATERIALES E INSUMOS NECESARIOS PARA BARRENADO E INSTALACIÓN DE LA GRASERA. | ANEXO C3EXT | ABORDO |  | SERVICIO | 30426.33 | $-
C3EXT-0004 | SELLADO DE VALVULA TIPO COMPUERTA, ESFERICA, GLOBO O DE MARIPOSA DE 3" DIAM. CON RANGO DE PRESION DESDE 150# HASTA 900#, INCLUYE EQUIPOS, HERRAMIENTAS, MATERIALES E INSUMOS NECESARIOS PARA EL CORRECTO SELLA DE LA VALVULA | ANEXO C3EXT | ABORDO |  | SERVICIO
C3EXT-0005 | SERVICIO DE INSPECCIÓN Y DICTAMEN EN VÁLVULA TIPO COMPUERTA DE 2 1/16" DIAM. CON RANGO DE PRESION DE 5000#, INCLUYE: EQUIPOS, HERRAMIENTAS, MATERIALES E INSUMOS NECESARIOS PARA LA CORRECTA EJECUCION DE LOS TRABAJOS. | ANEXO C3EXT | ABORDO |  | SERVICIO
C3EXT-0006 | SERVICIO DE SELLADO INVERSO EN VÁLVULA TIPO COMPUERTA DE 2 1/16" DIAM. CON RANGO DE PRESION DE 5000#, INCLUYE: EQUIPOS, HERRAMIENTAS, MATERIALES E INSUMOS NECESARIOS PARA LA CORRECTA EJECUCION DE LOS TRABAJOS. | ANEXO C3EXT | ABORDO |  | SERVICIO
C3EXT-0007 | SERVICIO DE INSPECCIÓN Y DICTAMEN EN VÁLVULA TIPO COMPUERTA DE 3 1/8" DIAM. CON RANGO DE PRESION DE 5000#, INCLUYE: EQUIPOS, HERRAMIENTAS, MATERIALES E INSUMOS NECESARIOS PARA LA CORRECTA EJECUCION DE LOS TRABAJOS. | ANEXO C3EXT | ABORDO |  | SERVICIO
C3EXT-0008 | SERVICIO DE INSPECCIÓN Y DICTAMEN EN VÁLVULA TIPO COMPUERTA DE 3 1/8" DIAM. CON RANGO DE PRESION DE 5000#, INCLUYE: EQUIPOS, HERRAMIENTAS, MATERIALES E INSUMOS NECESARIOS PARA LA CORRECTA EJECUCION DE LOS TRABAJOS. | ANEXO C3EXT | ABORDO |  | SERVICIO
C3EXT-1723 | SELLADO INVERSO DE VALVULA TIPO COMPUERTA, ESFERICA, GLOBO O DE MARIPOSA DE 8" DIAM. CON RANGO DE PRESION DESDE 150# HASTA 900#, INCLUYE EQUIPOS, HERRAMIENTAS, MATERIALES E INSUMOS NECESARIOS PARA EL CORRECTO SELLA DE LA VÁLVULA | ANEXO C3EXT | ABORDO |  | SERVICIO | 321567.11
C3EXT-1859 | SELLADO INVERSO DE VÁLVULA TIPO COMPUERTA, ESFÉRICA, GLOBO O DE MARIPOSA DE 2" DIÁMETRO CON RANGO DE PRESIÓN DESDE 150# HASTA 900#, INCLUYE EQUIPOS, HERRAMIENTAS, MATERIALES E INSUMOS NECESARIOS PARA EL CORRECTO SELLADO DE LA VÁLVULA. | ANEXO C3EXT | ABORDO |  | SERVICIO | 172722.08 | $-
C3EXT-1858 | SERVICIO DE BARRENADO EN VÁLVULA TIPO COMPUERTA, ESFÉRICA, GLOBO O DE MARIPOSA DE 2" DIÁMETRO CON RANGO DE PRESIÓN DESDE 150# HASTA 900#, INCLUYE EL SUMINISTRO E INSTALACIÓN DE GRASERA DE BOTÓN GIGANTE CON DOBLE CHECK CON TAPÓN VENTILADO DE CABEZA RECTA ALIMENTADOR DE EMPAQUE EN ACERO INOXIDABLE DE 1/2" DE DIÁMETRO, ASÍ COMO LOS EQUIPOS, HERRAMIENTAS, MATERIALES E INSUMOS NECESARIOS PARA BARRENADO E INSTALACIÓN DE LA GRASERA. | ANEXO C3EXT | ABORDO |  | SERVICIO | 30426.33 | $-
C3EXT-1713 | SERVICIO DE BARRENADO EN VALVULA TIPO COMPUERTA, ESFERICA, GLOBO O DE MARIPOSA DE 8" DIAM. CON RANGO DE PRESION DESDE 150# HASTA 900#, INLCUYE EL SUMINISTRO E INSTALACION DE GRASERA DE BOTON GIGANTE CON DOBLE CHECK CON TAPON VENTILADO DE CABEZA RECTA ALIMENTADOR DE EMPAQUE EN ACERO INOXIDABLE DE 1/2" DE DIAM, ASI COMO LOS EQUIPOS, HERRAMIENTAS, MATERIALES E INSUMOS NECESARIOS PARA BARRENADO E INSTALACION DE LA GRASERA | ANEXO C3EXT | ABORDO |  | SERVICIO | 56763.84 | $-
C3EXT-0009 | SELLADO DE VALVULA TIPO COMPUERTA, ESFERICA, GLOBO O DE MARIPOSA DE 3" DIAM. CON RANGO DE PRESION DESDE 150# HASTA 900#, INCLUYE EQUIPOS, HERRAMIENTAS, MATERIALES E INSUMOS NECESARIOS PARA EL CORRECTO SELLA DE LA VALVULA | ANEXO C3EXT | ABORDO |  | SERVICIO
C3EXT-0010 | SELLADO DE VALVULA TIPO COMPUERTA, ESFERICA, GLOBO O DE MARIPOSA DE 2" DIAM. CON RANGO DE PRESION DESDE 150# HASTA 900#, INCLUYE EQUIPOS, HERRAMIENTAS, MATERIALES E INSUMOS NECESARIOS PARA EL CORRECTO SELLA DE LA VALVULA | ANEXO C3EXT | ABORDO |  | SERVICIO
C5EXT-0172 | EQUIPO COMPLETO DE RADIOGRAFÍA INDUSTRIAL PARA INSPECCIÓN DE JUNTAS SOLDADAS EN ELEMENTOS METÁLICOS, INCLUYE FUENTE EMISORA, SISTEMA DE REGISTRO DE IMAGEN, ACCESORIOS DE EXPOSICIÓN Y DISPOSITIVOS DE CONTROL RADIOLÓGICO. | ANEXO C5EXT | ABORDO |  | DÍA | 71077.5
C5EXT-0173 | INFRAESTRUCTURA MODULAR TEMPORAL ESCALABLE FABRICADA EN ALUMINIO DE ALTA RESISTENCIA ALIGERADA, CERTIFICADA. INCLUYE ACCESORIOS DE SEGURIDAD, TUBULARES VERTICALES, ARRIOSTRAMIENTOS DIAGONALES, CHAROLAS MULTIPERFORADAS. | ANEXO C5EXT | ABORDO |  | M2/DIA | 142.88
C2EXT-0792 | SERVICIO TECNICO ESPECIALIZADO DE INSPECCION Y DICTAMEN DE VALVULA TIPO COMPUERTA, ESFERICA, GLOBO O DE MARIPOSA DE 30" DIAM. CON RANGO DE PRESION DESDE 150# HASTA 900#, EN LA TERMINAL MARITIMA DE DOS BOCAS. INCLUYE: EQUIPOS, HERRAMIENTAS, MATERIALES E INSUMOS NECESARIOS PARA LA CORRECTA EJECUCION DE LOS TRABAJOS | C2EXT | TMDB |  | SERVICIO | 50806.66 | $-
C2EXT-0808 | REHABILITACION Y MANTENIMIENTO DE ACTUADOR DE VALVULA TIPO COMPUERTA, ESFERICA, GLOBO O DE MARIPOSA DE 30" DIAM. CON RANGO DE PRESION DESDE 150# HASTA 900#, EN LA TERMINAL MARITIMA DE DOS BOCAS. INCLUYE: EQUIPOS, HERRAMIENTAS, MATERIALES E INSUMOS NECESARIOS PARA LA CORRECTA EJECUCION DE LOS TRABAJOS | C2EXT | TMDB |  | SERVICIO | 30071.25 | $-
C2EXT-0819 | SELLADO INVERSO DE VALVULA TIPO COMPUERTA, ESFERICA, GLOBO O DE MARIPOSA DE 30" DIAM. CON RANGO DE PRESION DESDE 150# HASTA 900#, EN LA TERMINAL MARITIMA DE DOS BOCAS. INCLUYE EQUIPOS, HERRAMIENTAS, MATERIALES E INSUMOS NECESARIOS PARA EL CORRECTO SELLA DE LA VALVULA | C2EXT | TMDB |  | SERVICIO | 2286537.8 | $-
C2EXT-0830 | SERVICIO DE BARRENADO EN VALVULA TIPO COMPUERTA, ESFERICA, GLOBO O DE MARIPOSA DE 30" DIAM. CON RANGO DE PRESION DESDE 150# HASTA 900#, EN LA TERMINAL MARITIMA DE DOS BOCAS. INCLUYE EL SUMINISTRO E INSTALACION DE GRASERA DE BOTON GIGANTE CON DOBLE CHECK CON TAPON VENTILADO DE CABEZA RECTA ALIMENTADOR DE EMPAQUE EN ACERO INOXIDABLE DE 1/2" DE DIAM, ASI COMO LOS EQUIPOS, HERRAMIENTAS, MATERIALES E INSUMOS NECESARIOS PARA BARRENADO E INSTALACION DE LA GRASERA | C2EXT | TMDB |  | SERVICIO | 66718.08 | $-
C5EXT-0001 | RADIO PORTÁTIL VHF CON UN ALCANCE DE SEÑAL DE 30 KM. MARCA MOTOROLA, MODELO PRO3150, CON EXTENSIÓN DE MICRÓFONO O EQUIVALENTE. | C5-EXT | TMDB |  | DÍA | 912 | $-
C3EXT-1650 | TOMAS DE VIDEOS Y FOTOGRAFIAS DE FORMA AEREAS CON EQUIPO DRON Y OPERADO POR TECNICO ESPECIALISTA PARA REGISTRO DE EVIDENCIAS DURANTE EL DESARROLLO DE PROYECTOS; INCLUYE: ENTREGA DE VIDEOS EDITADOS Y ALBUM FOTOGRAFICO, PERMISOS PARA USOS DE DRON Y SOBREVUELOS. | C3-EXT | ABORDO |  | JORNADA | 9816.42 | $-
C3EXT-0595 | SUMINISTRO, CARGA, ACARREO, DESCARGA Y PUESTA EN SITIO COSTA FUERA DE EMPAQUE ESPIRO-METÁLICO, CON ANILLOS METÁLICOS CENTRADOR (EXTERIOR) Y DE RESPALDO (INTERNO), RELLENO DE GRAFITO FLEXIBLE, (ENROLLAMIENTO Y ANILLOS DE ACERO INOX. TIPO 316L ASME B16.20. LOS MATERIALES DEBEN CUMPLIR CON ANSI/NACE MR-0175, ISO 15156-1 Y 2, Y EL ESTÁNDAR PEMEX-EST-TD-156-2020, PARA BRIDAS ASME B16.5, CLASE 300, CARA REALZADA (R.F.), DE 3/4” DE DIAMETRO. | C3-EXT | ABORDO |  | PIEZA
C3EXT-0632 | SUMINISTRO, CARGA, ACARREO, DESCARGA Y PUESTA EN SITIO COSTA FUERA DE EMPAQUE ESPIRO-METÁLICO, CON ANILLOS METÁLICOS CENTRADOR (EXTERIOR) Y DE RESPALDO (INTERNO), RELLENO DE GRAFITO FLEXIBLE, ENROLLAMIENTO Y ANILLOS DE ACERO INOX. UNS S31600, ASME B16.20, PARA BRIDAS ASME B16.5 O ASME B16.47 SERIE A, CLASE 600, R.F., DE 8” DE DIAMETRO, DE 1/8” DE ESPESOR. | C3-EXT | ABORDO |  | PIEZA | 2972.77 | $-
C3EXT-0787 | SUMINISTRO, CARGA, ACARREO, DESCARGA Y PUESTA EN SITIO COSTA FUERA DE EMPAQUE ESPIRO-METÁLICO, CON ANILLOS METÁLICOS CENTRADOR (EXTERIOR) Y DE RESPALDO (INTERNO),RELLENO DE GRAFITO FLEXIBLE, ENROLLAMIENTO Y ANILLOS DE ACERO INOX. TIPO 304, ASME B16.20, PARA BRIDAS ASME B16.5, 2" DE DIAMETRO, 300#. R.F.ESPESOR 1/8" | C3-EXT | ABORDO |  | PIEZA | 620.5 | $-
C3EXT-1152 | SUMINISTRO, CARGA, ACARREO, DESCARGA Y PUESTA EN SITIO COSTA FUERA DE EMPAQUE ESPIROMETALICO, CON ANILLOS METALICOS CENTRADOR (EXTERIOR) Y DE RESPALDO (INTERNO), RELLEO DE GRAFITO FLEXIBLE, ENROLLAMIENTO Y ANILLOS DE ACERO INOXIDABLE UNS S31600, ASME B16.20 PARA BRIDAS ASME B16.5, DE 3" DE DIAMETRO, 600#. | C3-EXT | ABORDO |  | PIEZA | 1190.77 | $-
C3EXT-1154 | SUMINISTRO, CARGA, ACARREO, DESCARGA Y PUESTA EN SITIO COSTA FUERA DE EMPAQUE ESPIROMETALICO, CON ANILLOS METALICOS CENTRADOR DE 3.2 MM (1/8") DE ESPESOR (EXTERIOR) Y DE RESPALDO (INTERNO), RELLENO DE GRAFITO FLEXIBLE, ENROLLAMIENTO Y ANILLOS DE ACERO INOXIDABLE UNS S31600, ASME B16.20 PARA BRIDAS ASME B16.5 O ASME 16.47 SERIE A. DE 4" DE DIAMETRO, 600#. | C3-EXT | ABORDO |  | PIEZA | 1838.77 | $-
C3EXT-1805 | SUMINISTRO, CARGA, ACARREO, DESCARGA Y PUESTA EN SITIO COSTA FUERA DE EMPAQUE ESPIROMETALICO DE 6" (152.400MM) DE DIÁMETRO NOMINAL, 3/16" (04.763MM) DE ESPESOR, CLASE 300, DE ACERO INOXIDABLE, GRADO 316, RELLENO DE GRAFITO PURO FLEXIBLE, ANILLO CENTRADOR DE ACERO AL CARBONO DE 1/8" (03.175MM) DE ESPESOR, ANILLO INTERIOR DE ACERO INOXIDABLE 316, ESPECIFICACIÓN ASME B16.20/B16.5. | C3-EXT | ABORDO |  | PIEZA
C3EXT-1826 | SUMINISTRO, CARGA, ACARREO, DESCARGA Y PUESTA EN SITIO COSTA FUERA DE EMPAQUE ESPIROMETÁLICO, DE 3/4" (19.050MM) DE DIÁMETRO NOMINAL, 3/16" (04.763MM) DE ESPESOR, CLASE 600, DE ACERO INOXIDABLE, GRADO 316, RELLENO DE GRAFITO PURO FLEXIBLE, ANILLO CENTRADOR DE ACERO INOXIDABLE 316 DE 1/8" (03.175MM) DE ESPESOR, ANILLO INTERIOR DE ACERO INOXIDABLE 316, ESPECIFICACIÓN ASME B16.20/B16.5. | C3-EXT | ABORDO |  | PIEZA
C3EXT-0288 | SUMINISTRO, CARGA, ACARREO, DESCARGA Y PUESTA EN SITIO COSTA FUERA DE EMPAQUE ESPIROMETÁLICO DE 1/8” DE ESPESOR, CON ANILLOS METÁLICOS CENTRADOR (EXTERIOR) Y DE RESPALDO (INTERNO), CINTA DE ACERO INOXIDABLE UNS S31600 ENROLLADA EN ESPIRAL RELLENO DE GRAFITO PURO FLEXIBLE, ANSI/ASME B16.20, ASME B16.5, PARA JUNTA BRIDADA 6” DE DIAMETRO NOMINAL CLASE 600# R.F. | C3-EXT | ABORDO |  | PIEZA
C3EXT-SP8 | REHABILITACIÓN Y MANTENIMIENTO DE ACTUADOR DE VÁLVULA TIPO COMPUERTA, ESFÉRICA, GLOBO O DE MARIPOSA DE 2" DIAM. CON RANGO DE PRESIÓN DESDE 150# HASTA 900#, INCLUYE: EQUIPOS, HERRAMIENTAS, MATERIALES E INSUMOS NECESARIOS PARA LA CORRECTA EJECUCIÓN DE LOS TRABAJOS | C3-EXT | ABORDO |  | SERVICIO |  | $-
C3EXT-1734 | SERVICIO DE LEVENTAMIENTO EN CAMPO CON PERSONAL TECNICO ESPECIALISTA PARA LA VERIFICACION DE TRAYECTORIA DE DUCTOS EXTERIOR E INTERIOR DE INYECCION Y RETORNO, ASÍ COMO LA CANALIZACION ELECTRICA DE FUERZA Y CONTROL PARA UNIDADES HVAC Y TABLERO DE CONTROL, INCLUYE LA UBICACION DE EQUIPOS Y BASES ESTRUCTURALES AL IGUAL QUE LOS SOPORTES. INCLUYE: PLANO DE TRAYECTORIA DE DUCTOS. PLANO DE TRAYECTORIA ELECTRICA FUERZA Y CONTROL. PLANO DE UBICACIÓN DE EQUIPOS | C3-EXT | ABORDO |  | SERVICIO | 950000
C2EXT-0779 | SERVICIO DE SELLADO CONVENCIONAL DE VALVULA TIPO COMPUERTA, ESFERICA, GLOBO O DE MARIPOSA DE 10" DIAM. CON RANGO DE PRESION DESDE 150# HASTA 900#, EN LA TERMINAL MARITIMA DE DOS BOCAS. INCLUYE EQUIPOS, HERRAMIENTAS, MATERIALES E INSUMOS NECESARIOS PARA EL CORRECTO SELLADO DE LA VALVULA | C2-EXT | TMDB |  | SERVICIO | 27876.72 | $-
C2EXT-0783 | SERVICIO TECNICO ESPECIALIZADO DE INSPECCION Y DICTAMEN DE VALVULA TIPO COMPUERTA, ESFERICA, GLOBO O DE MARIPOSA DE 8" DIAM. CON RANGO DE PRESION DESDE 150# HASTA 900#, EN LA TERMINAL MARITIMA DE DOS BOCAS. INCLUYE: EQUIPOS, HERRAMIENTAS, MATERIALES E INSUMOS NECESARIOS PARA LA CORRECTA EJECUCION DE LOS TRABAJOS | C2-EXT | TMDB |  | SERVICIO | 16900 | $-
C2EXT-0786 | SERVICIO DE SELLADO CONVENCIONAL DE VALVULA TIPO COMPUERTA, ESFERICA, GLOBO O DE MARIPOSA DE 8" DIAM. CON RANGO DE PRESION DESDE 150# HASTA 900#, EN LA TERMINAL MARITIMA DE DOS BOCAS. INCLUYE EQUIPOS, HERRAMIENTAS, MATERIALES E INSUMOS NECESARIOS PARA EL CORRECTO SELLADO DE LA VALVULA | C2-EXT | TMDB |  | SERVICIO | 25083.28 | $-
C2EXT-0789 | SERVICIO TECNICO ESPECIALIZADO DE INSPECCION Y DICTAMEN DE VALVULA TIPO COMPUERTA, ESFERICA, GLOBO O DE MARIPOSA DE 10" DIAM. CON RANGO DE PRESION DESDE 150# HASTA 900#, EN LA TERMINAL MARITIMA DE DOS BOCAS. INCLUYE: EQUIPOS, HERRAMIENTAS, MATERIALES E INSUMOS NECESARIOS PARA LA CORRECTA EJECUCION DE LOS TRABAJOS | C2-EXT | TMDB |  | SERVICIO | 27200 | $-
C2EXT-0791 | SERVICIO TECNICO ESPECIALIZADO DE INSPECCION Y DICTAMEN DE VALVULA TIPO COMPUERTA, ESFERICA, GLOBO O DE MARIPOSA DE 24" DIAM. CON RANGO DE PRESION DESDE 150# HASTA 900#, EN LA TERMINAL MARITIMA DE DOS BOCAS. INCLUYE: EQUIPOS, HERRAMIENTAS, MATERIALES E INSUMOS NECESARIOS PARA LA CORRECTA EJECUCION DE LOS TRABAJOS | C2-EXT | TMDB |  | SERVICIO | 50640 | $-
C2EXT-0792 | SERVICIO TECNICO ESPECIALIZADO DE INSPECCION Y DICTAMEN DE VALVULA TIPO COMPUERTA, ESFERICA, GLOBO O DE MARIPOSA DE 30" DIAM. CON RANGO DE PRESION DESDE 150# HASTA 900#, EN LA TERMINAL MARITIMA DE DOS BOCAS. INCLUYE: EQUIPOS, HERRAMIENTAS, MATERIALES E INSUMOS NECESARIOS PARA LA CORRECTA EJECUCION DE LOS TRABAJOS | C2-EXT | TMDB |  | SERVICIO | 58804 | $-
C2EXT-0796 | SERVICIO DE SELLADO DE VALVULA TIPO COMPUERTA, ESFERICA, GLOBO O DE MARIPOSA DE 24" DIAM. CON RANGO DE PRESION DESDE 150# HASTA 900#, EN LA TERMINAL MARITIMA DE DOS BOCAS. INCLUYE EQUIPOS, HERRAMIENTAS, MATERIALES E INSUMOS NECESARIOS PARA EL CORRECTO SELLA DE LA VALVULA | C2-EXT | TMDB |  | SERVICIO | 507277.06 | $-
C2EXT-0797 | SERVICIO DE SELLADO DE VALVULA TIPO COMPUERTA, ESFERICA, GLOBO O DE MARIPOSA DE 30" DIAM. CON RANGO DE PRESION DESDE 150# HASTA 900#, EN LA TERMINAL MARITIMA DE DOS BOCAS. INCLUYE EQUIPOS, HERRAMIENTAS, MATERIALES E INSUMOS NECESARIOS PARA EL CORRECTO SELLA DE LA VALVULA | C2-EXT | TMDB |  | SERVICIO | 516532.46 | $-
C2EXT-0802 | SERVICIO DE REHABILITACION Y MANTENIMIENTO DE ACTUADOR DE VALVULA TIPO COMPUERTA, ESFERICA, GLOBO O DE MARIPOSA DE 8" DIAM. CON RANGO DE PRESION DESDE 150# HASTA 900# EN LA TERMINAL MARITIMA DE DOS BOCAS, INCLUYE: EQUIPOS, HERRAMIENTAS, MATERIALES E INSUMOS NECESARIOS PARA LA CORRECTA EJECUCION DE LOS TRABAJOS | C2-EXT | TMDB |  | SERVICIO | 9600 | $-
C2EXT-0803 | SERVICIO DE REHABILITACION Y MANTENIMIENTO DE ACTUADOR DE VALVULA TIPO COMPUERTA, ESFERICA, GLOBO O DE MARIPOSA DE 10" DIAM. CON RANGO DE PRESION DESDE 150# HASTA 900#, EN LA TERMINAL MARITIMA DE DOS BOCAS. INCLUYE: EQUIPOS, HERRAMIENTAS, MATERIALES E INSUMOS NECESARIOS PARA LA CORRECTA EJECUCION DE LOS TRABAJOS | C2-EXT | TMDB |  | SERVICIO | 13000 | $-
C2EXT-0819 | SERVICIO DE SELLADO INVERSO DE VALVULA TIPO COMPUERTA, ESFERICA, GLOBO O DE MARIPOSA DE 30" DIAM. CON RANGO DE PRESION DESDE 150# HASTA 900#, EN LA TERMINAL MARITIMA DE DOS BOCAS. INCLUYE EQUIPOS, HERRAMIENTAS, MATERIALES E INSUMOS NECESARIOS PARA EL CORRECTO SELLA DE LA VALVULA | C2-EXT | TMDB |  | SERVICIO | 2646455.8 | $-
C2EXT-0829 | SERVICIO DE BARRENADO EN VALVULA TIPO COMPUERTA, ESFERICA, GLOBO O DE MARIPOSA DE 24" DIAM. CON RANGO DE PRESION DESDE 150# HASTA 900#, EN LA TERMINAL MARITIMA DE DOS BOCAS. INCLUYE EL SUMINISTRO E INSTALACION DE GRASERA DE BOTON GIGANTE CON DOBLE CHECK CON TAPON VENTILADO DE CABEZA RECTA ALIMENTADOR DE EMPAQUE EN ACERO INOXIDABLE DE 1/2" DE DIAM, ASI COMO LOS EQUIPOS, HERRAMIENTAS, MATERIALES E INSUMOS NECESARIOS PARA BARRENADO E INSTALACION DE LA GRASERA | C2-EXT | TMDB |  | SERVICIO | 75460 | $-
C2EXT-0830 | SERVICIO DE BARRENADO EN VALVULA TIPO COMPUERTA, ESFERICA, GLOBO O DE MARIPOSA DE 30" DIAM. CON RANGO DE PRESION DESDE 150# HASTA 900#, EN LA TERMINAL MARITIMA DE DOS BOCAS. INCLUYE EL SUMINISTRO E INSTALACION DE GRASERA DE BOTON GIGANTE CON DOBLE CHECK CON TAPON VENTILADO DE CABEZA RECTA ALIMENTADOR DE EMPAQUE EN ACERO INOXIDABLE DE 1/2" DE DIAM, ASI COMO LOS EQUIPOS, HERRAMIENTAS, MATERIALES E INSUMOS NECESARIOS PARA BARRENADO E INSTALACION DE LA GRASERA | C2-EXT | TMDB |  | SERVICIO | 77220 | $-
C5EXT-0167 | PATIO DE PREFABRICADOS EN EL KM 14 CARRETERA CARMEN - PUERTO REAL, CD. DEL CARMEN, CAMPECHE. DEBE DE CONTAR COMO MÍNIMO CON LO SIGUIENTE: -PATIO DE ALMACENAJE DE MATERIALES A CIELO ABIERTO (3,400 M2). -ÁREA DE ALMACENAJE TECHADO CON COBERTIZO Y ACCESO CONTROLADO (300 M2). ACCESO DIRECTO A UNA VÍA DE COMUNICACIÓN, COMO PUEDE SER UNA CALLE PAVIMENTADA, AVENIDA O TERRACERÍA, SISTEMA DE ALUMBRADO DEL PATIO, CERCA PERIMETRAL DE LÍMITE DE PROPIEDAD, ASÍ COMO VIGILANCIA LAS 24 HRS. -CONSIDERAR ESPACIO PARA MANIOBRAS DE GRÚAS CON CAPACIDAD DE 30 TONELADAS. -CONSIDERAR ESPACIO PARA MANIOBRAS DE UN TRACTO CAMIÓN CON REMOLQUE QUE PUEDE SER UNA PLANA O LOW-BOY PARA TRANSPORTE DE PREFABRICADOS. -ÁREA TECHADA CON ESPACIO PARA REALIZACIÓN DE TRABAJOS CALIENTES, ASÍ COMO PARA LAS MANIOBRAS NECESARIAS PARA LA HABILITACIÓN Y EMBARQUE DE PREFABRICADOS. -SISTEMA DE ENERGÍA ELÉCTRICA DE 200 VOLTS C.A., SISTEMA DE AGUA POTABLE E INSTALACIONES SANITARIAS. -TODOS LOS ACCESORIOS NECESARIOS PARA REALIZAR LAS MANIOBRAS REQUERIDAS EN EL PATIO PARA LOS TRABAJOS DE PREFABRICADOS DE ESTRUCTURAS. -ÁREA DE SERVICIOS PARA ALIMENTOS DE LOS TRABAJADORES. -CONTAR CON OFICINA DE CAMPO, MÍNIMO 135 M2 CON TODOS LOS SERVICIOS DE CONFORT, SEGURIDAD E HIGIENE Y UN SISTEMA DE REDES CON ACCESO A INTERNET PARA LA COMUNICACIÓN Y ACCESO A LA INFORMACIÓN PARA EL PERSONAL QUE EN ELLA LABOREN. (NO INCLUYE PERSONAL ADMINISTRATIVO, OPERATIVO, EQUIPOS Y/O HERRAMIENTAS). | C5-EXT | PATIO 03 |  | DÍA | 54000 | $-
C2EXT-0613 | REDUCCIÓN CONCENTRICA DE 12" A 8" DE DIÁMETRO DE ACERO AL CARBONO, EXTREMOS BISELADOS PARA SOLDAR, ESPECIFICACIÓN ASTM A-234, GRADO WPB, DE CÉDULA 80; INCLUYE SUMINISTRO, INSPECCIÓN, EMBALAJE, CARGA, ASEGURAMIENTO, TRANSPORTE DEL ALMACÉN DE LA CONTRATISTA, UBICADO EN EL KM. 13.8 AL PATIO DE PREFABRICADOS EN EL RECINTO PORTUARIO DE CIUDAD DEL CARMEN DE ACUERDO CON EL ANEXO DE ESPECIFICACIONES PARTICULARES. | C2-EXT | PATIO API |  |  | 23519.32 | $-
C2EXT-0611 | TEE REDUCCIÓN DE ACERO AL CARBONO, EXTREMOS BISELADOS PARA SOLDAR, ESPECIFICACIÓN ASTM A-234, GRADO WPB DE CÉDULA 80 DE 12" X 8" DE DIÁMETRO; INCLUYE SUMINISTRO, INSPECCIÓN, EMBALAJE, CARGA, ASEGURAMIENTO, TRANSPORTE DEL ALMACÉN DE LA CONTRATISTA, UBICADO EN EL KM. 13.8 AL PATIO DE PREFABRICADOS EN EL RECINTO PORTUARIO DE CIUDAD DEL CARMEN DE ACUERDO CON EL ANEXO DE ESPECIFICACIONES PARTICULARES. | C2-EXT | PATIO API |  | PIEZA | 52424.71 | $-
C2EXT-0615 | REDUCCIÓN CONCENTRICA DE 8" A 4" DE DIÁMETRO DE ACERO AL CARBONO, EXTREMOS BISELADOS PARA SOLDAR, ESPECIFICACIÓN ASTM A-234, GRADO WPB, DE CÉDULA 80; INCLUYE SUMINISTRO, INSPECCIÓN, EMBALAJE, CARGA, ASEGURAMIENTO, TRANSPORTE DEL ALMACÉN DE LA CONTRATISTA, UBICADO EN EL KM. 13.8 AL PATIO DE PREFABRICADOS EN EL RECINTO PORTUARIO DE CIUDAD DEL CARMEN DE ACUERDO CON EL ANEXO DE ESPECIFICACIONES PARTICULARES. | C2-EXT | PATIO API |  | PZA | 1859.03 | $-
C2EXT-0625 | BRIDA INSERTO SOLDABLE, DE 1" (25.40 MM) DE DIÁMETRO NOMINAL, 0.179" (04.547 MM) DE ESPESOR, CÉDULA (XS, 80) 600 LIBRAS, CARA REALZADA (R.F.), DE ACERO AL CARBONO, SIN RECUBRIMIENTO, ESPECIFICACIÓN ASTM A105, ASME B16.5, ANSI/NACE MR0175/ISO 15156-2; INCLUYE SUMINISTRO, INSPECCIÓN, EMBALAJE, CARGA, ASEGURAMIENTO, TRANSPORTE DEL ALMACÉN DE LA CONTRATISTA, UBICADO EN EL KM. 13.8 AL PATIO DE PREFABRICADOS EN EL RECINTO PORTUARIO DE CIUDAD DEL CARMEN DE ACUERDO CON EL ANEXO DE ESPECIFICACIONES PARTICULARES. | C2-EXT | PATIO API |  | PZA | 881.12 | $-
C2EXT-0630 | EMPAQUE ESPIROMETÁLICO DE 6" (152.400MM) DE DIÁMETRO NOMINAL, 3/16" (04.763MM) DE ESPESOR, CLASE 900, DE ACERO INOXIDABLE, GRADO 316, RELLENO DE GRAFITO PURO FLEXIBLE, ANILLO CENTRADOR DE ACERO INOXIDABLE, GRADO 316, DE 1/8" (03.175MM) DE ESPESOR, ANILLO INTERIOR DE ACERO INOXIDABLE 316, ESPECIFICACIÓN ASME B16.20/B16.5; INCLUYE SUMINISTRO, INSPECCIÓN, EMBALAJE, CARGA, ASEGURAMIENTO, TRANSPORTE DEL ALMACÉN DE LA CONTRATISTA, UBICADO EN EL KM. 13.8 AL PATIO DE PREFABRICADOS EN EL RECINTO PORTUARIO DE CIUDAD DEL CARMEN DE ACUERDO CON EL ANEXO DE ESPECIFICACIONES PARTICULARES. | C2-EXT | PATIO API |  | PZA | 821.92 | $-
C2EXT-0633 | ESPÁRRAGO DE 1 3/8" (34.925MM) DE DIÁMETRO NOMINAL, 9 1/2" (241.300MM) DE LONGITUD, DE ACERO AL CARBONO, CON RECUBRIMIENTO CADMINIZADO, DE 08 MICRAS DE ESPESOR, TIPO II, ESPECIFICACIÓN ASTM A193, GRADO B7M, CON 2 TUERCAS HEXAGONALES, EN ASTM A194, GRADO 2HM; INCLUYE SUMINISTRO, INSPECCIÓN, EMBALAJE, CARGA, ASEGURAMIENTO, TRANSPORTE DEL ALMACÉN DE LA CONTRATISTA, UBICADO EN EL KM. 13.8 AL PATIO DE PREFABRICADOS EN EL RECINTO PORTUARIO DE CIUDAD DEL CARMEN DE ACUERDO CON EL ANEXO DE ESPECIFICACIONES PARTICULARES. | C2-EXT | PATIO API |  | PZA | 865.85 | $-
C2EXT-0634 | REDUCCIÓN BUSHING GALVANIZADA DE 1" X 3/4" DE DIÁMETRO, CLASE 3000 LBS. ASTM A-105 GRADP B; INCLUYE SUMINISTRO, INSPECCIÓN, EMBALAJE, CARGA, ASEGURAMIENTO, TRANSPORTE DEL ALMACÉN DE LA CONTRATISTA, UBICADO EN EL KM. 13.8 AL PATIO DE PREFABRICADOS EN EL RECINTO PORTUARIO DE CIUDAD DEL CARMEN DE ACUERDO CON EL ANEXO DE ESPECIFICACIONES PARTICULARES. | C2-EXT | PATIO API |  | PZA | 254.85 | $-
C2EXT-0622 | BRIDA INSERTO SOLDABLE (S.W.), DE 3/4" (19.05MM) DE DIÁMETRO NOMINAL, 0.219" (05.563MM) DE ESPESOR, CÉDULA (160), 600 LIBRAS, CARA REALZADA (R.F.), DE ACERO AL CARBONO, SIN RECUBRIMIENTO, ESPECIFICACIÓN ASTM A105, ASME B16.5, ANSI/NACE MR0175/ISO 15156-2; INCLUYE SUMINISTRO, INSPECCIÓN, EMBALAJE, CARGA, ASEGURAMIENTO, TRANSPORTE DEL ALMACÉN DE LA CONTRATISTA, UBICADO EN EL KM. 13.8 AL PATIO DE PREFABRICADOS EN EL RECINTO PORTUARIO DE CIUDAD DEL CARMEN DE ACUERDO CON EL ANEXO DE ESPECIFICACIONES PARTICULARES. | C2-EXT | PATIO API |  | PZA | 554.57 | $-
C2EXT-0628 | TEE ENVOLVENTE DE 20" DE DIÁMETRO NOMINAL, PARA TUBERIA DE 1.031" DE ESPESOR, CÉDULA (80), CON BRIDA LOCK-O-RING CÉDULA 80; EXTRUIDA DE ACERO AL CARBONO, ESPECIFICACIÓN ASTM A234, GRADO WPB, CON DERIVACIÓN BRIDADA DE 12" DE DIAMETRO NOMINAL, CLASE 600 LIBRAS, CARA REALZADA (R.F.), BORE= 12.500", ESPECIFICACIÓN ASTM A105, DEBE CUMPLIR CON ASME B31.3, ASME B16.5 Y ANSI/NACE MR0175/ISO 15156-2, INCLUYE PLACA DE RESPALDO; INCLUYE SUMINISTRO, INSPECCIÓN, EMBALAJE, CARGA, ASEGURAMIENTO, TRANSPORTE DEL ALMACÉN DE LA CONTRATISTA, UBICADO EN EL KM. 13.8 AL PATIO DE PREFABRICADOS EN EL RECINTO PORTUARIO DE CIUDAD DEL CARMEN DE ACUERDO CON EL ANEXO DE ESPECIFICACIONES PARTICULARES. | C2-EXT | PATIO API |  | PZA | 3295184.27 | $-
C2EXT-0624 | BRIDA DE CUELLO DE SOLDAR, DE 2" (50.80 MM), DE DIÁMETRO NOMINAL, 0.208" (5.537 MM) DE ESPESOR, CÉDULA (XS 80) 300 LIBRAS, CARA REALZADA (R.F.), DE ACERO AL CARBONO, SIN RECUBRIMIENTO, ESPECIFICACIÓN ASTM A105, ASME B16.5, ANSI/NACE MR0175/ISO 15156-2; INCLUYE SUMINISTRO, INSPECCIÓN, EMBALAJE, CARGA, ASEGURAMIENTO, TRANSPORTE DEL ALMACÉN DE LA CONTRATISTA, UBICADO EN EL KM. 13.8 AL PATIO DE PREFABRICADOS EN EL RECINTO PORTUARIO DE CIUDAD DEL CARMEN DE ACUERDO CON EL ANEXO DE ESPECIFICACIONES PARTICULARES. | C2-EXT | PATIO API |  | PZA | 879.16 | $-
C2EXT-0650 | BRIDA CIEGA DE 1" DE DIÁMETRO, 600 LBS, R.F., ASTM A-105, ASME B16.5, ASME/ANSI B16.9; INCLUYE SUMINISTRO, INSPECCIÓN, EMBALAJE, CARGA, ASEGURAMIENTO, TRANSPORTE DEL ALMACÉN DE LA CONTRATISTA, UBICADO EN EL KM. 13.8 AL PATIO DE PREFABRICADOS EN EL RECINTO PORTUARIO DE CIUDAD DEL CARMEN DE ACUERDO CON EL ANEXO DE ESPECIFICACIONES PARTICULARES. | C2-EXT | PATIO API |  | PZA | 298.59 | $-
C2EXT-0651 | BRIDA CIEGA DE 3/4" DE DIÁMETRO, 600 LBS, R.F., ASTM A-105, DE ACUERDO AL ESTÁNDAR NACE MR-01-75/ISO 15156-1; INCLUYE SUMINISTRO, INSPECCIÓN, EMBALAJE, CARGA, ASEGURAMIENTO, TRANSPORTE DEL ALMACÉN DE LA CONTRATISTA, UBICADO EN EL KM. 13.8 AL PATIO DE PREFABRICADOS EN EL RECINTO PORTUARIO DE CIUDAD DEL CARMEN DE ACUERDO CON EL ANEXO DE ESPECIFICACIONES PARTICULARES. | C2-EXT | PATIO API |  | PZA | 239 | $-
C2EXT-0602 | TUBO DE 12" (323.90MM) DE DIÁMETRO NOMINAL, 0.688" (17.48MM) DE ESPESOR, CÉDULA (80), SIN COSTURA, EXTREMOS BISELADOS, DE ACERO AL CARBONO, SIN RECUBRIMIENTO, ESPECIFICACIÓN ASTM A106, GRADO B, ASME B36.10; INCLUYE SUMINISTRO, INSPECCIÓN, EMBALAJE, CARGA, ASEGURAMIENTO, TRANSPORTE DEL ALMACÉN DE LA CONTRATISTA, UBICADO EN EL KM. 13.8 AL PATIO DE PREFABRICADOS EN EL RECINTO PORTUARIO DE CIUDAD DEL CARMEN DE ACUERDO CON EL ANEXO DE ESPECIFICACIONES PARTICULARES. | C2-EXT | PATIO API |  | PZA | 16033.4 | $-
C2EXT-0604 | BRIDA CUELLO SOLDABLE (W.N.), DE 6" (152.40MM) DE DIÁMETRO NOMINAL, 0.432" (10.973MM) DE ESPESOR, CÉDULA (XS, 080), 900 LIBRAS, CARA REALZADA (R.F.), DE ACERO AL CARBONO, SIN RECUBRIMIENTO, ESPECIFICACIÓN ASTM A105, ASME B16.5, ANSI/NACE MR0175/ISO 15156-2; INCLUYE SUMINISTRO, INSPECCIÓN, EMBALAJE, CARGA, ASEGURAMIENTO, TRANSPORTE DEL ALMACÉN DE LA CONTRATISTA, UBICADO EN EL KM. 13.8 AL PATIO DE PREFABRICADOS EN EL RECINTO PORTUARIO DE CIUDAD DEL CARMEN DE ACUERDO CON EL ANEXO DE ESPECIFICACIONES PARTICULARES. | C2-EXT | PATIO API |  |  | 16934.05 | $-
C2EXT-0605 | TUBO ACERO AL CARBONO DE 12" DE DIÁMETRO, SIN COSTURA, ASTM A-106, GRADO B, TRAMO DOBLE NOMINAL SIN PROTECCIÓN DE BARNIZ, (RANGO DE 10.67 A 13.72 MTS. DE LONGITUD), DE CÉDULA 40; INCLUYE SUMINISTRO, INSPECCIÓN, EMBALAJE, CARGA, ASEGURAMIENTO, TRANSPORTE DEL ALMACÉN DE LA CONTRATISTA, UBICADO EN EL KM. 13.8 AL PATIO DE PREFABRICADOS EN EL RECINTO PORTUARIO DE CIUDAD DEL CARMEN DE ACUERDO CON EL ANEXO DE ESPECIFICACIONES PARTICULARES. | C2-EXT | PATIO API |  | M | 9568.58 | $-
C2EXT-0606 | TUBO DE 3/4" (19.05MM) DE DIÁMETRO NOMINAL, 0.154" (03.912MM) DE ESPESOR, CÉDULA (XS, 080), SIN COSTURA, EXTREMOS PLANOS, DE ACERO AL CARBONO, GALVANIZADO POR INMERSIÓN, ESPECIFICACIÓN ASTM A53, GRADO B; INCLUYE SUMINISTRO, INSPECCIÓN, EMBALAJE, CARGA, ASEGURAMIENTO, TRANSPORTE DEL ALMACÉN DE LA CONTRATISTA, UBICADO EN EL KM. 13.8 AL PATIO DE PREFABRICADOS EN EL RECINTO PORTUARIO DE CIUDAD DEL CARMEN DE ACUERDO CON EL ANEXO DE ESPECIFICACIONES PARTICULARES. | C2-EXT | PATIO API |  |  | 417.23 | $-
C2EXT-0607 | TUBO DE 1" (25.40MM) DE DIÁMETRO NOMINAL, 0.133" (03.378MM) DE ESPESOR, CÉDULA (STD, 040), SIN COSTURA, EXTREMOS BISELADOS, DE ACERO AL CARBONO, SIN RECUBRIMIENTO, ESPECIFICACIÓN ASTM A106, GRADO B, ASME B36.10; INCLUYE SUMINISTRO, INSPECCIÓN, EMBALAJE, CARGA, ASEGURAMIENTO, TRANSPORTE DEL ALMACÉN DE LA CONTRATISTA, UBICADO EN EL KM. 13.8 AL PATIO DE PREFABRICADOS EN EL RECINTO PORTUARIO DE CIUDAD DEL CARMEN DE ACUERDO CON EL ANEXO DE ESPECIFICACIONES PARTICULARES. | C2-EXT | PATIO API |  | PIEZA | 358.26 | $-
C2EXT-0608 | TUBO DE ACERO AL CARBONO DE 3/4" DE DIÁMETRO, SIN COSTURA CON ACABADO GALVANIZADO, ASTM A-53, GRADO B, TRAMO DOBLE NOMINAL SIN PROTECCIÓN DE BARNIZ, (RANGO DE 10.67 A 13.72 MTS. DE LONGITUD). DE CÉDULA 40; INCLUYE SUMINISTRO, INSPECCIÓN, EMBALAJE, CARGA, ASEGURAMIENTO, TRANSPORTE DEL ALMACÉN DE LA CONTRATISTA, UBICADO EN EL KM. 13.8 AL PATIO DE PREFABRICADOS EN EL RECINTO PORTUARIO DE CIUDAD DEL CARMEN DE ACUERDO CON EL ANEXO DE ESPECIFICACIONES PARTICULARES. | C2-EXT | PATIO API |  |  | 417.23 | $-
C2EXT-0609 | PERFIL I RECTANGULAR DE 8" (203 MM) DE PERALTE X 13.00 LB/FT (19.40 KG/M), DE ACERO AL CARBONO, SIN RECUBRIMIENTO, ESPECIFICACIÓN ASTM A572 GRADO 50; INCLUYE SUMINISTRO, INSPECCIÓN, EMBALAJE, CARGA, ASEGURAMIENTO, TRANSPORTE DEL ALMACÉN DE LA CONTRATISTA, UBICADO EN EL KM. 13.8 AL PATIO DE PREFABRICADOS EN EL RECINTO PORTUARIO DE CIUDAD DEL CARMEN DE ACUERDO CON EL ANEXO DE ESPECIFICACIONES PARTICULARES. | C2-EXT | PATIO API |  | M | 1253.88 | $-
C2EXT-0610 | TEE RECTA DE ACERO AL CARBONO, EXTREMOS BISELADOS PARA SOLDAR, ESPECIFICACIÓN ASTM A-234, GRADO WPB, DE CÉDULA 80 DE 12" DE DIÁMETRO, ASME B16.9; INCLUYE SUMINISTRO, INSPECCIÓN, EMBALAJE, CARGA, ASEGURAMIENTO, TRANSPORTE DEL ALMACÉN DE LA CONTRATISTA, UBICADO EN EL KM. 13.8 AL PATIO DE PREFABRICADOS EN EL RECINTO PORTUARIO DE CIUDAD DEL CARMEN DE ACUERDO CON EL ANEXO DE ESPECIFICACIONES PARTICULARES. | C2-EXT | PATIO API |  |  | 24046.36 | $-
C2EXT-0612 | TEE REDUCCIÓN DE ACERO AL CARBONO, EXTREMOS BISELADOS PARA SOLDAR, ESPECIFICACIÓN ASTM A-234, GRADO WPB DE CÉDULA 80 DE 6" X 4" DE DIÁMETRO; INCLUYE SUMINISTRO, INSPECCIÓN, EMBALAJE, CARGA, ASEGURAMIENTO, TRANSPORTE DEL ALMACÉN DE LA CONTRATISTA, UBICADO EN EL KM. 13.8 AL PATIO DE PREFABRICADOS EN EL RECINTO PORTUARIO DE CIUDAD DEL CARMEN DE ACUERDO CON EL ANEXO DE ESPECIFICACIONES PARTICULARES. | C2-EXT | PATIO API |  | M | 3206.65 | $-
C2EXT-0601 | SERVICIO DE ESTUDIO DE TRANSFERENCIA DE CALOR PARA SOLDADURA EN LÍNEA VIVA, PARA LA INSTALACIÓN TEE ENVOLVENTE DE 20" X 20" X 12", CLASE 600, CÉDULA 80, EN LA PLATAFORMA NOHOCH-A1; INCLUYE DETERMINAR LAS CONDICIONES OPERATIVAS Y PARÁMETROS DE SOLDADURA SEGUROS QUE PREVENGAN LA DEGRADACIÓN TÉRMICA DE LA PARED INTERNA DE LA TUBERÍA, MEDIANTE MODELADO TÉRMICO ESPECIALIZADO. | C2-EXT | PATIO API |  | M | 77456.25 | $-
C2EXT-0621 | BRIDA CUELLO SOLDABLE ASTM A-105, CLASE 600 W.N.R.F., DE CÉDULA 80, DE 3" DE DIÁMETRO. ASME B16.5; INCLUYE SUMINISTRO, INSPECCIÓN, EMBALAJE, CARGA, ASEGURAMIENTO, TRANSPORTE DEL ALMACÉN DE LA CONTRATISTA, UBICADO EN EL KM. 13.8 AL PATIO DE PREFABRICADOS EN EL RECINTO PORTUARIO DE CIUDAD DEL CARMEN DE ACUERDO CON EL ANEXO DE ESPECIFICACIONES PARTICULARES. | C2-EXT | PATIO API |  |  | 1248.71 | $-
C2EXT-0623 | CODO 90 GRADOS, DE 2" (50.80 MM) DE DIÁMETRO NOMINAL, 0.218" (5.537 MM) DE ESPESOR, CÉDULA (XS, S80), SIN COSTURA, RADIO LARGO, EXTREMOS BISELADOS, DE ACERO AL CARBONO, SIN RECUBRIMIENTO, ESPECIFICACIÓN ASTM A 234, GRADO WPB, ASME B16.9; INCLUYE SUMINISTRO, INSPECCIÓN, EMBALAJE, CARGA, ASEGURAMIENTO, TRANSPORTE DEL ALMACÉN DE LA CONTRATISTA, UBICADO EN EL KM. 13.8 AL PATIO DE PREFABRICADOS EN EL RECINTO PORTUARIO DE CIUDAD DEL CARMEN DE ACUERDO CON EL ANEXO DE ESPECIFICACIONES PARTICULARES. | C2-EXT | PATIO API |  | M | 1007.48 | $-
C2EXT-0627 | VÁLVULA ESFÉRICA DE 3/4” DE DIÁMETRO NOMINAL, EXTREMOS SOLDABLES, CLASE 1500#, TRIM 16, CUERPO COMPLETO ASTM A105, PASO COMPLETO, BOLA Y VASTAGO DE ACERO INOXIDABLE, UNS S31600, SELLOS Y ASIENTOS DE RPTFE BOLA FLOTANTE, OPERADA CON MANERAL, DISEÑO A PRUEBA DE FUEGO API STD 607/ISO 10497, API ESTÁNDAR 608, ASME B16.34; INCLUYE SUMINISTRO, INSPECCIÓN, EMBALAJE, CARGA, ASEGURAMIENTO, TRANSPORTE DEL ALMACÉN DE LA CONTRATISTA, UBICADO EN EL KM. 13.8 AL PATIO DE PREFABRICADOS EN EL RECINTO PORTUARIO DE CIUDAD DEL CARMEN DE ACUERDO CON EL ANEXO DE ESPECIFICACIONES PARTICULARES. | C2-EXT | PATIO API |  | M | 13696.29 | $-
C2EXT-0629 | BRIDA CIEGA (B.L.) DE 12" (323.90MM) DE DIÁMETRO NOMINAL, 600 LIBRAS, CARA REALZADA (R.F.), DE ACERO AL CARBONO, SIN RECUBRIMIENTO, ESPECIFICACIÓN ASTM A105, ASME B16.5, ANSI/NACE MR0175/ISO 15156-2; INCLUYE SUMINISTRO, INSPECCIÓN, EMBALAJE, CARGA, ASEGURAMIENTO, TRANSPORTE DEL ALMACÉN DE LA CONTRATISTA, UBICADO EN EL KM. 13.8 AL PATIO DE PREFABRICADOS EN EL RECINTO PORTUARIO DE CIUDAD DEL CARMEN DE ACUERDO CON EL ANEXO DE ESPECIFICACIONES PARTICULARES. | C2-EXT | PATIO API |  |  | 230.62 | 684.91
C2EXT-0631 | EMPAQUE ESPIROMETÁLICO DE 3/4" (19.050MM) DE DIÁMETRO NOMINAL, 3/16" (04.763MM) DE ESPESOR, CLASE 600, DE ACERO INOXIDABLE, GRADO 316, RELLENO DE GRAFITO PURO FLEXIBLE, ANILLO CENTRADOR DE ACERO INOXIDABLE 316 DE 1/8" (03.175MM) DE ESPESOR, ANILLO INTERIOR DE ACERO INOXIDABLE 316, ESPECIFICACIÓN ASME B16.20/B16.5; INCLUYE SUMINISTRO, INSPECCIÓN, EMBALAJE, CARGA, ASEGURAMIENTO, TRANSPORTE DEL ALMACÉN DE LA CONTRATISTA, UBICADO EN EL KM. 13.8 AL PATIO DE PREFABRICADOS EN EL RECINTO PORTUARIO DE CIUDAD DEL CARMEN DE ACUERDO CON EL ANEXO DE ESPECIFICACIONES PARTICULARES. | C2-EXT | PATIO API |  | PIEZA | 50.67 | $-
C2EXT-0632 | ESPÁRRAGO, DE 1 3/8" (34.925MM) DE DIAMETRO NOMINAL, 20 1/4" (508.000MM) DE LONGITUD, DE ACERO AL CARBONO, CON RECUBRIMIENTO CADMINIZADO, DE 25 MICRAS DE ESPESOR, TIPO II, ESPECIFICACIÓN ASTM A193, GRADO B7M, CON 2 TUERCAS HEXAGONALES, EN ASTM A194, GRADO 2H; INCLUYE SUMINISTRO, INSPECCIÓN, EMBALAJE, CARGA, ASEGURAMIENTO, TRANSPORTE DEL ALMACÉN DE LA CONTRATISTA, UBICADO EN EL KM. 13.8 AL PATIO DE PREFABRICADOS EN EL RECINTO PORTUARIO DE CIUDAD DEL CARMEN DE ACUERDO CON EL ANEXO DE ESPECIFICACIONES PARTICULARES. | C2-EXT | PATIO API |  |  | 1429.54 | $-
C2EXT-0635 | TUBING SIN COSTURA, DE 3/4" DE DIÁMETRO NOMINAL, DE 0.049" DE ESPESOR, EXTREMOS PLANOS, DE ACERO INOXIDABLE, ESPECIFICACIÓN ASTM A269 GRADO TP316; INCLUYE SUMINISTRO, INSPECCIÓN, EMBALAJE, CARGA, ASEGURAMIENTO, TRANSPORTE DEL ALMACÉN DE LA CONTRATISTA, UBICADO EN EL KM. 13.8 AL PATIO DE PREFABRICADOS EN EL RECINTO PORTUARIO DE CIUDAD DEL CARMEN DE ACUERDO CON EL ANEXO DE ESPECIFICACIONES PARTICULARES. | C2-EXT | PATIO API |  | PIEZA | 543.79 | $-
C2EXT-0636 | CONECTOR RECTO HEMBRA DE 3/4" DE DIÁMETRO, EXTREMOS NPTF X OD, DE ACERO INOXIDABLE, ESPECIFICACIÓN ASTM A479 GRADO 316; INCLUYE SUMINISTRO, INSPECCIÓN, EMBALAJE, CARGA, ASEGURAMIENTO, TRANSPORTE DEL ALMACÉN DE LA CONTRATISTA, UBICADO EN EL KM. 13.8 AL PATIO DE PREFABRICADOS EN EL RECINTO PORTUARIO DE CIUDAD DEL CARMEN DE ACUERDO CON EL ANEXO DE ESPECIFICACIONES PARTICULARES. | C2-EXT | PATIO API |  | SERVICIO | 1088.48 | $-
C2EXT-0637 | CONECTOR UNIÓN DE 3/4" DE DIÁMETRO NOMINAL X 3/4" DE DIÁMETRO NOMINAL, EXTREMOS OD X OD, DE ACERO INOXIDABLE, ESPECIFICACIÓN ASTM A479, GRADO 316; INCLUYE SUMINISTRO, INSPECCIÓN, EMBALAJE, CARGA, ASEGURAMIENTO, TRANSPORTE DEL ALMACÉN DE LA CONTRATISTA, UBICADO EN EL KM. 13.8 AL PATIO DE PREFABRICADOS EN EL RECINTO PORTUARIO DE CIUDAD DEL CARMEN DE ACUERDO CON EL ANEXO DE ESPECIFICACIONES PARTICULARES. | C2-EXT | PATIO API |  | PZA | 1076.67 | $-
C2EXT-0638 | CONECTOR CODO REDUCTOR MACHO DE 90 GRADOS DE 1/2" DIÁMETRO EXTERIOR (O.D.) X 3/8" DE DIÁMETRO NPT, ACERO INOXIDABLE, ESPECIFICACIÓN ASTM A182, GRADO 316; INCLUYE SUMINISTRO, INSPECCIÓN, EMBALAJE, CARGA, ASEGURAMIENTO, TRANSPORTE DEL ALMACÉN DE LA CONTRATISTA, UBICADO EN EL KM. 13.8 AL PATIO DE PREFABRICADOS EN EL RECINTO PORTUARIO DE CIUDAD DEL CARMEN DE ACUERDO CON EL ANEXO DE ESPECIFICACIONES PARTICULARES. | C2-EXT | PATIO API |  | PZA | 673.35 | $-
C2EXT-0639 | EMPAQUE ESPIROMETÁLICO DE 6" DE DIÁMETRO, CLASE 300; INCLUYE SUMINISTRO, INSPECCIÓN, EMBALAJE, CARGA, ASEGURAMIENTO, TRANSPORTE DEL ALMACÉN DE LA CONTRATISTA, UBICADO EN EL KM. 13.8 AL PATIO DE PREFABRICADOS EN EL RECINTO PORTUARIO DE CIUDAD DEL CARMEN DE ACUERDO CON EL ANEXO DE ESPECIFICACIONES PARTICULARES. | C2-EXT | PATIO API |  | PZA | 5.17 | 40.64
C2EXT-0640 | EMPAQUE ESPIROMETÁLICO DE 3/4" (19.05 MM) DE DIÁMETRO NOMINAL, 3/16" (4.763 MM) DE ESPESOR, CLASE 300, ACERO INOXIDABLE GRADO 316, RELLENO DE GRAFITO PURO FLEXIBLE, ANILLO CENTRADOR DE ACERO AL CARBONO DE 1/8" (03.175MM) DE ESPESOR, ANILLO INTERIOR DE ACERO INOXIDABLE 316, ESPECIFICACIÓN ASME B16 20 /B16.5; INCLUYE SUMINISTRO, INSPECCIÓN, EMBALAJE, CARGA, ASEGURAMIENTO, TRANSPORTE DEL ALMACÉN DE LA CONTRATISTA, UBICADO EN EL KM. 13.8 AL PATIO DE PREFABRICADOS EN EL RECINTO PORTUARIO DE CIUDAD DEL CARMEN DE ACUERDO CON EL ANEXO DE ESPECIFICACIONES PARTICULARES. | C2-EXT | PATIO API |  | PZA | 205.96 | $-
C2EXT-0493 | INTERCONEXION, PRUEBAS DE FUNCIONAMIENTO Y PRUEBAS FAT EN CIUDAD DEL CARMEN, CAMP. CON PERSONAL TECNICO ESPECIALIZADO DE UNIDAD TIPO PAQUETE DE AIRE ACONDICIONADO SOLO FRIO, DE 20 TONELADAS, TIPO HORIZONTAL, GABINETE EN ACERO INOXIDABLE 316, DOBLE PARED CALIBRE 18,REFRIGERANTE R410A, VOLTAJE DE OPERACION 460 VOLTS, 3 FASES, 60 HERTZ, SERPENTINES DE ALETAS Y TUBOS DE COBRE/COBRE, CON RECUBRIMIENTO FENOLICO PARA AMBIENTE MARINO, 02 COMPRESORES HERMETICOS TIPO SCROLL, MOTORES DEL EVAPORADOR TIPO TEFC Y PARA EL CONDENSADOR TIPO TEAO, LOS MOTORES DEBEN SER TROPICALIZADOS, TIPO NEMA B CON AISLAMIENTO TIPO F. | C2-EXT | PATIO API |  | PZA | 1080000 | $-
C2EXT-0660 | PERFIL IR DE 8" X 5" X 3/8" DE ESPESOR ASTM A-572 (203MM X 31.20 KG/M); INCLUYE SUMINISTRO, INSPECCIÓN, EMBALAJE, CARGA, ASEGURAMIENTO, TRANSPORTE DEL ALMACÉN DE LA CONTRATISTA, UBICADO EN EL KM. 13.8 AL PATIO DE PREFABRICADOS EN EL RECINTO PORTUARIO DE CIUDAD DEL CARMEN DE ACUERDO CON EL ANEXO DE ESPECIFICACIONES PARTICULARES. | C2-EXT | PATIO API |  | PZA | 311461.87 | $-
C2EXT-0760 | TUBO DE 6" (152.40MM) DE DIAMETRO NOMINAL, 0.432" (10.973MM) DE ESPESOR, CEDULA (XS,80), SIN COSTURA, EXTREMOS BISELADOS, DE ACERO AL CARBONO, SIN RECUBRIMIENTO, ESPECIFICACION ASTM A106, GRADO B, ASME B36.10. | C2-EXT | PATIO API |  |  | 3076.24 | $-
C2EXT-0661 | PERFIL IR DE 6" X 4" X 3/8" DE ESPESOR ASTM A-572 (152MM X 24.0 KG/M); INCLUYE SUMINISTRO, INSPECCIÓN, EMBALAJE, CARGA, ASEGURAMIENTO, TRANSPORTE DEL ALMACÉN DE LA CONTRATISTA, UBICADO EN EL KM. 13.8 AL PATIO DE PREFABRICADOS EN EL RECINTO PORTUARIO DE CIUDAD DEL CARMEN DE ACUERDO CON EL ANEXO DE ESPECIFICACIONES PARTICULARES. |  |  |  | M | 79557.97
C2EXT-0243 | SUMINISTRO E INSTALACIÓN EN PATIO DE PREFABRICADOS DE TEE REDUCCIÓN DE ACERO AL CARBONO, ASTM A234 GR. WPB S/C, ASME B16.9, CEDULA 80, EXTREMOS BISELADOS, DIÁMETRO 8” x 4". INCLUYE: ACARREO, CARGA, DESCARGA, MANIOBRAS. |  |  |  |  | 965.92 | 215.2
C2EXT-0663 | REDUCCIÓN CONCÉNTRICA DE 8" A 4" DIÁMETRO DE ACERO AL CARBONO, EXTREMOS BISELADOS PARA SOLDAR, ESPECIFICACIÓN ASTM-A-234, GRADO WPB, DE CÉDULA 80; INCLUYE SUMINISTRO, INSPECCIÓN, EMBALAJE, CARGA, ASEGURAMIENTO, TRANSPORTE DEL ALMACÉN DE LA CONTRATISTA, UBICADO EN EL KM. 13.8 AL PATIO DE PREFABRICADOS EN EL RECINTO PORTUARIO DE CIUDAD DEL CARMEN DE ACUERDO CON EL ANEXO DE ESPECIFICACIONES PARTICULARES. |  |  |  | PIEZA | 2716.94
C2EXT-0674 | BRIDA CIEGA DE 16"Ø 600 LBS. R.F. ASTM A-105, ASME B16.5. |  |  |  |  | 55014.25
C2EXT-0675 | BRIDA CIEGA DE 20"Ø 600 LBS. R.F. ASTM A-105, ASME B16.5 |  |  |  | PIEZA | 84039.25
C2EXT-0701 | TAPON MACHO, DE 1" (25.40MM) DE DIAMETRO NOMINAL, CABEZA HEXAGONAL, EXTREMO ROSCADO, DE ACERO AL CARBONO, SIN RECUBRIMIENTO, ESPECIFICACION ASTM A105, ASME B16.11, ANSI/NACE MR0175/ISO 15156-2. |  |  |  |  | 254.88
C2EXT-0671 | CODO DE 45 GRADOS, R.L. ACERO AL CARBONO S/COSTURA, EXTREMOS BISELADOS PARA SOLDAR, ESPECIFICACION ASTM-A-234, GRADO WPB, DE CEDULA 80 DE 8"Ø. ASME/ANSI B16.9 |  |  |  | PIEZA | 3697.38
C2EXT-0666 | BRIDA CUELLO SOLDABLE DE 4" DIÁMETRO. ASTM A-105, CLASE 300 W.N.R.F., DE CÉDULA 80 ASME B16.5; INCLUYE SUMINISTRO, INSPECCIÓN, EMBALAJE, CARGA, ASEGURAMIENTO, TRANSPORTE DEL ALMACÉN DE LA CONTRATISTA, UBICADO EN EL KM. 13.8 AL PATIO DE PREFABRICADOS EN EL RECINTO PORTUARIO DE CIUDAD DEL CARMEN DE ACUERDO CON EL ANEXO DE ESPECIFICACIONES PARTICULARES. |  |  |  |  | 4220.5
C2EXT-0667 | BRIDA CUELLO SOLDABLE (-WN), DE 20" (508.00MM) DE DIAMETRO NOMINAL, 1.031" (26.187MM) DE ESPESOR, CEDULA 080, 300 LIBRAS, CARA REALZADA (-RF), DE ACERO AL CARBONO, SIN RECUBRIMIENTO, ESPECIFICACION ASTM A105, ASME B16.5, ANSI/NACE MR0175/ISO 15156-2. |  |  |  | PIEZA | 96020.5
C2EXT-0683 | EMPAQUE, TIPO CGI, CON ANILLO CENTRADO, CON CINTA EN ESPIRAL DE ACERO INOXIDABLE TIPO 316, CON RELLENO DE ASBESTO DE 1/8" DE ESPESOR DE 16" CLASE 600; INCLUYE SUMINISTRO, INSPECCIÓN, EMBALAJE, CARGA, ASEGURAMIENTO, TRANSPORTE DEL ALMACÉN DE LA CONTRATISTA, UBICADO EN EL KM. 13.8 AL PATIO DE PREFABRICADOS EN EL RECINTO PORTUARIO DE CIUDAD DEL CARMEN DE ACUERDO CON EL ANEXO DE ESPECIFICACIONES PARTICULARES. |  |  |  |  | 3372.19
C2EXT-0684 | EMPAQUE, TIPO CGI, CON ANILLO CENTRADO, CON CINTA EN ESPIRAL DE ACERO INOXIDABLE TIPO 316, CON RELLENO DE ASBESTO DE 1/8" DE ESPESOR DE 20" CLASE 300 |  |  |  | PIEZA | 5415.85
C2EXT-0685 | EMPAQUE DE ANILLO METÁLICO DE ACERO INOXIDABLE, GRADO 316, DUREZA MÁXIMA BRINELL 160, OVAL DE 20" DE DIÁMETRO, NUMERO R-73, CLASE 300/600 LIBRAS, RTJ, FABRICADO DE ACUERDO A ASME B16.20 Y ASME B16.5; INCLUYE SUMINISTRO, INSPECCIÓN, EMBALAJE, CARGA, ASEGURAMIENTO, TRANSPORTE DEL ALMACÉN DE LA CONTRATISTA, UBICADO EN EL KM. 13.8 AL PATIO DE PREFABRICADOS EN EL RECINTO PORTUARIO DE CIUDAD DEL CARMEN DE ACUERDO CON EL ANEXO DE ESPECIFICACIONES PARTICULARES. |  |  |  | SERVICIO | 20772.1
C2EXT-0670 | TUBO ACERO AL CARBONO DE 16" DIÁMETRO S/COSTURA, ASTM-A-106, GRADO “B" TRAMO DOBLE NOMINAL SIN PROTECCIÓN DE BARNIZ, (RANGO DE 10.67 A 13.72 MTS. DE LONGITUD). DE CÉDULA 40; INCLUYE SUMINISTRO, INSPECCIÓN, EMBALAJE, CARGA, ASEGURAMIENTO, TRANSPORTE DEL ALMACÉN DE LA CONTRATISTA, UBICADO EN EL KM. 13.8 AL PATIO DE PREFABRICADOS EN EL RECINTO PORTUARIO DE CIUDAD DEL CARMEN DE ACUERDO CON EL ANEXO DE ESPECIFICACIONES PARTICULARES. |  |  |  | TON | 24236.09
C2EXT-0758 | TUBO DE 16" (406.40MM) DE DIAMETRO NOMINAL, 0.844" (21.438MM) DE ESPESOR, CEDULA-80, SIN COSTURA, EXTREMOS BISELADOS, DE ACERO AL CARBONO, SIN RECUBRIMIENTO, ESPECIFICACION ASTM A106, GRADO B, ASME B36.10M, ANSI/NACE MR0175/ISO 15156-2. |  |  |  | ML | 36202.45
C2EXT-0774 | TUBO DE 4" (101.60MM) DE DIAMETRO NOMINAL, 0.337" (08.560MM) DE ESPESOR, CEDULA (XS,80), SIN COSTURA, EXTREMOS BISELADOS, DE ACERO AL CARBONO, SIN RECUBRIMIENTO, ESPECIFICACION ASTM A106, GRADO B, ASME B36.10. |  |  |  | TON | 3076.24
C2EXT-0762 | CODO 45 GRADOS, DE 20"(508.00MM) DE DIAMETRO NOMINAL, 1.031" (26.187MM) DE ESPESOR, CEDULA-80, CON COSTURA, RADIO LARGO, EXTREMOS BISELADOS, DE ACERO AL CARBONO, SIN RECUBRIMIENTO, ESPECIFICACION ASTM A234, GRADO WPB, ASME B16.9. |  |  |  | PIEZA | 59985.75
C2EXT-0763 | CODO DE 90 GRADOS, R.L., ACERO AL CARBONO S/COSTURA, EXTREMOS BISELADOS PARA SOLDAR, ESPECIFICACION ASTM-A-234, GRADO WPB, DE CEDULA 80 DE 8"Ø. ASME/ANSI B16.9 |  |  |  | PIEZA | 7057.48
C2EXT-0764 | CODO DE 90 GRADOS, R.L., ACERO AL CARBONO S/COSTURA, EXTREMOS BISELADOS PARA SOLDAR, ESPECIFICACION ASTM-A-234, GRADO WPB, DE CEDULA 80 DE 6"Ø. ASME/ANSI B16.9 |  |  |  | PZA | 3359.56
C2EXT-0766 | TEE REDUCCION DE ACERO AL CARBONO, EXTREMOS BISELADOS PARA SOLDAR, ESPECIFICACION ASTM-A-234, GRADO WPB DE CEDULA 80 DE 20"X16" Ø. ASME B16.9 |  |  |  | PZA | 138103.47
C2EXT-0768 | REDUCCION CONCENTRICA DE 6" A 4" Ø DE ACERO AL CARBONO, EXTREMOS BISELADOS PARA SOLDAR, ESPECIFICACION ASTM-A-234, GRADO WPB, DE CEDULA 80. |  |  |  | PZA | 4852.91
C2EXT-0665 | WELDOLET DE 20" X 6". DIAM CED 080 A-105 |  |  |  | PZA | 30208
C2EXT-0213 | BRIDA CUELLO SOLDABLE ASTM A-105, CLASE 150 W.N.R.F.,DE CEDULA 80 DE 8"Ø. ASME B16.5 |  |  |  | PZA | 1256.22 | 143.03
C2EXT-0771 | BRIDA CUELLO SOLDABLE ASTM A-105, CLASE 600 W.N.R.F., DE CEDULA 80 DE 16"Ø. ASME B16.5 |  |  |  | PZA | 61704.11
C2EXT-0668 | BRIDA CUELLO SOLDABLE (-WN), DE 20"(508.00MM) DE DIAMETRO NOMINAL, 1.031" (26.187MM) DE ESPESOR, CEDULA 080, 600 LIBRAS, CARA REALZADA (-RF), DE ACERO AL CARBONO, SIN RECUBRIMIENTO, ESPECIFICACION ASTM A105, ASME B16.5, ANSI/NACE MR0175/ISO 15156-2. |  |  |  | PZA | 151370.5
C2EXT-0669 | TUBO ACERO AL CARBONO DE 20" Ø (0.375" ESP.) ASTM A.106 Gr.B CEDULA - STD |  |  |  | PZA | 31998.59
C2EXT-0759 | TUBO DE 8" (203.20MM) DE DIAMETRO NOMINAL, 0.322" (08.179MM) DE ESPESOR, CEDULA (STD,040), SIN COSTURA, EXTREMOS BISELADOS, DE ACERO AL CARBONO, SIN RECUBRIMIENTO, ESPECIFICACION ASTM A106, GRADO B, ASME B36.10M, ANSI/NACE MR0175/ISO 15156-2. |  |  |  | PZA | 10356.59
C2EXT-0774 | TUBO DE 4" (101.60MM) DE DIAMETRO NOMINAL, 0.237" (06.020MM) DE ESPESOR, CEDULA (STD, 040), SIN COSTURA, EXTREMOS BISELADOS, DE ACERO AL CARBONO, SIN RECUBRIMIENTO, ESPECIFICACION ASTM A106, GRADO B, ASME B36.10. |  |  |  | ML | 3076.24
C2EXT-0775 | TUBO, DE 3" (76.20MM) DE DIAMETRO NOMINAL, 0.216" (05.486MM) DE ESPESOR, CEDULA (STD, 040), SIN COSTURA, EXTREMOS BISELADOS, DE ACERO AL CARBONO, SIN RECUBRIMIENTO, ESPECIFICACION ASTM A106, GRADO B, ASME B36.10. |  |  |  | ML | 2110.29
C2EXT-0652 | NIPLE, DE 1" (25.40MM) DE DIAMETRO NOMINAL, 0.250" (06.350MM) DE ESPESOR, CEDULA -160, SIN COSTURA, 6" (152.40MM) DE LONGITUD, EXTREMOS PLANO X ROSCADO, DE ACERO AL CARBONO, SIN RECUBRIMIENTO, ESPECIFICACION ASTM A106, GRADO B, ASME B16.11. |  |  |  | ML | 1014.25
C2EXT-0653 | NIPLE DE 1" Ø X 4" DE LONGITUD ROSC. AMBOS EXTREMOS CED. 160 ASTM A-106 GR. B; |  |  |  | PZA | 845.5
C2EXT-0654 | NIPLE, DE 3/4" (19.05MM) DE DIAMETRO NOMINAL, 0.219" (05.563MM) DE ESPESOR, CEDULA 160, SIN COSTURA, 6" (152.40MM) DE LONGITUD, EXTREMOS PLANO X ROSCADO, DE ACERO AL CARBONO, SIN RECUBRIMIENTO, ESPECIFICACION ASTM A106, GRADO B, ASME B16.11. |  |  |  | PZA | 440.5
C2EXT-0655 | NIPLE DE 3/4" Ø X 3 1/2" DE LONGITUD ROSC. AMBOS EXT. CED. 160 ASTM-106 GR. B |  |  |  | PZA | 330.82
C2EXT-0413 | TUBO DE 2" (50.80MM) DE DIAMETRO NOMINAL, 0.154" (03.912MM) DE ESPESOR, CEDULA (STD, 040), SIN COSTURA, EXTREMOS BISELADOS, DE ACERO AL CARBONO, SIN RECUBRIMIENTO, ESPECIFICACION ASTM A106, GRADO B, ASME B36.10. NO INCLUYE PROTECCION ANTICORROSIVA NI PND. |  |  |  | PZA | 1098.33
C2EXT-0656 | NIPLE, DE 3/4" (19.05MM) DE DIAMETRO NOMINAL, 0.154" (03.912MM) DE ESPESOR, CEDULA 080, SIN COSTURA, 4" (101.60MM) DE LONGITUD, EXTREMOS ROSCADOS, DE ACERO AL CARBONOO, SIN RECUBRIMIENTO, ESPECIFICACION ASTM A106, GRADO B, ASME B16.11. |  |  |  | PZA | 339.25
C2EXT-0657 | NIPLE, DE 1-1/2" (38.10MM) DE DIAMETRO NOMINAL, 0.200" (05.080MM) DE ESPESOR, CEDULA (XS, 080), SIN COSTURA, 6" (152.40MM) DE LONGITUD, EXTREMOS PLANO X ROSCADO, DE ACERO AL CARBONO, SIN RECUBRIMIENTO, ESPECIFICACION ASTM A106, GRADO B, ASME B16.11. |  |  |  | PZA | 1183
C2EXT-0658 | NIPLE, DE 1-1/2" (38.10MM) DE DIAMETRO NOMINAL, 0.200" (05.080MM) DE ESPESOR, CEDULA (XS, 080), SIN COSTURA, 4" (101.60MM) DE LONGITUD, EXTREMOS ROSCADOS, DE ACERO AL CARBONO, SIN RECUBRIMIENTO, ESPECIFICACION ASTM A106, GRADO B, ASME B16.11. |  |  |  | PZA | 1098.63
C2EXT-0776 | ANGULO DE LADOS IGUALES (LI) 102 mm x 10 mm (4 in. x ? in.) 14.58 kg/m |  |  |  | PZA | 1707.59
C2EXT-0413 | TUBO DE ACERO AL CARBÓN DE 2" DE DIAMETRO DE ACERO AL CARBON A-106, CÉDULA 40, ESPESOR DE PARED 0.154, INCLUYE: ACARREO, CARGA, DESCARGA, MANIOBRAS. |  |  |  | PZA | 1098.33
C2EXT-0331 | PERFIL ANGULO LI 1 1/4 X 1/4 DE ESPESOR (2.86 KG/M)DE ACERO AL CARBÓN ASTM-A36. INCLUYE: ACARREO, CARGA, DESCARGA, MANIOBRAS. |  |  |  | ML | 82750.58
C2EXT-0662 | PERFIL I RECTANGULAR, DE 8" (203 MM) DE PERALTE X 13.00 LB/FT (19.40 KG/M), DE ACERO AL CARBONO, SIN RECUBRIMIENTO, ESPECIFICACION ASTM A572 GRADO 50. |  |  |  | ML | 60385.12
C2EXT-0664 | WELDOLET DE ACERO AL CARBONO, SIN RECUBRIMIENTO, RANGO DE 16", DE 6.00" DE DIAMETRO NOMINAL, CEDULA 080, ESPECIFICACION ASTM A105, MSS SP-97. |  |  |  | ML | 26833
C2EXT-0757 | TUBO DE 20" (508.00MM) DE DIAMETRO NOMINAL, 1.031" (26.187MM) DE ESPESOR, CEDULA-80, CON COSTURA SAW, EXTREMOS BISELADOS, DE ACERO AL CARBONO, SIN RECUBRIMIENTO, ESPECIFICACION ISO 3183 L245NS, API 5L, GRADO BNS, PSL2, ANSI/NACE MR0175/ISO 15156-2. |  |  |  | ML | 79339.35
C2EXT-0699 | TEE ENVOLVENTE, DE 20" DE DIAMETRO NOMINAL, PARA TUBERIA DE 1.031" DE ESPESOR, CEDULA 080, EXTRUIDA, DE ACERO AL CARBONO, ESPECIFICACION ASTM A234, GRADO WPB, CON DERIVACION BRIDADA DE 20" DE DIAMETRO NOMINAL, CLASE 600 LIBRAS, CARA REALZADA (-RF), BORE= 17.938", ESPECIFICACION ASTM A105, DEBE CUMPLIR CON ASME B31.3, ASME B16.5 Y ANSI/NACE MR0175/ISO 15156-2, INCLUYE PLACA DE RESPALDO. |  |  |  | PZA | 3.12 | 103935
C3EXT-1906 | SERVICIO DE SELLADO DE VÁLVULA TIPO COMPUERTA, ESFÉRICA, GLOBO O DE MARIPOSA DE 3" DE DIÁMETRO CON RANGO DE PRESIÓN DESDE 150# HASTA 900#; INCLUYE: EQUIPOS, HERRAMIENTAS, MATERIALES E INSUMOS NECESARIOS PARA EL CORRECTO SELLADO DE LA VÁLVULA. |  |  |  | PZA | 204708.69 | $-
C3EXT-1910 | SERVICIO DE SELLADO CONVENCIONAL DE VÁLVULA TIPO COMPUERTA, ESFÉRICA, GLOBO O DE MARIPOSA DE 12" DIÁMETRO CON RANGO DE PRESIÓN DESDE 150# HASTA 900#; INCLUYE EQUIPOS, HERRAMIENTAS, MATERIALES E INSUMOS NECESARIOS PARA EL CORRECTO SELLADO DE LA VÁLVULA. |  |  |  | PZA | 293229.71 | $-
C3EXT-1865 | SELLADO INVERSO DE VÁLVULA TIPO COMPUERTA, ESFÉRICA, GLOBO O DE MARIPOSA DE 12" DIÁMETRO CON RANGO DE PRESIÓN DESDE 150# HASTA 900#, INCLUYE EQUIPOS, HERRAMIENTAS, MATERIALES E INSUMOS NECESARIOS PARA EL CORRECTO SELLADO DE LA VÁLVULA. |  |  |  | PZA | 297946.24 | $-
C3EXT-1907 | SERVICIO DE SELLADO CONVENCIONAL DE VÁLVULA TIPO COMPUERTA, ESFÉRICA, GLOBO O DE MARIPOSA DE 2" DE DIÁMETRO CON RANGO DE PRESIÓN DESDE 150# HASTA 900#; INCLUYE: EQUIPOS, HERRAMIENTAS, MATERIALES E INSUMOS NECESARIOS PARA EL CORRECTO SELLADO DE LA VÁLVULA. |  |  |  | ML | 13309.45 | $-
C3EXT-1716 | SERVICIO DE BARRENADO EN VALVULA TIPO COMPUERTA, ESFERICA, GLOBO O DE MARIPOSA DE 16" DIAM. CON RANGO DE PRESION DESDE 150# HASTA 900#, INLCUYE EL SUMINISTRO E INSTALACION DE GRASERA DE BOTON GIGANTE CON DOBLE CHECK CON TAPON VENTILADO DE CABEZA RECTA ALIMENTADOR DE EMPAQUE EN ACERO INOXIDABLE DE 1/2" DE DIAM, ASI COMO LOS EQUIPOS, HERRAMIENTAS, MATERIALES E INSUMOS NECESARIOS PARA BARRENADO E INSTALACION DE LA GRASERA |  |  |  | PZA | 103716.44 | $-
C3EXT-SP14 | SERVICIO DE MATADO DE VALVULA TIPO COMPUERTA, ESFERICA, GLOBO O DE MARIPOSA DE 30" DIAM. CON RANGO DE PRESION DESDE 150# HASTA 900#, INCLUYE EQUIPOS, HERRAMIENTAS, MATERIALES E INSUMOS NECESARIOS PARA EL CORRECTO SELLADO DE LA VALVULA |  |  |  | PZA
C3EXT-SP12 | SERVICIO DE SELLADO CONVENCIONAL DE VALVULA TIPO COMPUERTA, ESFERICA, GLOBO O DE MARIPOSA DE 2 1/16"" DIAM. CON RANGO DE PRESION DESDE 150# HASTA 900#, INCLUYE EQUIPOS, HERRAMIENTAS, MATERIALES E INSUMOS NECESARIOS PARA EL CORRECTO SELLADO DE LA VALVULA |  |  |  | PZA
C3EXT-SP6 | SERVICIO DE INSPECCIÓN Y DICTAMEN EN VÁLVULA TIPO COMPUERTA DE 2 1/16" DIAM. CON RANGO DE PRESION DE 5000#, INCLUYE: EQUIPOS, HERRAMIENTAS, MATERIALES E INSUMOS NECESARIOS PARA LA CORRECTA EJECUCION DE LOS TRABAJOS. |  |  |  | ML
C3EXT-SP7 | SERVICIO DE SELLADO INVERSO EN VÁLVULA TIPO COMPUERTA DE 2 1/16" DIAM. CON RANGO DE PRESION DE 5000#, INCLUYE: EQUIPOS, HERRAMIENTAS, MATERIALES E INSUMOS NECESARIOS PARA LA CORRECTA EJECUCION DE LOS TRABAJOS. |  |  |  | ML
C3EXT-1542 | REHABILITACION Y MANTENIMIENTO DE ACTUADOR DE VALVULA TIPO COMPUERTA, ESFERICA, GLOBO O DE MARIPOSA DE 8" DIAM. CON RANGO DE PRESION DESDE 150# HASTA 900#, INCLUYE: EQUIPOS, HERRAMIENTAS, MATERIALES E INSUMOS NECESARIOS PARA LA CORRECTA EJECUCION DE LOS TRABAJOS |  |  |  | ML | 40770 | $-
C3EXT-1546 | REHABILITACION Y MANTENIMIENTO DE ACTUADOR DE VALVULA TIPO COMPUERTA, ESFERICA, GLOBO O DE MARIPOSA DE 18" DIAM. CON RANGO DE PRESION DESDE 150# HASTA 900#, INCLUYE: EQUIPOS, HERRAMIENTAS, MATERIALES E INSUMOS NECESARIOS PARA LA CORRECTA EJECUCION DE LOS TRABAJOS |  |  |  | ML | 91800 | $-
C3EXT-1726 | SELLADO INVERSO DE VALVULA TIPO COMPUERTA, ESFERICA, GLOBO O DE MARIPOSA DE 16" DIAM. CON RANGO DE PRESION DESDE 150# HASTA 900#, INCLUYE EQUIPOS, HERRAMIENTAS, MATERIALES E INSUMOS NECESARIOS PARA EL CORRECTO SELLA DE LA VALVULA |  |  |  | PZA | 652805.7 | $-
C3EXT-1717 | SERVICIO DE BARRENADO EN VALVULA TIPO COMPUERTA, ESFERICA, GLOBO O DE MARIPOSA DE 18" DIAM. CON RANGO DE PRESION DESDE 150# HASTA 900#, INLCUYE EL SUMINISTRO E INSTALACION DE GRASERA DE BOTON GIGANTE CON DOBLE CHECK CON TAPON VENTILADO DE CABEZA RECTA ALIMENTADOR DE EMPAQUE EN ACERO INOXIDABLE DE 1/2" DE DIAM, ASI COMO LOS EQUIPOS, HERRAMIENTAS, MATERIALES E INSUMOS NECESARIOS PARA BARRENADO E INSTALACION DE LA GRASERA |  |  |  | ML | 114302.12 | $-
C3EXT-1727 | SELLADO INVERSO DE VALVULA TIPO COMPUERTA, ESFERICA, GLOBO O DE MARIPOSA DE 18" DIAM. CON RANGO DE PRESION DESDE 150# HASTA 900#, INCLUYE EQUIPOS, HERRAMIENTAS, MATERIALES E INSUMOS NECESARIOS PARA EL CORRECTO SELLA DE LA VALVULA |  |  |  | PZA | 739483.58 | $-
C3EXT-SP9 | REHABILITACION Y MANTENIMIENTO DE ACTUADOR DE VALVULA TIPO COMPUERTA, ESFERICA, GLOBO O DE MARIPOSA DE 3" DIAM. CON RANGO DE PRESION DESDE 150# HASTA 900#, INCLUYE: EQUIPOS, HERRAMIENTAS, MATERIALES E INSUMOS NECESARIOS PARA LA CORRECTA EJECUCION DE LOS TRABAJOS |  |  |  | SERVICIO
C3EXT-SP13 | SERVICIO DE MATADO DE VALVULA TIPO COMPUERTA, ESFERICA, GLOBO O DE MARIPOSA DE 8" DIAM. CON RANGO DE PRESION DESDE 150# HASTA 900#, INCLUYE EQUIPOS, HERRAMIENTAS, MATERIALES E INSUMOS NECESARIOS PARA EL CORRECTO SELLADO DE LA VALVULA |  |  |  | SERVICIO
C3EXT-SP10 | SERVICIO TECNICO ESPECIALIZADO COSTA FUERA DE I INSPECCION Y DICTAMEN DE VALVULA TIPO COMPUERTA, ESFERICA, GLOBO O DE MARIPOSA DE 8" DIAM. CON RANGO DE PRESION DESDE 150# HASTA 900#, INCLUYE: EQUIPOS, HERRAMIENTAS, MATERIALES E INSUMOS NECESARIOS PARA LA CORRECTA EJECUCION DE LOS TRABAJOS |  |  |  | SERVICIO
C3EXT-SP11 | SERVICIO DE SELLADO CONVENCIONAL DE VALVULA TIPO COMPUERTA, ESFERICA, GLOBO O DE MARIPOSA DE 8" DIAM. CON RANGO DE PRESION DESDE 150# HASTA 900#, INCLUYE EQUIPOS, HERRAMIENTAS, MATERIALES E INSUMOS NECESARIOS PARA EL CORRECTO SELLADO DE LA VALVULA |  |  |  | SERVICIO
C3EXT-1864 | SERVICIO DE BARRENADO EN VÁLVULA TIPO COMPUERTA, ESFÉRICA, GLOBO O DE MARIPOSA DE 12" DIÁMETRO CON RANGO DE PRESIÓN DESDE 150# HASTA 900#, INCLUYE EL SUMINISTRO E INSTALACIÓN DE GRASERA DE BOTÓN GIGANTE CON DOBLE CHECK CON TAPÓN VENTILADO DE CABEZA RECTA ALIMENTADOR DE EMPAQUE EN ACERO INOXIDABLE DE 1/2" DE DIÁMETRO, ASÍ COMO LOS EQUIPOS, HERRAMIENTAS, MATERIALES E INSUMOS NECESARIOS PARA BARRENADO E INSTALACIÓN DE LA GRASERA. |  |  |  | SERVICIO | 46515.51 | $-